## Rekapitulace stavby
Export Komplet | [28 empty] | 2.0 | [5 empty] | False | False | {f58a68d6-9989-4038-a1aa-0f1566e4f1ef}
[20 empty] | >> skryté sloupce << | [13 empty] | 0,01 | 21
[34 empty] | 0,01 | 15
|  | REKAPITULACE STAVBY | [18 empty] | v --- níže se nacházejí doplnkové a pomocné údaje k sestavám --- v | [11 empty] | Návod na vyplnění | 0,001
|  | Kód: |  |  |  |  | MartinPolach158 | [25 empty] | Měnit lze pouze buňky se žlutým podbarvením! 1) na prvním listu Rekapitulace stavby vyplňte v sestavě a) Souhrnný list - údaje o Uchazeči (přenesou se do ostatních sestav i v jiných listech) b) Rekapitulace objektů - potřebné Ostatní náklady 2) na vybraných listech vyplňte v sestavě a) Krycí list - údaje o Uchazeči, pokud se liší od údajů o Uchazeči na Souhrnném listu (údaje se přenesou do ostatních sestav v daném listu) b) Rekapitulace rozpočtu - potřebné Ostatní náklady c) Celkové náklady za stavbu - ceny u položek - množství, pokud má žluté podbarvení - a v případě potřeby poznámku (ta je ve skrytém sloupci) | 0,01
|  | Stavba: |  |  |  |  | MŠ RAFÍK, rekonstrukce elektroinstalace, vč. stavebních úprav | [26 empty] | 0,01
|  | KSO: | [13 empty] | CC-CZ: | [17 empty] | 0,01
|  | Místo: | [13 empty] | Datum: |  | 6. 5. 2022 | [15 empty] | 0,01
0,01
|  | Zadavatel: | [13 empty] | IČ: | [17 empty] | 0,01
|  |  | Městský úřad Bohumín | [12 empty] | DIČ: | [17 empty] | 0,01
0,01
|  | Uchazeč: | [13 empty] | IČ: |  | Vyplň údaj | [15 empty] | 0,01
|  |  | Vyplň údaj | [12 empty] | DIČ: |  | Vyplň údaj | [15 empty] | 0,01
False
|  | Projektant: | [13 empty] | IČ: | [17 empty] | False
|  |  | RP Projekt s.r.o. | [12 empty] | DIČ: | [17 empty] | True
0,01
|  | Zpracovatel: | [13 empty] | IČ: | [17 empty] | 0,01
[16 empty] | DIČ: | [17 empty] | True
Poznámka:
|  | Cena bez DPH | [13 empty] | 100100
[8 empty] | Sazba daně |  |  | Základ daně |  |  |  |  | Výše daně
|  | DPH |  | základní |  |  |  | 21% |  |  | 100100 |  |  |  |  | 21021
|  |  |  | snížená |  |  |  | 15% |  |  | 0 |  |  |  |  | 0
|  |  |  | zákl. přenesená |  |  |  | 21% |  |  | 0 |  |  |  |  | 0
|  |  |  | sníž. přenesená |  |  |  | 15% |  |  | 0 |  |  |  |  | 0
|  |  |  | nulová |  |  |  | 0% |  |  | 0 |  |  |  |  | 0
|  | Cena s DPH | [6 empty] | v |  |  | CZK |  |  |  | 121121
|  | Projektant | [11 empty] | Zpracovatel
|  | Datum a podpis: | [7 empty] | Razítko |  |  |  | Datum a podpis: |  |  | Razítko
|  | Objednavatel | [11 empty] | Uchazeč
|  | Datum a podpis: | [7 empty] | Razítko |  |  |  | Datum a podpis: |  |  | Razítko
REKAPITULACE OBJEKTŮ STAVBY A SOUPISŮ PRACÍ
| Kód: | [6 empty] | MartinPolach158
| Stavba: | [6 empty] | MŠ RAFÍK, rekonstrukce elektroinstalace, vč. stavebních úprav
| Místo: | [13 empty] | Datum: |  | 6. 5. 2022
| Zadavatel: | [6 empty] | Městský úřad Bohumín | [6 empty] | Projektant: |  | RP Projekt s.r.o. |  |  |  | Informatívní údaje z listů zakázek
| Uchazeč: | [13 empty] | Zpracovatel:
| Kód |  |  |  | Popis | [7 empty] | Cena bez DPH [CZK] |  |  |  |  | Cena s DPH [CZK] | Typ |  | z toho Ostat. náklady [CZK] | DPH [CZK] | Normohodiny [h] | DPH základní [CZK] | DPH snížená [CZK] | DPH základní přenesená [CZK] | DPH snížená přenesená [CZK] | Základna DPH základní | Základna DPH snížená | Základna DPH zákl. přenesená | Základna DPH sníž. přenesená | Základna DPH nulová
| Náklady z rozpočtů | [11 empty] | 100100 |  |  |  |  | 121121 |  |  | 0 | 21021 | 0 | 21021 | 0 | 0 | 0 | 100100 | 0 | 0 | 0 | 0 |  | D | 0 | ###NOIMPORT### | IMPORT | {f58a68d6-9989-4038-a1aa-0f1566e4f1ef} | {00000000-0000-0000-0000-000000000000}
|  | 01 |  |  |  | MŠ RAFÍK, rekonstrukce elektroinstalace, vč. stavebních úprav | [6 empty] | 100100 |  |  |  |  | 121121 | STA |  | 0 | 21021 | 0 | 21021 | 0 | 0 | 0 | 100100 | 0 | 0 | 0 | 0 |  | D | 1 | ###NOIMPORT### | IMPORT | {530b193a-09a5-470d-92c8-a9a9f34e92e6} | {f58a68d6-9989-4038-a1aa-0f1566e4f1ef} | 2
/ |  |  | 001 |  |  |  | Stavební část | [5 empty] | 100100 |  |  |  |  | 121121 | Soupis |  | 0 | 21021 | 0 | 21021 | 0 | 0 | 0 | 100100 | 0 | 0 | 0 | 0 |  |  | 2 |  | IMPORT | {1dddd39e-f46a-498c-bde7-2aff5046b4a4} | {530b193a-09a5-470d-92c8-a9a9f34e92e6}
/ |  |  | 002 |  |  |  | Elektroinstalce | [5 empty] | 0 |  |  |  |  | 0 | Soupis |  | 0 | 0 | 0 | 0 | 0 | 0 | 0 | 0 | 0 | 0 | 0 | 0 |  |  | 2 |  | IMPORT | {af6f025e-a102-40b7-82da-7d9668b1d568} | {530b193a-09a5-470d-92c8-a9a9f34e92e6}
/ |  |  | 003 |  |  |  | Ostatní a vedlejší náklady | [5 empty] | 0 |  |  |  |  | 0 | Soupis |  | 0 | 0 | 0 | 0 | 0 | 0 | 0 | 0 | 0 | 0 | 0 | 0 |  |  | 2 |  | IMPORT | {d904eda1-a32a-4845-a8fe-2f4db22b6eb7} | {530b193a-09a5-470d-92c8-a9a9f34e92e6}

## 001 - Stavební část
[9 empty] | >> skryté sloupce << | [9 empty] | {1dddd39e-f46a-498c-bde7-2aff5046b4a4}
2
| KRYCÍ LIST SOUPISU PRACÍ | [8 empty] | v --- níže se nacházejí doplnkové a pomocné údaje k sestavám --- v | [8 empty] | False
Stavba:
MŠ RAFÍK, rekonstrukce elektroinstalace, vč. stavebních úprav
Objekt:
01 - MŠ RAFÍK, rekonstrukce elektroinstalace, vč. stavebních úprav
Soupis:
001 - Stavební část
| KSO: |  |  |  |  | CC-CZ:
| Místo: |  |  |  |  | Datum: | 6. 5. 2022
| Zadavatel: |  |  |  |  | IČ:
|  | Městský úřad Bohumín |  |  |  | DIČ:
| Uchazeč: |  |  |  |  | IČ: | Vyplň údaj
|  | Vyplň údaj |  |  |  | DIČ: | Vyplň údaj
| Projektant: |  |  |  |  | IČ:
|  | RP Projekt s.r.o. |  |  |  | DIČ:
| Zpracovatel: |  |  |  |  | IČ:
DIČ:
Poznámka:
| Cena bez DPH | [5 empty] | 100100
|  |  | Základ daně |  |  | Sazba daně | Výše daně
| DPH | základní | 100100 |  |  | 21% | 21021
|  | snížená | 0 |  |  | 15% | 0
|  | zákl. přenesená | 0 |  |  | 21% | 0
|  | sníž. přenesená | 0 |  |  | 15% | 0
|  | nulová | 0 |  |  | 0% | 0
| Cena s DPH |  |  | v | CZK |  | 121121
| Projektant |  |  | Zpracovatel
| Datum a podpis: |  | Razítko | Datum a podpis: |  |  | Razítko
| Objednavatel |  |  | Uchazeč
| Datum a podpis: |  | Razítko | Datum a podpis: |  |  | Razítko
REKAPITULACE ČLENĚNÍ SOUPISU PRACÍ
Stavba:
MŠ RAFÍK, rekonstrukce elektroinstalace, vč. stavebních úprav
Objekt:
01 - MŠ RAFÍK, rekonstrukce elektroinstalace, vč. stavebních úprav
Soupis:
001 - Stavební část
Místo: | [5 empty] | Datum: | 6. 5. 2022
Zadavatel: |  |  | Městský úřad Bohumín |  |  | Projektant: | RP Projekt s.r.o.
Uchazeč: |  |  | Vyplň údaj |  |  | Zpracovatel:
Kód dílu - Popis | [6 empty] | Cena celkem [CZK]
Náklady ze soupisu prací | [6 empty] | 100100 | [12 empty] | -1
| HSV - Práce a dodávky HSV | [5 empty] | 0
| 3 - Svislé a kompletní konstrukce | [5 empty] | 0
| 6 - Úpravy povrchů, podlahy a osazování výplní | [5 empty] | 0
| 9 - Ostatní konstrukce a práce, bourání | [5 empty] | 0
| 997 - Přesun sutě | [5 empty] | 0
| 998 - Přesun hmot | [5 empty] | 0
| PSV - Práce a dodávky PSV | [5 empty] | 100100
| 763 - Konstrukce suché výstavby | [5 empty] | 0
| 766 - Konstrukce truhlářské | [5 empty] | 0
| 776 - Podlahy povlakové | [5 empty] | 0
| 781 - Dokončovací práce - obklady | [5 empty] | 100100
| 783 - Dokončovací práce - nátěry | [5 empty] | 0
| 784 - Dokončovací práce - malby a tapety | [5 empty] | 0
| 786 - Dokončovací práce - čalounické úpravy | [5 empty] | 0
| HZS - Hodinové zúčtovací sazby | [5 empty] | 0
SOUPIS PRACÍ
Stavba:
MŠ RAFÍK, rekonstrukce elektroinstalace, vč. stavebních úprav
Objekt:
01 - MŠ RAFÍK, rekonstrukce elektroinstalace, vč. stavebních úprav
Soupis:
001 - Stavební část
Místo: | [5 empty] | Datum: | 6. 5. 2022
Zadavatel: |  |  | Městský úřad Bohumín |  |  | Projektant: | RP Projekt s.r.o.
Uchazeč: |  |  | Vyplň údaj |  |  | Zpracovatel:
PČ | Typ | Kód | Popis | MJ | Množství | J.cena [CZK] | Cena celkem [CZK] | Cenová soustava |  |  | DPH | J. Nh [h] | Nh celkem [h] | J. hmotnost [t] | Hmotnost celkem [t] | J. suť [t] | Suť Celkem [t]
Náklady soupisu celkem | [6 empty] | 100100 | [5 empty] | 0 |  | 20.6369 |  | 6.926 |  | D | -1 | [10 empty] | 100100
| D | HSV | Práce a dodávky HSV |  |  |  | 0 | [5 empty] | 0 |  | 6.3592 |  | 0.23625 | 1 | D | 0 |  |  |  | ROZPOCET | [6 empty] | 0
| D | 3 | Svislé a kompletní konstrukce |  |  |  | 0 | [5 empty] | 0 |  | 0.2467 |  | 0 | 1 | D | 1 |  |  |  | ROZPOCET | [6 empty] | 0
1 | K | 340239211 | Zazdívka otvorů v příčkách nebo stěnách pl přes 1 do 4 m2 cihlami plnými tl do 100 mm | m2 | 2 |  | 0 | CS ÚRS 2022 01 |  |  | základní |  | 0 | 0.12335 | 0.2467 | 0 | 0 | 4 | K | 2 |  |  |  | ROZPOCET | 0 | 0 | 0 | 0 | 0 | 1 | 0 | 4 | -1352893489
| PP |  | Zazdívka otvorů v příčkách nebo stěnách cihlami plnými pálenými plochy přes 1 m2 do 4 m2, tloušťky do 100 mm | [15 empty] | PP | 2
| VV |  | Stěna (ostění) a podlaha u demontovaných dveří | [15 empty] | VV | 2 | 1 | True | 0 | ROZPOCET
| VV |  | 2 |  | 2 | [13 empty] | VV | 2 | 2 | True | 1 | ROZPOCET
| D | 6 | Úpravy povrchů, podlahy a osazování výplní |  |  |  | 0 | [5 empty] | 0 |  | 6.0058 |  | 0 | 1 | D | 1 |  |  |  | ROZPOCET | [6 empty] | 0
2 | K | 611131120 | Adhézní můstek vnitřních stropů nanášený ručně | m2 | 145.38 |  | 0 |  |  |  | základní |  | 0 | 0.00026 | 0.037799 | 0 | 0 | 4 | K | 2 |  |  |  | ROZPOCET | 0 | 0 | 0 | 0 | 0 | 1 | 0 | 4 | 1601966444
| PP |  | Podkladní a spojovací vrstva vnitřních omítaných ploch penetrace disperzní nanášená ručně stropů | [15 empty] | PP | 2
| VV |  | Strop – s finální úpravou štukem | [15 empty] | VV | 2 | 1 | True | 0 | ROZPOCET
| VV |  | 1.NP | [15 empty] | VV | 2 | 1 | True | 0 | ROZPOCET
| VV |  | 19,52+0,73+8,3+5,3+51,23+1,23+1,23+3,33+19,6+5,99+2,94+5,09+2,39+4,22+0,9 |  | 132 | [13 empty] | VV | 2 | 2 | True | 0 | ROZPOCET
| VV |  | 2.NP | [15 empty] | VV | 2 | 1 | True | 0 | ROZPOCET
| VV |  | 0,9+0,9+1,23+1,23+1,23+1,23+3,33+3,33 |  | 13.38 | [13 empty] | VV | 2 | 2 | True | 0 | ROZPOCET
| VV |  | Součet |  | 145.38 | [13 empty] | VV | 2 | 4 | True | 1 | ROZPOCET
3 | K | 611142001 | Potažení vnitřních stropů sklovláknitým pletivem vtlačeným do tenkovrstvé hmoty | m2 | 290.76 |  | 0 | CS ÚRS 2022 01 |  |  | základní |  | 0 | 0.00438 | 1.2735 | 0 | 0 | 4 | K | 2 |  |  |  | ROZPOCET | 0 | 0 | 0 | 0 | 0 | 1 | 0 | 4 | 661341745
| PP |  | Potažení vnitřních ploch pletivem v ploše nebo pruzích, na plném podkladu sklovláknitým vtlačením do tmelu stropů | [15 empty] | PP | 2
| VV |  | jen jedna vrstva perlinky | [15 empty] | VV | 2 | 1 | True | 0 | ROZPOCET
| VV |  | 145,38*2 |  | 290.76 | [13 empty] | VV | 2 | 2 | True | 1 | ROZPOCET
4 | K | 611131121 | Penetrační disperzní nátěr vnitřních stropů nanášený ručně | m2 | 145.38 |  | 0 | CS ÚRS 2022 01 |  |  | základní |  | 0 | 0.00026 | 0.037799 | 0 | 0 | 4 | K | 2 |  |  |  | ROZPOCET | 0 | 0 | 0 | 0 | 0 | 1 | 0 | 4 | 1432178435
| PP |  | Podkladní a spojovací vrstva vnitřních omítaných ploch penetrace disperzní nanášená ručně stropů | [15 empty] | PP | 2
5 | K | 611341121 | Sádrová nebo vápenosádrová omítka hladká jednovrstvá vnitřních stropů rovných nanášená ručně | m2 | 145.38 |  | 0 | CS ÚRS 2022 01 |  |  | základní |  | 0 | 0.01103 | 1.6035 | 0 | 0 | 4 | K | 2 |  |  |  | ROZPOCET | 0 | 0 | 0 | 0 | 0 | 1 | 0 | 4 | 262965805
| PP |  | Omítka sádrová nebo vápenosádrová vnitřních ploch nanášená ručně jednovrstvá, tloušťky do 10 mm hladká vodorovných konstrukcí stropů rovných | [15 empty] | PP | 2
6 | K | 612131101 | Cementový postřik vnitřních stěn nanášený celoplošně ručně | m2 | 2 |  | 0 | CS ÚRS 2022 01 |  |  | základní |  | 0 | 0.00735 | 0.0147 | 0 | 0 | 4 | K | 2 |  |  |  | ROZPOCET | 0 | 0 | 0 | 0 | 0 | 1 | 0 | 4 | -1634764059
| PP |  | Podkladní a spojovací vrstva vnitřních omítaných ploch cementový postřik nanášený ručně celoplošně stěn | [15 empty] | PP | 2
| VV |  | Stěna (ostění) a podlaha u demontovaných dveří | [15 empty] | VV | 2 | 1 | True | 0 | ROZPOCET
| VV |  | 2 |  | 2 | [13 empty] | VV | 2 | 2 | True | 1 | ROZPOCET
7 | K | 612321111 | Vápenocementová omítka hrubá jednovrstvá zatřená vnitřních stěn nanášená ručně | m2 | 2 |  | 0 | CS ÚRS 2022 01 |  |  | základní |  | 0 | 0.01575 | 0.0315 | 0 | 0 | 4 | K | 2 |  |  |  | ROZPOCET | 0 | 0 | 0 | 0 | 0 | 1 | 0 | 4 | 867055780
| PP |  | Omítka vápenocementová vnitřních ploch nanášená ručně jednovrstvá, tloušťky do 10 mm hrubá zatřená svislých konstrukcí stěn | [15 empty] | PP | 2
8 | K | 612321191 | Příplatek k vápenocementové omítce vnitřních stěn za každých dalších 5 mm tloušťky ručně | m2 | 14 |  | 0 | CS ÚRS 2022 01 |  |  | základní |  | 0 | 0.0079 | 0.1106 | 0 | 0 | 4 | K | 2 |  |  |  | ROZPOCET | 0 | 0 | 0 | 0 | 0 | 1 | 0 | 4 | -1500310661
| PP |  | Omítka vápenocementová vnitřních ploch nanášená ručně Příplatek k cenám za každých dalších i započatých 5 mm tloušťky omítky přes 10 mm stěn | [15 empty] | PP | 2
| VV |  | 2*7 'Přepočtené koeficientem množství |  | 14 | [13 empty] | VV | 2 | 2 | False | 1 | ROZPOCET
9 | K | 612131120 | Adhézní můstek vnitřních stěn nanášený ručně | m2 | 140 |  | 0 |  |  |  | základní |  | 0 | 0.00026 | 0.0364 | 0 | 0 | 4 | K | 2 |  |  |  | ROZPOCET | 0 | 0 | 0 | 0 | 0 | 1 | 0 | 4 | -370597645
| PP |  | Podkladní a spojovací vrstva vnitřních omítaných ploch penetrace disperzní nanášená ručně stěn | [15 empty] | PP | 2
| VV |  | po drážkách lektroinstalce, hrubé zapravení rýh viz část eletktroinstalce | [15 empty] | VV | 2 | 1 | True | 0 | ROZPOCET
| VV |  | 460*0,3 |  | 138 | [13 empty] | VV | 2 | 2 | True | 0 | ROZPOCET
| VV |  | Stěna (ostění) a podlaha u demontovaných dveří | [15 empty] | VV | 2 | 1 | True | 0 | ROZPOCET
| VV |  | 2 |  | 2 | [13 empty] | VV | 2 | 2 | True | 0 | ROZPOCET
| VV |  | Součet |  | 140 | [13 empty] | VV | 2 | 4 | True | 1 | ROZPOCET
10 | K | 612142001 | Potažení vnitřních stěn sklovláknitým pletivem vtlačeným do tenkovrstvé hmoty | m2 | 280 |  | 0 | CS ÚRS 2022 01 |  |  | základní |  | 0 | 0.00438 | 1.2264 | 0 | 0 | 4 | K | 2 |  |  |  | ROZPOCET | 0 | 0 | 0 | 0 | 0 | 1 | 0 | 4 | 1701390670
| PP |  | Potažení vnitřních ploch pletivem v ploše nebo pruzích, na plném podkladu sklovláknitým vtlačením do tmelu stěn | [15 empty] | PP | 2
| VV |  | jen jedna vrstva perlinky | [15 empty] | VV | 2 | 1 | True | 0 | ROZPOCET
| VV |  | 140*2 |  | 280 | [13 empty] | VV | 2 | 2 | True | 1 | ROZPOCET
11 | K | 612131121 | Penetrační disperzní nátěr vnitřních stěn nanášený ručně | m2 | 140 |  | 0 | CS ÚRS 2022 01 |  |  | základní |  | 0 | 0.00026 | 0.0364 | 0 | 0 | 4 | K | 2 |  |  |  | ROZPOCET | 0 | 0 | 0 | 0 | 0 | 1 | 0 | 4 | -604570681
| PP |  | Podkladní a spojovací vrstva vnitřních omítaných ploch penetrace disperzní nanášená ručně stěn | [15 empty] | PP | 2
12 | K | 612341121 | Sádrová nebo vápenosádrová omítka hladká jednovrstvá vnitřních stěn nanášená ručně | m2 | 140 |  | 0 | CS ÚRS 2022 01 |  |  | základní |  | 0 | 0.01103 | 1.5442 | 0 | 0 | 4 | K | 2 |  |  |  | ROZPOCET | 0 | 0 | 0 | 0 | 0 | 1 | 0 | 4 | -1968743717
| PP |  | Omítka sádrová nebo vápenosádrová vnitřních ploch nanášená ručně jednovrstvá, tloušťky do 10 mm hladká svislých konstrukcí stěn | [15 empty] | PP | 2
13 | K | 631312141 | Doplnění rýh v dosavadních mazaninách betonem prostým | m3 | 0.023 |  | 0 | CS ÚRS 2022 01 |  |  | základní |  | 0 | 2.301 | 0.052923 | 0 | 0 | 4 | K | 2 |  |  |  | ROZPOCET | 0 | 0 | 0 | 0 | 0 | 1 | 0 | 4 | -533111655
| PP |  | Doplnění dosavadních mazanin prostým betonem s dodáním hmot, bez potěru, plochy jednotlivě rýh v dosavadních mazaninách | [15 empty] | PP | 2
| VV |  | Stěna (ostění) a podlaha u demontovaných dveří | [15 empty] | VV | 2 | 1 | True | 0 | ROZPOCET
| VV |  | 1,5*0,15*0,1 |  | 0.023 | [13 empty] | VV | 2 | 2 | True | 1 | ROZPOCET
| D | 9 | Ostatní konstrukce a práce, bourání |  |  |  | 0 | [5 empty] | 0 |  | 0.10668 |  | 0.23625 | 1 | D | 1 |  |  |  | ROZPOCET | [6 empty] | 0
14 | K | 949101111 | Lešení pomocné pro objekty pozemních staveb s lešeňovou podlahou v do 1,9 m zatížení do 150 kg/m2 | m2 | 627.53 |  | 0 | CS ÚRS 2022 01 |  |  | základní |  | 0 | 0.00013 | 0.081579 | 0 | 0 | 4 | K | 2 |  |  |  | ROZPOCET | 0 | 0 | 0 | 0 | 0 | 1 | 0 | 4 | 1001031839
| PP |  | Lešení pomocné pracovní pro objekty pozemních staveb pro zatížení do 150 kg/m2, o výšce lešeňové podlahy do 1,9 m | [15 empty] | PP | 2
| VV |  | minerální podlhed | [15 empty] | VV | 2 | 1 | True | 0 | ROZPOCET
| VV |  | 595,75 |  | 595.75 | [13 empty] | VV | 2 | 2 | True | 0 | ROZPOCET
| VV |  | SKD podhled | [15 empty] | VV | 2 | 1 | True | 0 | ROZPOCET
| VV |  | 31,78 |  | 31.78 | [13 empty] | VV | 2 | 2 | True | 0 | ROZPOCET
| VV |  | Součet |  | 627.53 | [13 empty] | VV | 2 | 4 | True | 1 | ROZPOCET
15 | K | 950,1-R | Náklady na ochranu dotčených prostor, Zakrytí dotčených prostor, oken, dveří a prvků, podlah, demontáž vybavení (obrazy, nástěnky apod.), vč. nákladů na uskladnění | kpl | 1 |  | 0 |  |  |  | základní |  | 0 | 0 | 0 | 0 | 0 | 4 | K | 2 |  |  |  | ROZPOCET | 0 | 0 | 0 | 0 | 0 | 1 | 0 | 4 | -701004659
| PP |  | Náklady na ochranu dotčených prostor, Zakrytí dotčených prostor, oken, dveří a prvků, podlah, demontáž vybavení (obrazy, nástěnky apod.), vč. nákladů na uskladnění V místnosti kuchyně budou stávající spotřebiče odsunuty od stěny a zakryty | [15 empty] | PP | 2
| P |  | Poznámka k položce: (ZAKRYTÍ OKEN, ZAKRYTÍ PODLAHY PŘÍSTUPOVÝCH KOMUNIKACÍ, ZAPLACHOTVÁNÍ PRO ZAJIŠTĚNÍ OCHRANY PROTI PRACHU) | [15 empty] | P | 2
| VV |  | 1 |  | 1 | [13 empty] | VV | 2 | 2 | True | 1 | ROZPOCET
16 | K | 950,2-R | Náklady na zpětné nastěhování výbavení a nábytku vybavení (obrazy, nástěnky apod.) | kpl | 1 |  | 0 |  |  |  | základní |  | 0 | 0 | 0 | 0 | 0 | 4 | K | 2 |  |  |  | ROZPOCET | 0 | 0 | 0 | 0 | 0 | 1 | 0 | 4 | -1948665488
| PP |  | Náklady na zpětné nastěhování výbavení a nábytku vybavení (obrazy, nástěnky apod.) | [15 empty] | PP | 2
| P |  | Poznámka k položce: konkrétní místnost bude určena provozovatelem | [15 empty] | P | 2
| VV |  | 1 |  | 1 | [13 empty] | VV | 2 | 2 | True | 1 | ROZPOCET
17 | K | 952901111 | Vyčištění budov bytové a občanské výstavby při výšce podlaží do 4 m | m2 | 627.53 |  | 0 | CS ÚRS 2022 01 |  |  | základní |  | 0 | 4e-05 | 0.025101 | 0 | 0 | 4 | K | 2 |  |  |  | ROZPOCET | 0 | 0 | 0 | 0 | 0 | 1 | 0 | 4 | -830886955
| PP |  | Vyčištění budov nebo objektů před předáním do užívání budov bytové nebo občanské výstavby, světlé výšky podlaží do 4 m | [15 empty] | PP | 2
| VV |  | 627,53 |  | 627.53 | [13 empty] | VV | 2 | 2 | True | 1 | ROZPOCET
18 | K | 968072456 | Vybourání kovových dveřních zárubní pl přes 2 m2 | m2 | 3.75 |  | 0 | CS ÚRS 2022 01 |  |  | základní |  | 0 | 0 | 0 | 0.063 | 0.23625 | 4 | K | 2 |  |  |  | ROZPOCET | 0 | 0 | 0 | 0 | 0 | 1 | 0 | 4 | -140994940
| PP |  | Vybourání kovových rámů oken s křídly, dveřních zárubní, vrat, stěn, ostění nebo obkladů dveřních zárubní, plochy přes 2 m2 | [15 empty] | PP | 2
| VV |  | "D1" 1,5*2,5 |  | 3.75 | [13 empty] | VV | 2 | 2 | True | 1 | ROZPOCET
19 | K | 980,1-R | Náklady na revize stávajícíh spotřebičů v kuchyni | kpl | 1 |  | 0 |  |  |  | základní |  | 0 | 0 | 0 | 0 | 0 | 4 | K | 2 |  |  |  | ROZPOCET | 0 | 0 | 0 | 0 | 0 | 1 | 0 | 4 | -432771368
| PP |  | Náklady na revize stávajícíh spotřebičů v kuchyni | [15 empty] | PP | 2
| VV |  | 1 |  | 1 | [13 empty] | VV | 2 | 2 | True | 1 | ROZPOCET
| D | 997 | Přesun sutě |  |  |  | 0 | [5 empty] | 0 |  | 0 |  | 0 | 1 | D | 1 |  |  |  | ROZPOCET | [6 empty] | 0
20 | K | 997013211 | Vnitrostaveništní doprava suti a vybouraných hmot pro budovy v do 6 m ručně | t | 6.926 |  | 0 | CS ÚRS 2022 01 |  |  | základní |  | 0 | 0 | 0 | 0 | 0 | 4 | K | 2 |  |  |  | ROZPOCET | 0 | 0 | 0 | 0 | 0 | 1 | 0 | 4 | -1082754363
| PP |  | Vnitrostaveništní doprava suti a vybouraných hmot vodorovně do 50 m svisle ručně pro budovy a haly výšky do 6 m | [15 empty] | PP | 2
21 | K | 997013509 | Příplatek k odvozu suti a vybouraných hmot na skládku ZKD 1 km přes 1 km | t | 96.964 |  | 0 | CS ÚRS 2022 01 |  |  | základní |  | 0 | 0 | 0 | 0 | 0 | 4 | K | 2 |  |  |  | ROZPOCET | 0 | 0 | 0 | 0 | 0 | 1 | 0 | 4 | -138794548
| PP |  | Odvoz suti a vybouraných hmot na skládku nebo meziskládku se složením, na vzdálenost Příplatek k ceně za každý další i započatý 1 km přes 1 km | [15 empty] | PP | 2
| VV |  | 6,926*14 'Přepočtené koeficientem množství |  | 96.964 | [13 empty] | VV | 2 | 2 | False | 1 | ROZPOCET
22 | K | 997013511 | Odvoz suti a vybouraných hmot z meziskládky na skládku do 1 km s naložením a se složením | t | 6.926 |  | 0 | CS ÚRS 2022 01 |  |  | základní |  | 0 | 0 | 0 | 0 | 0 | 4 | K | 2 |  |  |  | ROZPOCET | 0 | 0 | 0 | 0 | 0 | 1 | 0 | 4 | 2135153114
| PP |  | Odvoz suti a vybouraných hmot z meziskládky na skládku s naložením a se složením, na vzdálenost do 1 km | [15 empty] | PP | 2
23 | K | 997013871 | Poplatek za uložení stavebního odpadu na recyklační skládce (skládkovné) směsného stavebního a demoličního kód odpadu 17 09 04 | t | 6.926 |  | 0 | CS ÚRS 2022 01 |  |  | základní |  | 0 | 0 | 0 | 0 | 0 | 4 | K | 2 |  |  |  | ROZPOCET | 0 | 0 | 0 | 0 | 0 | 1 | 0 | 4 | -1708201246
| PP |  | Poplatek za uložení stavebního odpadu na recyklační skládce (skládkovné) směsného stavebního a demoličního zatříděného do Katalogu odpadů pod kódem 17 09 04 | [15 empty] | PP | 2
| D | 998 | Přesun hmot |  |  |  | 0 | [5 empty] | 0 |  | 0 |  | 0 | 1 | D | 1 |  |  |  | ROZPOCET | [6 empty] | 0
24 | K | 998018001 | Přesun hmot ruční pro budovy v do 6 m | t | 6.359 |  | 0 | CS ÚRS 2022 01 |  |  | základní |  | 0 | 0 | 0 | 0 | 0 | 4 | K | 2 |  |  |  | ROZPOCET | 0 | 0 | 0 | 0 | 0 | 1 | 0 | 4 | -1204423355
| PP |  | Přesun hmot pro budovy občanské výstavby, bydlení, výrobu a služby ruční - bez užití mechanizace vodorovná dopravní vzdálenost do 100 m pro budovy s jakoukoliv nosnou konstrukcí výšky do 6 m | [15 empty] | PP | 2
| D | PSV | Práce a dodávky PSV |  |  |  | 100100 | [5 empty] | 0 |  | 14.2777 |  | 6.6898 | 2 | D | 0 |  |  |  | ROZPOCET | [6 empty] | 100100
| D | 763 | Konstrukce suché výstavby |  |  |  | 0 | [5 empty] | 0 |  | 6.1913 |  | 0 | 2 | D | 1 |  |  |  | ROZPOCET | [6 empty] | 0
25 | K | 763131411 | SDK podhled desky 1xA 12,5 bez izolace dvouvrstvá spodní kce profil CD+UD, vč. přípravy pro uchycení žaluzií | m2 | 31.78 |  | 0 | CS ÚRS 2022 01 |  |  | základní |  | 0 | 0.0122 | 0.38772 | 0 | 0 | 16 | K | 2 |  |  |  | ROZPOCET | 0 | 0 | 0 | 0 | 0 | 1 | 0 | 16 | -1946664994
| PP |  | Podhled ze sádrokartonových desek dvouvrstvá zavěšená spodní konstrukce z ocelových profilů CD, UD jednoduše opláštěná deskou standardní A, tl. 12,5 mm, bez izolace | [15 empty] | PP | 2
| VV |  | 1.NP | [15 empty] | VV | 2 | 1 | True | 0 | ROZPOCET
| VV |  | (4,4+4,4+5,6)*0,7 |  | 10.08 | [13 empty] | VV | 2 | 2 | True | 0 | ROZPOCET
| VV |  | 2.NP | [15 empty] | VV | 2 | 1 | True | 0 | ROZPOCET
| VV |  | (5,6+4,4+4,4+2,2+4,4+4,4+5,6)*0,7 |  | 21.7 | [13 empty] | VV | 2 | 2 | True | 0 | ROZPOCET
| VV |  | Součet |  | 31.78 | [13 empty] | VV | 2 | 4 | True | 1 | ROZPOCET
26 | K | 763131771 | Příplatek k SDK podhledu za rovinnost kvality Q3 | m2 | 31.78 |  | 0 | CS ÚRS 2022 01 |  |  | základní |  | 0 | 0.0007 | 0.022246 | 0 | 0 | 16 | K | 2 |  |  |  | ROZPOCET | 0 | 0 | 0 | 0 | 0 | 1 | 0 | 16 | 1771185842
| PP |  | Podhled ze sádrokartonových desek Příplatek k cenám za rovinnost kvality speciální tmelení kvality Q3 | [15 empty] | PP | 2
27 | K | 763135102 | Montáž SDK kazetového podhledu z kazet 600x600 mm na zavěšenou polozapuštěnou nosnou konstrukci | m2 | 595.75 |  | 0 | CS ÚRS 2022 01 |  |  | základní |  | 0 | 0.00125 | 0.74469 | 0 | 0 | 16 | K | 2 |  |  |  | ROZPOCET | 0 | 0 | 0 | 0 | 0 | 1 | 0 | 16 | -697686464
| PP |  | Montáž sádrokartonového podhledu kazetového demontovatelného, velikosti kazet 600x600 mm včetně zavěšené nosné konstrukce polozapuštěné | [15 empty] | PP | 2
| VV |  | 1.NP | [15 empty] | VV | 2 | 1 | True | 0 | ROZPOCET
| VV |  | 1,78+11,18+13,82+2,91+3,15+13+10,79+2,92 |  | 59.55 | [13 empty] | VV | 2 | 2 | True | 0 | ROZPOCET
| VV |  | 73,25+4,67+2,53+1,85+3,1+16,13+15,96+18,5+5,25+7+2+5,41 |  | 155.65 | [13 empty] | VV | 2 | 2 | True | 0 | ROZPOCET
| VV |  | 2.Np | [15 empty] | VV | 2 | 1 | True | 0 | ROZPOCET
| VV |  | (96,18+7,8+5,8+7,5+16,3+16,45+3,15+8,67+3,78)*2 |  | 331.26 | [13 empty] | VV | 2 | 2 | True | 0 | ROZPOCET
| VV |  | 49,29 |  | 49.29 | [13 empty] | VV | 2 | 2 | True | 0 | ROZPOCET
| VV |  | Součet |  | 595.75 | [13 empty] | VV | 2 | 4 | True | 1 | ROZPOCET
28 | M | 59030570R | Minerální kazetový podhled – standardně nosný systém, zapuštěná nosná lišta, šířka 15 mm, rošt nosného systému – 600x600 mm. Podhledové kazety s hranou E15 o tloušťce 15 mm. vhodný do vlhkých prostor | m2 | 50.988 |  | 0 |  |  |  | základní |  | 0 | 0.008 | 0.4079 | 0 | 0 | 32 | M | 2 |  |  |  | ROZPOCET | 0 | 0 | 0 | 0 | 0 | 1 | 0 | 16 | -1193646869
| PP |  | Minerální kazetový podhled – standardně nosný systém, zapuštěná nosná lišta, šířka 15 mm, rošt nosného systému – 600x600 mm, stínová linie kolem obvodu, systémové rohy v každém rohu. Podhledové kazety s hranou E15 o tloušťce 15 mm. Odraz světla minimálně 84 % v souladu s ISO 7724-2. Impregnované kazety odolné proti vlhkosti ve vlhkých místnostech | [15 empty] | PP | 2
| VV |  | umyvárny | [15 empty] | VV | 2 | 1 | True | 0 | ROZPOCET
| VV |  | 1.NP | [15 empty] | VV | 2 | 1 | True | 0 | ROZPOCET
| VV |  | 15,96 |  | 15.96 | [13 empty] | VV | 2 | 2 | True | 0 | ROZPOCET
| VV |  | 2.NP | [15 empty] | VV | 2 | 1 | True | 0 | ROZPOCET
| VV |  | 16,3+16,3 |  | 32.6 | [13 empty] | VV | 2 | 2 | True | 0 | ROZPOCET
| VV |  | Součet |  | 48.56 | [13 empty] | VV | 2 | 4 | True | 1 | ROZPOCET
| VV |  | 48,56*1,05 'Přepočtené koeficientem množství |  | 50.988 | [13 empty] | VV | 2 | 2 | False | 1 | ROZPOCET
29 | M | 59030571R | Minerální kazetový podhled – standardně nosný systém, zapuštěná nosná lišta, šířka 15 mm, rošt nosného systému – 600x600 mm, akustické kazety s hranou E15 o tloušťce 15 mm | m2 | 572 |  | 0 |  |  |  | základní |  | 0 | 0.008 | 4.576 | 0 | 0 | 32 | M | 2 |  |  |  | ROZPOCET | 0 | 0 | 0 | 0 | 0 | 1 | 0 | 16 | -1372681321
| PP |  | Minerální kazetový podhled – standardně nosný systém, zapuštěná nosná lišta, šířka 15 mm, rošt nosného systému – 600x600 mm, stínová linie kolem obvodu, systémové rohy v každém rohu. Podhledové akustické kazety s hranou E15 o tloušťce 15 mm. Odraz světla minimálně 84 % v souladu s ISO 7724-2. | [15 empty] | PP | 2
| VV |  | 595,75-50,988 |  | 544.762 | [13 empty] | VV | 2 | 2 | True | 1 | ROZPOCET
| VV |  | 544,762*1,05 'Přepočtené koeficientem množství |  | 572 | [13 empty] | VV | 2 | 2 | False | 1 | ROZPOCET
30 | K | 763164561 | SDK obklad kcí tvaru L š přes 0,8 m desky 1xH2 12,5 | m2 | 4.2 |  | 0 | CS ÚRS 2022 01 |  |  | základní |  | 0 | 0.01255 | 0.05271 | 0 | 0 | 16 | K | 2 |  |  |  | ROZPOCET | 0 | 0 | 0 | 0 | 0 | 1 | 0 | 16 | 1030091436
| PP |  | Obklad konstrukcí sádrokartonovými deskami včetně ochranných úhelníků ve tvaru L rozvinuté šíře přes 0,8 m, opláštěný deskou impregnovanou H2, tl. 12,5 mm | [15 empty] | PP | 2
| VV |  | zakrytí rozvodů WC | [15 empty] | VV | 2 | 1 | True | 0 | ROZPOCET
| VV |  | "1.NP" 3*(0,7+0,7) |  | 4.2 | [13 empty] | VV | 2 | 2 | True | 1 | ROZPOCET
31 | K | 998763401 | Přesun hmot procentní pro sádrokartonové konstrukce v objektech v do 6 m | % |  |  | 0 | CS ÚRS 2022 01 |  |  | základní |  | 0 | 0 | 0 | 0 | 0 | 16 | K | 2 |  |  |  | ROZPOCET | 0 | 0 | 0 | 0 | 0 | 1 | 0 | 16 | -378059681
| PP |  | Přesun hmot pro konstrukce montované z desek stanovený procentní sazbou (%) z ceny vodorovná dopravní vzdálenost do 50 m v objektech výšky do 6 m | [15 empty] | PP | 2
| D | 766 | Konstrukce truhlářské |  |  |  | 0 | [5 empty] | 0 |  | 0 |  | 2.112 | 2 | D | 1 |  |  |  | ROZPOCET | [6 empty] | 0
32 | K | 766,1-R | Demontáž garnýže, vč. odvozu a likvidace | m | 16.8 |  | 0 |  |  |  | základní |  | 0 | 0 | 0 | 0 | 0 | 16 | K | 2 |  |  |  | ROZPOCET | 0 | 0 | 0 | 0 | 0 | 1 | 0 | 16 | 397774394
| PP |  | Demontáž garnýže, vč. odvozu a likvidace | [15 empty] | PP | 2
| VV |  | 1.NP | [15 empty] | VV | 2 | 1 | True | 0 | ROZPOCET
| VV |  | "D/2" 5,6 |  | 5.6 | [13 empty] | VV | 2 | 2 | True | 0 | ROZPOCET
| VV |  | 2.NP | [15 empty] | VV | 2 | 1 | True | 0 | ROZPOCET
| VV |  | "D/2" 5,6*2 |  | 11.2 | [13 empty] | VV | 2 | 2 | True | 0 | ROZPOCET
| VV |  | Součet |  | 16.8 | [13 empty] | VV | 2 | 4 | True | 1 | ROZPOCET
33 | K | 766691914 | Vyvěšení nebo zavěšení dřevěných křídel dveří pl do 2 m2 | kus | 88 |  | 0 | CS ÚRS 2022 01 |  |  | základní |  | 0 | 0 | 0 | 0.024 | 2.112 | 16 | K | 2 |  |  |  | ROZPOCET | 0 | 0 | 0 | 0 | 0 | 1 | 0 | 16 | 1928555778
| PP |  | Ostatní práce vyvěšení nebo zavěšení křídel s případným uložením a opětovným zavěšením po provedení stavebních změn dřevěných dveřních, plochy do 2 m2 | [15 empty] | PP | 2
| VV |  | před provedením nátěru zárubní | [15 empty] | VV | 2 | 1 | True | 0 | ROZPOCET
| VV |  | 21+23 |  | 44 | [13 empty] | VV | 2 | 2 | True | 0 | ROZPOCET
| VV |  | po provedení | [15 empty] | VV | 2 | 1 | True | 0 | ROZPOCET
| VV |  | 21+23 |  | 44 | [13 empty] | VV | 2 | 2 | True | 0 | ROZPOCET
| VV |  | Součet |  | 88 | [13 empty] | VV | 2 | 4 | True | 1 | ROZPOCET
| D | 776 | Podlahy povlakové |  |  |  | 0 | [5 empty] | 0 |  | 0.018392 |  | 0.01 | 2 | D | 1 |  |  |  | ROZPOCET | [6 empty] | 0
34 | K | 776121112 | Vodou ředitelná penetrace savého podkladu povlakových podlah | m2 | 4 |  | 0 | CS ÚRS 2022 01 |  |  | základní |  | 0 | 3e-05 | 0.00012 | 0 | 0 | 16 | K | 2 |  |  |  | ROZPOCET | 0 | 0 | 0 | 0 | 0 | 1 | 0 | 16 | 1249855541
| PP |  | Příprava podkladu penetrace vodou ředitelná podlah | [15 empty] | PP | 2
35 | K | 776201811 | Demontáž lepených povlakových podlah bez podložky ručně | m2 | 4 |  | 0 | CS ÚRS 2022 01 |  |  | základní |  | 0 | 0 | 0 | 0.0025 | 0.01 | 16 | K | 2 |  |  |  | ROZPOCET | 0 | 0 | 0 | 0 | 0 | 1 | 0 | 16 | 275678602
| PP |  | Demontáž povlakových podlahovin lepených ručně bez podložky | [15 empty] | PP | 2
| VV |  | Stěna (ostění) a podlaha u demontovaných dveří | [15 empty] | VV | 2 | 1 | True | 0 | ROZPOCET
| VV |  | 4 |  | 4 | [13 empty] | VV | 2 | 2 | True | 1 | ROZPOCET
36 | K | 776221211 | Lepení čtverců z PVC standardním lepidlem | m2 | 4 |  | 0 | CS ÚRS 2022 01 |  |  | základní |  | 0 | 0.0003 | 0.0012 | 0 | 0 | 16 | K | 2 |  |  |  | ROZPOCET | 0 | 0 | 0 | 0 | 0 | 1 | 0 | 16 | -200640704
| PP |  | Montáž podlahovin z PVC lepením standardním lepidlem ze čtverců standardních | [15 empty] | PP | 2
37 | M | 28411031 | PVC podlahová krytina vhodná do společných prostor | m2 | 4.4 |  | 0 | CS ÚRS 2022 01 |  |  | základní |  | 0 | 0.00388 | 0.017072 | 0 | 0 | 32 | M | 2 |  |  |  | ROZPOCET | 0 | 0 | 0 | 0 | 0 | 1 | 0 | 16 | -211875582
| PP |  | PVC podlahová krytina vhodná do společných prostor | [15 empty] | PP | 2
| VV |  | 4*1,1 'Přepočtené koeficientem množství |  | 4.4 | [13 empty] | VV | 2 | 2 | False | 1 | ROZPOCET
38 | K | 998776201 | Přesun hmot procentní pro podlahy povlakové v objektech v do 6 m | % |  |  | 0 | CS ÚRS 2022 01 |  |  | základní |  | 0 | 0 | 0 | 0 | 0 | 16 | K | 2 |  |  |  | ROZPOCET | 0 | 0 | 0 | 0 | 0 | 1 | 0 | 16 | -700503359
| PP |  | Přesun hmot pro podlahy povlakové stanovený procentní sazbou (%) z ceny vodorovná dopravní vzdálenost do 50 m v objektech výšky do 6 m | [15 empty] | PP | 2
| D | 781 | Dokončovací práce - obklady |  |  |  | 100100 | [5 empty] | 0 |  | 2.5064 |  | 3.536 | 2 | D | 1 |  |  |  | ROZPOCET | [6 empty] | 100100
39 | K | 781121011 | Nátěr penetrační na stěnu | m2 | 130 |  | 0 | CS ÚRS 2022 01 |  |  | základní |  | 0 | 0.0003 | 0.039 | 0 | 0 | 16 | K | 2 |  |  |  | ROZPOCET | 0 | 0 | 0 | 0 | 0 | 1 | 0 | 16 | 1288309520
| PP |  | Příprava podkladu před provedením obkladu nátěr penetrační na stěnu | [15 empty] | PP | 2
40 | K | 781473810 | Demontáž obkladů z obkladaček keramických lepených | m2 | 130 |  | 0 | CS ÚRS 2022 01 |  |  | základní |  | 0 | 0 | 0 | 0.0272 | 3.536 | 16 | K | 2 |  |  |  | ROZPOCET | 0 | 0 | 0 | 0 | 0 | 1 | 0 | 16 | -205250610
| PP |  | Demontáž obkladů z dlaždic keramických lepených | [15 empty] | PP | 2
| VV |  | TZ | [15 empty] | VV | 2 | 1 | True | 0 | ROZPOCET
| VV |  | 130 |  | 130 | [13 empty] | VV | 2 | 2 | True | 1 | ROZPOCET
41 | K | 781474112 | Montáž obkladů vnitřních keramických hladkých do 12 ks/m2 lepených flexibilním lepidlemvč. zatěsnění silikonovým popř. akrylátovým tmelem (kouty, horní hrany na přechodu obklad omítka..) | m2 | 130 |  | 0 | CS ÚRS 2022 01 |  |  | základní |  | 0 | 0.006 | 0.78 | 0 | 0 | 16 | K | 2 |  |  |  | ROZPOCET | 0 | 0 | 0 | 0 | 0 | 1 | 0 | 16 | -840795229
| PP |  | Montáž obkladů vnitřních stěn z dlaždic keramických lepených flexibilním lepidlem maloformátových hladkých přes 9 do 12 ks/m2 | [15 empty] | PP | 2
42 | M | 59761000 | obklad keramický dle původního | m2 | 143 | 700 | 100100 |  |  |  | základní |  | 0 | 0.0118 | 1.6874 | 0 | 0 | 32 | M | 2 |  |  |  | ROZPOCET | 100100 | 0 | 0 | 0 | 0 | 1 | 100100 | 16 | 1366843721
| PP |  | obklad keramický dle původního | [15 empty] | PP | 2
| VV |  | 130*1,1 'Přepočtené koeficientem množství |  | 143 | [13 empty] | VV | 2 | 2 | False | 1 | ROZPOCET
43 | K | 781477114 | Příplatek k montáži obkladů vnitřních keramických hladkých za spárování tmelem dvousložkovým | m2 | 130 |  | 0 | CS ÚRS 2022 01 |  |  | základní |  | 0 | 0 | 0 | 0 | 0 | 16 | K | 2 |  |  |  | ROZPOCET | 0 | 0 | 0 | 0 | 0 | 1 | 0 | 16 | 88662862
| PP |  | Montáž obkladů vnitřních stěn z dlaždic keramických Příplatek k cenám za dvousložkový spárovací tmel | [15 empty] | PP | 2
44 | K | 998781202 | Přesun hmot procentní pro obklady keramické v objektech v přes 6 do 12 m | % |  |  | 0 | CS ÚRS 2022 01 |  |  | základní |  | 0 | 0 | 0 | 0 | 0 | 16 | K | 2 |  |  |  | ROZPOCET | 0 | 0 | 0 | 0 | 0 | 1 | 0 | 16 | 1240010462
| PP |  | Přesun hmot pro obklady keramické stanovený procentní sazbou (%) z ceny vodorovná dopravní vzdálenost do 50 m v objektech výšky přes 6 do 12 m | [15 empty] | PP | 2
| D | 783 | Dokončovací práce - nátěry |  |  |  | 0 | [5 empty] | 0 |  | 0.0352 |  | 0 | 2 | D | 1 |  |  |  | ROZPOCET | [6 empty] | 0
45 | K | 783301311 | Odmaštění zámečnických konstrukcí vodou ředitelným odmašťovačem | m2 | 88 |  | 0 | CS ÚRS 2022 01 |  |  | základní |  | 0 | 8e-05 | 0.00704 | 0 | 0 | 16 | K | 2 |  |  |  | ROZPOCET | 0 | 0 | 0 | 0 | 0 | 1 | 0 | 16 | -1817692332
| PP |  | Příprava podkladu zámečnických konstrukcí před provedením nátěru odmaštění odmašťovačem vodou ředitelným | [15 empty] | PP | 2
46 | K | 783306801 | Odstranění nátěru ze zámečnických konstrukcí obroušením | m2 | 88 |  | 0 | CS ÚRS 2022 01 |  |  | základní |  | 0 | 6e-05 | 0.00528 | 0 | 0 | 16 | K | 2 |  |  |  | ROZPOCET | 0 | 0 | 0 | 0 | 0 | 1 | 0 | 16 | 723645929
| PP |  | Odstranění nátěrů ze zámečnických konstrukcí obroušením | [15 empty] | PP | 2
| VV |  | 2m2 / 1ks zárubně | [15 empty] | VV | 2 | 1 | True | 0 | ROZPOCET
| VV |  | 1.NP | [15 empty] | VV | 2 | 1 | True | 0 | ROZPOCET
| VV |  | 21*2 |  | 42 | [13 empty] | VV | 2 | 2 | True | 0 | ROZPOCET
| VV |  | 2.NP | [15 empty] | VV | 2 | 1 | True | 0 | ROZPOCET
| VV |  | 23*2 |  | 46 | [13 empty] | VV | 2 | 2 | True | 0 | ROZPOCET
| VV |  | Součet |  | 88 | [13 empty] | VV | 2 | 4 | True | 1 | ROZPOCET
47 | K | 783314101 | Základní jednonásobný syntetický nátěr zámečnických konstrukcí | m2 | 88 |  | 0 | CS ÚRS 2022 01 |  |  | základní |  | 0 | 0.00014 | 0.01232 | 0 | 0 | 16 | K | 2 |  |  |  | ROZPOCET | 0 | 0 | 0 | 0 | 0 | 1 | 0 | 16 | -813432834
| PP |  | Základní nátěr zámečnických konstrukcí jednonásobný syntetický | [15 empty] | PP | 2
48 | K | 783317101 | Krycí jednonásobný syntetický standardní nátěr zámečnických konstrukcí | m2 | 88 |  | 0 | CS ÚRS 2022 01 |  |  | základní |  | 0 | 0.00012 | 0.01056 | 0 | 0 | 16 | K | 2 |  |  |  | ROZPOCET | 0 | 0 | 0 | 0 | 0 | 1 | 0 | 16 | 212646443
| PP |  | Krycí nátěr (email) zámečnických konstrukcí jednonásobný syntetický standardní | [15 empty] | PP | 2
| D | 784 | Dokončovací práce - malby a tapety |  |  |  | 0 | [5 empty] | 0 |  | 5.3708 |  | 1.0318 | 2 | D | 1 |  |  |  | ROZPOCET | [6 empty] | 0
49 | K | 784111001 | Oprášení (ometení ) podkladu v místnostech v do 3,80 m | m2 | 3328.38 |  | 0 | CS ÚRS 2022 01 |  |  | základní |  | 0 | 0 | 0 | 0 | 0 | 16 | K | 2 |  |  |  | ROZPOCET | 0 | 0 | 0 | 0 | 0 | 1 | 0 | 16 | -1812609195
| PP |  | Oprášení (ometení) podkladu v místnostech výšky do 3,80 m | [15 empty] | PP | 2
| VV |  | stěny dle rozsahu výmalby | [15 empty] | VV | 2 | 1 | True | 0 | ROZPOCET
| VV |  | "1.NP" 1655 |  | 1655 | [13 empty] | VV | 2 | 2 | True | 0 | ROZPOCET
| VV |  | "2.NP" 1528 |  | 1528 | [13 empty] | VV | 2 | 2 | True | 0 | ROZPOCET
| VV |  | Mezisoučet |  | 3183 | [13 empty] | VV | 2 | 3 | True | 0 | ROZPOCET
| VV |  | Strop – s finální úpravou štukem | [15 empty] | VV | 2 | 1 | True | 0 | ROZPOCET
| VV |  | 145,38 |  | 145.38 | [13 empty] | VV | 2 | 2 | True | 0 | ROZPOCET
| VV |  | Součet |  | 3328.38 | [13 empty] | VV | 2 | 4 | True | 1 | ROZPOCET
50 | K | 784121001 | Oškrabání malby v mísnostech v do 3,80 m s navlhčením | m2 | 3328.38 |  | 0 | CS ÚRS 2022 01 |  |  | základní |  | 0 | 0.001 | 3.3284 | 0.00031 | 1.0318 | 16 | K | 2 |  |  |  | ROZPOCET | 0 | 0 | 0 | 0 | 0 | 1 | 0 | 16 | 1061729210
| PP |  | Oškrabání malby v místnostech výšky do 3,80 m | [15 empty] | PP | 2
51 | K | 784161211 | Lokální vyrovnání podkladu sádrovou stěrkou pl přes 0,1 do 0,25 m2 v místnostech v do 3,80 m | kus | 310 |  | 0 | CS ÚRS 2022 01 |  |  | základní |  | 0 | 0.0012 | 0.372 | 0 | 0 | 16 | K | 2 |  |  |  | ROZPOCET | 0 | 0 | 0 | 0 | 0 | 1 | 0 | 16 | -1764821692
| PP |  | Lokální vyrovnání podkladu sádrovou stěrkou, tloušťky do 3 mm, plochy přes 0,1 do 0,25 m2 v místnostech výšky do 3,80 m | [15 empty] | PP | 2
| VV |  | 310 |  | 310 | [13 empty] | VV | 2 | 2 | True | 1 | ROZPOCET
52 | K | 784181121 | Hloubková jednonásobná bezbarvá penetrace podkladu v místnostech v do 3,80 m | m2 | 3328.38 |  | 0 | CS ÚRS 2022 01 |  |  | základní |  | 0 | 0.0002 | 0.66568 | 0 | 0 | 16 | K | 2 |  |  |  | ROZPOCET | 0 | 0 | 0 | 0 | 0 | 1 | 0 | 16 | 281965122
| PP |  | Penetrace podkladu jednonásobná hloubková akrylátová bezbarvá v místnostech výšky do 3,80 m | [15 empty] | PP | 2
53 | K | 784211121R | Trojnásobné bílé malby ze směsí za mokra středně oděruvzdorných v místnostech v do 3,80 m | m2 | 2 |  | 0 |  |  |  | základní |  | 0 | 0.00028 | 0.00056 | 0 | 0 | 16 | K | 2 |  |  |  | ROZPOCET | 0 | 0 | 0 | 0 | 0 | 1 | 0 | 16 | -1018033778
| PP |  | Malby z malířských směsí oděruvzdorných za mokra trojnásobné, bílé za mokra oděruvzdorné středně v místnostech výšky do 3,80 m | [15 empty] | PP | 2
| VV |  | Stěna (ostění) a podlaha u demontovaných dveří | [15 empty] | VV | 2 | 1 | True | 0 | ROZPOCET
| VV |  | 2 |  | 2 | [13 empty] | VV | 2 | 2 | True | 1 | ROZPOCET
54 | K | 784221101R | Trojnásobné bílé malby ze směsí za sucha dobře otěruvzdorných v místnostech do 3,80 m | m2 | 3326.38 |  | 0 |  |  |  | základní |  | 0 | 0.00029 | 0.96465 | 0 | 0 | 16 | K | 2 |  |  |  | ROZPOCET | 0 | 0 | 0 | 0 | 0 | 1 | 0 | 16 | -93196174
| PP |  | Malby z malířských směsí otěruvzdorných za sucha trojnásobné, bílé za sucha otěruvzdorné dobře v místnostech výšky do 3,80 m | [15 empty] | PP | 2
| VV |  | 3328,38-2 |  | 3326.38 | [13 empty] | VV | 2 | 2 | True | 1 | ROZPOCET
55 | K | 784221100R | Příplatek k cenám 3x maleb za sucha otěruvzdorných za barevnou malbu ve dvou odstínech | m2 | 3326.38 |  | 0 | CS ÚRS 2022 01 |  |  | základní |  | 0 | 1e-05 | 0.033264 | 0 | 0 | 16 | K | 2 |  |  |  | ROZPOCET | 0 | 0 | 0 | 0 | 0 | 1 | 0 | 16 | -1340327800
| PP |  | Malby z malířských směsí otěruvzdorných za sucha Příplatek k cenám dvojnásobných maleb na tónovacích automatech, v odstínu sytém | [15 empty] | PP | 2
56 | K | 784191007 | Čištění vnitřních ploch podlah po provedení malířských prací | m2 | 627.53 |  | 0 | CS ÚRS 2022 01 |  |  | základní |  | 0 | 1e-05 | 0.0062753 | 0 | 0 | 16 | K | 2 |  |  |  | ROZPOCET | 0 | 0 | 0 | 0 | 0 | 1 | 0 | 16 | -124260413
| PP |  | Čištění vnitřních ploch hrubý úklid po provedení malířských prací omytím podlah | [15 empty] | PP | 2
| VV |  | minerální podlhed | [15 empty] | VV | 2 | 1 | True | 0 | ROZPOCET
| VV |  | 595,75 |  | 595.75 | [13 empty] | VV | 2 | 2 | True | 0 | ROZPOCET
| VV |  | SKD podhled | [15 empty] | VV | 2 | 1 | True | 0 | ROZPOCET
| VV |  | 31,78 |  | 31.78 | [13 empty] | VV | 2 | 2 | True | 0 | ROZPOCET
| VV |  | Součet |  | 627.53 | [13 empty] | VV | 2 | 4 | True | 1 | ROZPOCET
| D | 786 | Dokončovací práce - čalounické úpravy |  |  |  | 0 | [5 empty] | 0 |  | 0.15563 |  | 0 | 2 | D | 1 |  |  |  | ROZPOCET | [6 empty] | 0
57 | K | 786626121 | Montáž lamelové žaluzie vnitřní nebo do oken dvojitých kovových | m2 | 73.86 |  | 0 | CS ÚRS 2022 01 |  |  | základní |  | 0 | 0 | 0 | 0 | 0 | 16 | K | 2 |  |  |  | ROZPOCET | 0 | 0 | 0 | 0 | 0 | 1 | 0 | 16 | 1243671568
| PP |  | Montáž zastiňujících žaluzií lamelových vnitřních nebo do oken dvojitých kovových | [15 empty] | PP | 2
| VV |  | Z1 | [15 empty] | VV | 2 | 1 | True | 0 | ROZPOCET
| VV |  | 1.NP | [15 empty] | VV | 2 | 1 | True | 0 | ROZPOCET
| VV |  | 4,2*2,1+1,5*2,1*2+4,5*1,6 |  | 22.32 | [13 empty] | VV | 2 | 2 | True | 0 | ROZPOCET
| VV |  | 2.NP | [15 empty] | VV | 2 | 1 | True | 0 | ROZPOCET
| VV |  | 1,5*2,1*2+4,2*2,1+1,5*1,6+4,2*2,1+1,5*2,1*2 |  | 32.64 | [13 empty] | VV | 2 | 2 | True | 0 | ROZPOCET
| VV |  | 4,5*2,1+4,5*2,1 |  | 18.9 | [13 empty] | VV | 2 | 2 | True | 0 | ROZPOCET
| VV |  | Součet |  | 73.86 | [13 empty] | VV | 2 | 4 | True | 1 | ROZPOCET
58 | M | 553,1-R | žaluzie vetikální interiérové, vč. veškerého systémového příslušenství | m2 | 77.553 |  | 0 | CS ÚRS 2022 01 |  |  | základní |  | 0 | 0.0013 | 0.10082 | 0 | 0 | 32 | M | 2 |  |  |  | ROZPOCET | 0 | 0 | 0 | 0 | 0 | 1 | 0 | 16 | 1990964798
| PP |  | žaluzie vetikální interiérové,vč. veškerého systémového příslušenství. Přesný odstín a typ bude určen investorem v rámci stavby. Před výrobou budou přesné rozměry zaměřeny na stavbě | [15 empty] | PP | 2
| VV |  | 73,86*1,05 'Přepočtené koeficientem množství |  | 77.553 | [13 empty] | VV | 2 | 2 | False | 1 | ROZPOCET
59 | K | 786626100R | Demontáž vnitřních svislých žaluziií, vč. vodících lišt, vč. odvozu a likvidace | m2 | 17.85 |  | 0 | CS ÚRS 2022 01 |  |  | základní |  | 0 | 0 | 0 | 0 | 0 | 16 | K | 2 |  |  |  | ROZPOCET | 0 | 0 | 0 | 0 | 0 | 1 | 0 | 16 | -1038188322
| PP |  | Montáž zastiňujících žaluzií lamelových vnitřních nebo do oken dvojitých dřevěných | [15 empty] | PP | 2
| VV |  | 1.NP | [15 empty] | VV | 2 | 1 | True | 0 | ROZPOCET
| VV |  | 3*2,975 |  | 8.925 | [13 empty] | VV | 2 | 2 | True | 0 | ROZPOCET
| VV |  | 2.NP | [15 empty] | VV | 2 | 1 | True | 0 | ROZPOCET
| VV |  | 3*2,975 |  | 8.925 | [13 empty] | VV | 2 | 2 | True | 0 | ROZPOCET
| VV |  | Součet |  | 17.85 | [13 empty] | VV | 2 | 4 | True | 1 | ROZPOCET
60 | K | 786681003 | Montáž skládacích stěn jednodílných nebo dvoudílných přes 7 m2 | m2 | 39.865 |  | 0 | CS ÚRS 2022 01 |  |  | základní |  | 0 | 1e-05 | 0.00039865 | 0 | 0 | 16 | K | 2 |  |  |  | ROZPOCET | 0 | 0 | 0 | 0 | 0 | 1 | 0 | 16 | -666298478
| PP |  | Montáž skládacích stěn jednodílných nebo dvoudílných přes 7 m2 | [15 empty] | PP | 2
| VV |  | Z2 | [15 empty] | VV | 2 | 1 | True | 0 | ROZPOCET
| VV |  | 1.NP | [15 empty] | VV | 2 | 1 | True | 0 | ROZPOCET
| VV |  | 3*2,975+4,4*2,975 |  | 22.015 | [13 empty] | VV | 2 | 2 | True | 0 | ROZPOCET
| VV |  | 2.NP | [15 empty] | VV | 2 | 1 | True | 0 | ROZPOCET
| VV |  | 3*2,975*2 |  | 17.85 | [13 empty] | VV | 2 | 2 | True | 0 | ROZPOCET
| VV |  | Součet |  | 39.865 | [13 empty] | VV | 2 | 4 | True | 1 | ROZPOCET
61 | M | 553,2-R | japonská textilní posuvná stěna, vč. veškerého systémového příslušenství | m2 | 41.8583 |  | 0 |  |  |  | základní |  | 0 | 0.0013 | 0.054416 | 0 | 0 | 32 | M | 2 |  |  |  | ROZPOCET | 0 | 0 | 0 | 0 | 0 | 1 | 0 | 16 | -2018036854
| PP |  | japonská textilní posuvná stěna, vč. veškerého systémového příslušenství. Přesný odstín a typ bude určen investorem v rámci stavby. Před výrobou budou přesné rozměry zaměřeny na stavbě | [15 empty] | PP | 2
| VV |  | 39,865*1,05 'Přepočtené koeficientem množství |  | 41.8583 | [13 empty] | VV | 2 | 2 | False | 1 | ROZPOCET
62 | K | 998786202 | Přesun hmot procentní pro stínění a čalounické úpravy v objektech v přes 6 do 12 m | % |  |  | 0 | CS ÚRS 2022 01 |  |  | základní |  | 0 | 0 | 0 | 0 | 0 | 16 | K | 2 |  |  |  | ROZPOCET | 0 | 0 | 0 | 0 | 0 | 1 | 0 | 16 | -682946396
| PP |  | Přesun hmot pro stínění a čalounické úpravy stanovený procentní sazbou (%) z ceny vodorovná dopravní vzdálenost do 50 m v objektech výšky přes 6 do 12 m | [15 empty] | PP | 2
| D | HZS | Hodinové zúčtovací sazby |  |  |  | 0 | [5 empty] | 0 |  | 0 |  | 0 | 4 | D | 0 |  |  |  | ROZPOCET | [6 empty] | 0
63 | K | HZS1302 | Hodinová zúčtovací sazba zedník specialista | hod | 80 |  | 0 | CS ÚRS 2022 01 |  |  | základní |  | 0 | 0 | 0 | 0 | 0 | 512 | K | 1 |  |  |  | ROZPOCET | 0 | 0 | 0 | 0 | 0 | 1 | 0 | 512 | 1502540117
| PP |  | Hodinové zúčtovací sazby profesí HSV provádění konstrukcí zedník specialista | [15 empty] | PP | 1
| VV |  | 80 |  | 80 | [13 empty] | VV | 1 | 2 | True | 1 | ROZPOCET
64 | K | HZS2212 | Hodinová zúčtovací sazba instalatér odborný | hod | 50 |  | 0 | CS ÚRS 2022 01 |  |  | základní |  | 0 | 0 | 0 | 0 | 0 | 512 | K | 1 |  |  |  | ROZPOCET | 0 | 0 | 0 | 0 | 0 | 1 | 0 | 512 | -877136295
| PP |  | Hodinové zúčtovací sazby profesí PSV provádění stavebních instalací instalatér odborný | [15 empty] | PP | 1
| VV |  | 50 |  | 50 | [13 empty] | VV | 1 | 2 | True | 1 | ROZPOCET

## 002 - Elektroinstalce
[9 empty] | >> skryté sloupce << | [9 empty] | {af6f025e-a102-40b7-82da-7d9668b1d568}
2
| KRYCÍ LIST SOUPISU PRACÍ | [8 empty] | v --- níže se nacházejí doplnkové a pomocné údaje k sestavám --- v | [8 empty] | False
Stavba:
MŠ RAFÍK, rekonstrukce elektroinstalace, vč. stavebních úprav
Objekt:
01 - MŠ RAFÍK, rekonstrukce elektroinstalace, vč. stavebních úprav
Soupis:
002 - Elektroinstalce
| KSO: |  |  |  |  | CC-CZ:
| Místo: |  |  |  |  | Datum: | 6. 5. 2022
| Zadavatel: |  |  |  |  | IČ:
|  | Městský úřad Bohumín |  |  |  | DIČ:
| Uchazeč: |  |  |  |  | IČ: | Vyplň údaj
|  | Vyplň údaj |  |  |  | DIČ: | Vyplň údaj
| Projektant: |  |  |  |  | IČ:
|  | RP Projekt s.r.o. |  |  |  | DIČ:
| Zpracovatel: |  |  |  |  | IČ:
DIČ:
Poznámka:
| Cena bez DPH | [5 empty] | 0
|  |  | Základ daně |  |  | Sazba daně | Výše daně
| DPH | základní | 0 |  |  | 21% | 0
|  | snížená | 0 |  |  | 15% | 0
|  | zákl. přenesená | 0 |  |  | 21% | 0
|  | sníž. přenesená | 0 |  |  | 15% | 0
|  | nulová | 0 |  |  | 0% | 0
| Cena s DPH |  |  | v | CZK |  | 0
| Projektant |  |  | Zpracovatel
| Datum a podpis: |  | Razítko | Datum a podpis: |  |  | Razítko
| Objednavatel |  |  | Uchazeč
| Datum a podpis: |  | Razítko | Datum a podpis: |  |  | Razítko
REKAPITULACE ČLENĚNÍ SOUPISU PRACÍ
Stavba:
MŠ RAFÍK, rekonstrukce elektroinstalace, vč. stavebních úprav
Objekt:
01 - MŠ RAFÍK, rekonstrukce elektroinstalace, vč. stavebních úprav
Soupis:
002 - Elektroinstalce
Místo: | [5 empty] | Datum: | 6. 5. 2022
Zadavatel: |  |  | Městský úřad Bohumín |  |  | Projektant: | RP Projekt s.r.o.
Uchazeč: |  |  | Vyplň údaj |  |  | Zpracovatel:
Kód dílu - Popis | [6 empty] | Cena celkem [CZK]
Náklady ze soupisu prací | [6 empty] | 0 | [12 empty] | -1
| HSV - Práce a dodávky HSV | [5 empty] | 0
| 6 - Úpravy povrchů, podlahy a osazování výplní | [5 empty] | 0
| M - Práce a dodávky M | [5 empty] | 0
| D21 - Dodávka elektro | [5 empty] | 0
| M22 - Montáž sdělovací a zabezp.tech | [5 empty] | 0
| M65 - Montáž elektroinstalace | [5 empty] | 0
| OST - Ostatní | [5 empty] | 0
SOUPIS PRACÍ
Stavba:
MŠ RAFÍK, rekonstrukce elektroinstalace, vč. stavebních úprav
Objekt:
01 - MŠ RAFÍK, rekonstrukce elektroinstalace, vč. stavebních úprav
Soupis:
002 - Elektroinstalce
Místo: | [5 empty] | Datum: | 6. 5. 2022
Zadavatel: |  |  | Městský úřad Bohumín |  |  | Projektant: | RP Projekt s.r.o.
Uchazeč: |  |  | Vyplň údaj |  |  | Zpracovatel:
PČ | Typ | Kód | Popis | MJ | Množství | J.cena [CZK] | Cena celkem [CZK] | Cenová soustava |  |  | DPH | J. Nh [h] | Nh celkem [h] | J. hmotnost [t] | Hmotnost celkem [t] | J. suť [t] | Suť Celkem [t]
Náklady soupisu celkem | [6 empty] | 0 | [5 empty] | 0 |  | 0 |  | 0 |  | D | -1 | [7 empty] | 0
| D | HSV | Práce a dodávky HSV |  |  |  | 0 | [5 empty] | 0 |  | 0 |  | 0 | 1 | D | 0 | ROZPOCET | [6 empty] | 0
| D | 6 | Úpravy povrchů, podlahy a osazování výplní |  |  |  | 0 | [5 empty] | 0 |  | 0 |  | 0 | 1 | D | 1 | ROZPOCET | [6 empty] | 0
1 | K | 974031132R00 | Vysekání rýh ve zdi cihelné 5 x 7 cm | m | 250 |  | 0 |  |  |  | základní |  | 0 | 0 | 0 | 0 | 0 | 4 | K | 2 | ROZPOCET | 0 | 0 | 0 | 0 | 0 | 1 | 0 | 4 | 2
| PP |  | Vysekání rýh ve zdi cihelné 5 x 7 cm | [15 empty] | PP | 2
2 | K | 974031134R00 | Vysekání rýh ve zdi cihelné 5 x 15 cm | m | 200 |  | 0 |  |  |  | základní |  | 0 | 0 | 0 | 0 | 0 | 4 | K | 2 | ROZPOCET | 0 | 0 | 0 | 0 | 0 | 1 | 0 | 4 | 4
| PP |  | Vysekání rýh ve zdi cihelné 5 x 15 cm | [15 empty] | PP | 2
3 | K | 974031165R00 | Vysekání rýh ve zdi cihelné 15 x 20 cm | m | 10 |  | 0 |  |  |  | základní |  | 0 | 0 | 0 | 0 | 0 | 4 | K | 2 | ROZPOCET | 0 | 0 | 0 | 0 | 0 | 1 | 0 | 4 | 6
| PP |  | Vysekání rýh ve zdi cihelné 15 x 20 cm | [15 empty] | PP | 2
4 | K | 973031614R00 | Vysekání kapes KO68 | kus | 275 |  | 0 |  |  |  | základní |  | 0 | 0 | 0 | 0 | 0 | 4 | K | 2 | ROZPOCET | 0 | 0 | 0 | 0 | 0 | 1 | 0 | 4 | 8
| PP |  | Vysekání kapes KO68 | [15 empty] | PP | 2
5 | K | 58541254R | Sádra stavební bilá-30kg bal. | bal. | 5 |  | 0 |  |  |  | základní |  | 0 | 0 | 0 | 0 | 0 | 4 | K | 2 | ROZPOCET | 0 | 0 | 0 | 0 | 0 | 1 | 0 | 4 | 10
| PP |  | Sádra stavební bilá-30kg bal. | [15 empty] | PP | 2
6 | K | 612403388R00 | Hrubá výplň rýh ve stěnách do 15x20cm maltou, vč.omítky | m | 460 |  | 0 |  |  |  | základní |  | 0 | 0 | 0 | 0 | 0 | 4 | K | 2 | ROZPOCET | 0 | 0 | 0 | 0 | 0 | 1 | 0 | 4 | 12
| PP |  | Hrubá výplň rýh ve stěnách do 15x20cm maltou, vč.omítky | [15 empty] | PP | 2
7 | K | 979081111R00 | Odvoz suti a vybour. hmot na skládku do 1 km | t | 7 |  | 0 |  |  |  | základní |  | 0 | 0 | 0 | 0 | 0 | 4 | K | 2 | ROZPOCET | 0 | 0 | 0 | 0 | 0 | 1 | 0 | 4 | 14
| PP |  | Odvoz suti a vybour. hmot na skládku do 1 km | [15 empty] | PP | 2
8 | K | 979990106R00 | Poplatek za skládku suti-cihel.výrobky nad 30x30cm | t | 7 |  | 0 |  |  |  | základní |  | 0 | 0 | 0 | 0 | 0 | 4 | K | 2 | ROZPOCET | 0 | 0 | 0 | 0 | 0 | 1 | 0 | 4 | 16
| PP |  | Poplatek za skládku suti-cihel.výrobky nad 30x30cm | [15 empty] | PP | 2
9 | K | 979-08999 | Stavební přípomoce-průrazy, začištění | hod. | 10 |  | 0 |  |  |  | základní |  | 0 | 0 | 0 | 0 | 0 | 4 | K | 2 | ROZPOCET | 0 | 0 | 0 | 0 | 0 | 1 | 0 | 4 | 18
| PP |  | Stavební přípomoce-průrazy, začištění | [15 empty] | PP | 2
10 | K | 979-0100500R | Stavební úpravy-dozdění, po osazení rozvaděčů | kpl. | 1 |  | 0 |  |  |  | základní |  | 0 | 0 | 0 | 0 | 0 | 4 | K | 2 | ROZPOCET | 0 | 0 | 0 | 0 | 0 | 1 | 0 | 4 | 20
| PP |  | Stavební úpravy-dozdění, po osazení rozvaděčů | [15 empty] | PP | 2
| D | M | Práce a dodávky M |  |  |  | 0 | [5 empty] | 0 |  | 0 |  | 0 | 3 | D | 0 | ROZPOCET | [6 empty] | 0
| D | D21 | Dodávka elektro |  |  |  | 0 | [5 empty] | 0 |  | 0 |  | 0 | 1 | D | 1 | ROZPOCET | [6 empty] | 0
11 | K | 3457114702R | Trubka kabelová chránička KOPOFLEX KF 09063 | m | 10 |  | 0 |  |  |  | základní |  | 0 | 0 | 0 | 0 | 0 | 128 | K | 2 | ROZPOCET | 0 | 0 | 0 | 0 | 0 | 1 | 0 | 128 | 22
| PP |  | Trubka kabelová chránička KOPOFLEX KF 09063 | [15 empty] | PP | 2
12 | K | 34571051R | Trubka elektroinstal. ohebná 2323/LPE-1 d 22,9 mm | m | 200 |  | 0 |  |  |  | základní |  | 0 | 0 | 0 | 0 | 0 | 128 | K | 2 | ROZPOCET | 0 | 0 | 0 | 0 | 0 | 1 | 0 | 128 | 24
| PP |  | Trubka elektroinstal. ohebná 2323/LPE-1 d 22,9 mm | [15 empty] | PP | 2
13 | K | 34571092R | Trubka elektroinstalační tuhá z PVC 1525, vč.příchytek | m | 50 |  | 0 |  |  |  | základní |  | 0 | 0 | 0 | 0 | 0 | 128 | K | 2 | ROZPOCET | 0 | 0 | 0 | 0 | 0 | 1 | 0 | 128 | 26
| PP |  | Trubka elektroinstalační tuhá z PVC 1525, vč.příchytek | [15 empty] | PP | 2
14 | K | 34572125R | Lišta vkládací z PVC délka 2 m LV 40x40 | m | 50 |  | 0 |  |  |  | základní |  | 0 | 0 | 0 | 0 | 0 | 128 | K | 2 | ROZPOCET | 0 | 0 | 0 | 0 | 0 | 1 | 0 | 128 | 28
| PP |  | Lišta vkládací z PVC délka 2 m LV 40x40 | [15 empty] | PP | 2
15 | K | 553473900R | Kabelový žlab NKZI 50X50-2m, vč.konzol | m | 150 |  | 0 |  |  |  | základní |  | 0 | 0 | 0 | 0 | 0 | 128 | K | 2 | ROZPOCET | 0 | 0 | 0 | 0 | 0 | 1 | 0 | 128 | 30
| PP |  | Kabelový žlab NKZI 50X50-2m, vč.konzol | [15 empty] | PP | 2
16 | K | 34111030R | Kabel silový s Cu jádrem 750 V CYKY 3 x 1,5 mm2 | m | 3300 |  | 0 |  |  |  | základní |  | 0 | 0 | 0 | 0 | 0 | 128 | K | 2 | ROZPOCET | 0 | 0 | 0 | 0 | 0 | 1 | 0 | 128 | 32
| PP |  | Kabel silový s Cu jádrem 750 V CYKY 3 x 1,5 mm2 | [15 empty] | PP | 2
17 | K | 34111036R | Kabel silový s Cu jádrem 750 V CYKY 3 x 2,5 mm2 | m | 3100 |  | 0 |  |  |  | základní |  | 0 | 0 | 0 | 0 | 0 | 128 | K | 2 | ROZPOCET | 0 | 0 | 0 | 0 | 0 | 1 | 0 | 128 | 34
| PP |  | Kabel silový s Cu jádrem 750 V CYKY 3 x 2,5 mm2 | [15 empty] | PP | 2
18 | K | 34111094R | Kabel silový s Cu jádrem 750 V CYKY 5 x 2,5 mm2 | m | 100 |  | 0 |  |  |  | základní |  | 0 | 0 | 0 | 0 | 0 | 128 | K | 2 | ROZPOCET | 0 | 0 | 0 | 0 | 0 | 1 | 0 | 128 | 36
| PP |  | Kabel silový s Cu jádrem 750 V CYKY 5 x 2,5 mm2 | [15 empty] | PP | 2
19 | K | 34111042R | Kabel silový s Cu jádrem 750 V CYKY 3 x 4 mm2 | m | 200 |  | 0 |  |  |  | základní |  | 0 | 0 | 0 | 0 | 0 | 128 | K | 2 | ROZPOCET | 0 | 0 | 0 | 0 | 0 | 1 | 0 | 128 | 38
| PP |  | Kabel silový s Cu jádrem 750 V CYKY 3 x 4 mm2 | [15 empty] | PP | 2
20 | K | 34111100R | Kabel silový s Cu jádrem 750 V CYKY 5 x 6 mm2 | m | 180 |  | 0 |  |  |  | základní |  | 0 | 0 | 0 | 0 | 0 | 128 | K | 2 | ROZPOCET | 0 | 0 | 0 | 0 | 0 | 1 | 0 | 128 | 40
| PP |  | Kabel silový s Cu jádrem 750 V CYKY 5 x 6 mm2 | [15 empty] | PP | 2
21 | K | 34111098R | Kabel silový s Cu jádrem 750 V CYKY 5 x 4 mm2 | m | 120 |  | 0 |  |  |  | základní |  | 0 | 0 | 0 | 0 | 0 | 128 | K | 2 | ROZPOCET | 0 | 0 | 0 | 0 | 0 | 1 | 0 | 128 | 42
| PP |  | Kabel silový s Cu jádrem 750 V CYKY 5 x 4 mm2 | [15 empty] | PP | 2
22 | K | 34111649R | Kabel silový s Cu jádrem 1 kV 1-CYKY 3 x 95 + 50 | m | 15 |  | 0 |  |  |  | základní |  | 0 | 0 | 0 | 0 | 0 | 128 | K | 2 | ROZPOCET | 0 | 0 | 0 | 0 | 0 | 1 | 0 | 128 | 44
| PP |  | Kabel silový s Cu jádrem 1 kV 1-CYKY 3 x 95 + 50 | [15 empty] | PP | 2
23 | K | 34111715101R | Kabel silový s Cu jádrem 1kV 1-CHKE-V 2 x 1,5 mm2, se zvýšenou odolností proti šíření plamene | m | 300 |  | 0 |  |  |  | základní |  | 0 | 0 | 0 | 0 | 0 | 128 | K | 2 | ROZPOCET | 0 | 0 | 0 | 0 | 0 | 1 | 0 | 128 | 46
| PP |  | Kabel silový s Cu jádrem 1kV 1-CHKE-V 2 x 1,5 mm2, se zvýšenou odolností proti šíření plamene | [15 empty] | PP | 2
24 | K | 34142187R | Vodič silový pevné uložení CYA 6,00 mm2/zž | m | 150 |  | 0 |  |  |  | základní |  | 0 | 0 | 0 | 0 | 0 | 128 | K | 2 | ROZPOCET | 0 | 0 | 0 | 0 | 0 | 1 | 0 | 128 | 48
| PP |  | Vodič silový pevné uložení CYA 6,00 mm2/zž | [15 empty] | PP | 2
25 | K | 34142159R | Vodič silový pevné uložení CYA 16 mm2/zž | m | 50 |  | 0 |  |  |  | základní |  | 0 | 0 | 0 | 0 | 0 | 128 | K | 2 | ROZPOCET | 0 | 0 | 0 | 0 | 0 | 1 | 0 | 128 | 50
| PP |  | Vodič silový pevné uložení CYA 16 mm2/zž | [15 empty] | PP | 2
26 | K | 34142160R | Vodič silový pevné uložení CYA 25 mm2/zž | m | 160 |  | 0 |  |  |  | základní |  | 0 | 0 | 0 | 0 | 0 | 128 | K | 2 | ROZPOCET | 0 | 0 | 0 | 0 | 0 | 1 | 0 | 128 | 52
| PP |  | Vodič silový pevné uložení CYA 25 mm2/zž | [15 empty] | PP | 2
27 | K | 35711643R | Rozvaděč elektroměrový RE+RH1, dle technického list č.05022-20-05 | kus | 1 |  | 0 |  |  |  | základní |  | 0 | 0 | 0 | 0 | 0 | 128 | K | 2 | ROZPOCET | 0 | 0 | 0 | 0 | 0 | 1 | 0 | 128 | 54
| PP |  | Rozvaděč elektroměrový RE+RH1, dle technického list č.05022-20-05 | [15 empty] | PP | 2
28 | K | 357123510R | Skříň rozvaděčová RP1.1,RP2.1,RP2.2, dle technického list č.050222-20-06 | kus | 3 |  | 0 |  |  |  | základní |  | 0 | 0 | 0 | 0 | 0 | 128 | K | 2 | ROZPOCET | 0 | 0 | 0 | 0 | 0 | 1 | 0 | 128 | 56
| PP |  | Skříň rozvaděčová RP1.1,RP2.1,RP2.2, dle technického list č.050222-20-06 | [15 empty] | PP | 2
29 | K | 34535400R | Strojek spínače 1pólového řaz.1 3558-A01340 | kus | 78 |  | 0 |  |  |  | základní |  | 0 | 0 | 0 | 0 | 0 | 128 | K | 2 | ROZPOCET | 0 | 0 | 0 | 0 | 0 | 1 | 0 | 128 | 58
| PP |  | Strojek spínače 1pólového řaz.1 3558-A01340 | [15 empty] | PP | 2
30 | K | 34535405R | Strojek přepínače sériového, řaz.5 3558-A05340 | kus | 11 |  | 0 |  |  |  | základní |  | 0 | 0 | 0 | 0 | 0 | 128 | K | 2 | ROZPOCET | 0 | 0 | 0 | 0 | 0 | 1 | 0 | 128 | 60
| PP |  | Strojek přepínače sériového, řaz.5 3558-A05340 | [15 empty] | PP | 2
31 | K | 34535406R | Strojek přepínače střídavého, řaz.6 3558-A06340 | kus | 14 |  | 0 |  |  |  | základní |  | 0 | 0 | 0 | 0 | 0 | 128 | K | 2 | ROZPOCET | 0 | 0 | 0 | 0 | 0 | 1 | 0 | 128 | 62
| PP |  | Strojek přepínače střídavého, řaz.6 3558-A06340 | [15 empty] | PP | 2
32 | K | 34535560R | Spínač do vlhka 3553-01929 | kus | 2 |  | 0 |  |  |  | základní |  | 0 | 0 | 0 | 0 | 0 | 128 | K | 2 | ROZPOCET | 0 | 0 | 0 | 0 | 0 | 1 | 0 | 128 | 64
| PP |  | Spínač do vlhka 3553-01929 | [15 empty] | PP | 2
33 | K | 34535588R | Přepínač do vlhka sériový 3558-06750 | kus | 2 |  | 0 |  |  |  | základní |  | 0 | 0 | 0 | 0 | 0 | 128 | K | 2 | ROZPOCET | 0 | 0 | 0 | 0 | 0 | 1 | 0 | 128 | 66
| PP |  | Přepínač do vlhka sériový 3558-06750 | [15 empty] | PP | 2
34 | K | 34536332R | Centrál stop pod sklem | kus | 4 |  | 0 |  |  |  | základní |  | 0 | 0 | 0 | 0 | 0 | 128 | K | 2 | ROZPOCET | 0 | 0 | 0 | 0 | 0 | 1 | 0 | 128 | 68
| PP |  | Centrál stop pod sklem | [15 empty] | PP | 2
35 | K | 34536398R | Spínač 25A páčkový 3pólový zapuštěný 39563-23 | kus | 2 |  | 0 |  |  |  | základní |  | 0 | 0 | 0 | 0 | 0 | 128 | K | 2 | ROZPOCET | 0 | 0 | 0 | 0 | 0 | 1 | 0 | 128 | 70
| PP |  | Spínač 25A páčkový 3pólový zapuštěný 39563-23 | [15 empty] | PP | 2
36 | K | 34536700R | Rámeček pro spínače a zásuvky Tango 3901A-B10 | kus | 230 |  | 0 |  |  |  | základní |  | 0 | 0 | 0 | 0 | 0 | 128 | K | 2 | ROZPOCET | 0 | 0 | 0 | 0 | 0 | 1 | 0 | 128 | 72
| PP |  | Rámeček pro spínače a zásuvky Tango 3901A-B10 | [15 empty] | PP | 2
37 | K | 34536705R | Rámeček pro spínače a zásuvky Tango 3901A-B20 | kus | 12 |  | 0 |  |  |  | základní |  | 0 | 0 | 0 | 0 | 0 | 128 | K | 2 | ROZPOCET | 0 | 0 | 0 | 0 | 0 | 1 | 0 | 128 | 74
| PP |  | Rámeček pro spínače a zásuvky Tango 3901A-B20 | [15 empty] | PP | 2
38 | K | 34536710R | Rámeček pro spínače a zásuvky Tango 3901A-B30 | kus | 1 |  | 0 |  |  |  | základní |  | 0 | 0 | 0 | 0 | 0 | 128 | K | 2 | ROZPOCET | 0 | 0 | 0 | 0 | 0 | 1 | 0 | 128 | 76
| PP |  | Rámeček pro spínače a zásuvky Tango 3901A-B30 | [15 empty] | PP | 2
39 | K | 34536712R | Rámeček pro spínače a zásuvky Tango 3901A-B40 | kus | 4 |  | 0 |  |  |  | základní |  | 0 | 0 | 0 | 0 | 0 | 128 | K | 2 | ROZPOCET | 0 | 0 | 0 | 0 | 0 | 1 | 0 | 128 | 78
| PP |  | Rámeček pro spínače a zásuvky Tango 3901A-B40 | [15 empty] | PP | 2
40 | K | 34536490R | Kryt spínače Tango 3558A-A651 | kus | 92 |  | 0 |  |  |  | základní |  | 0 | 0 | 0 | 0 | 0 | 128 | K | 2 | ROZPOCET | 0 | 0 | 0 | 0 | 0 | 1 | 0 | 128 | 80
| PP |  | Kryt spínače Tango 3558A-A651 | [15 empty] | PP | 2
41 | K | 34536494R | Kryt spínače Tango 3558A-A653 | kus | 11 |  | 0 |  |  |  | základní |  | 0 | 0 | 0 | 0 | 0 | 128 | K | 2 | ROZPOCET | 0 | 0 | 0 | 0 | 0 | 1 | 0 | 128 | 82
| PP |  | Kryt spínače Tango 3558A-A653 | [15 empty] | PP | 2
42 | K | 34551612R | Zásuvka Tango 5518A-A2359 | kus | 125 |  | 0 |  |  |  | základní |  | 0 | 0 | 0 | 0 | 0 | 128 | K | 2 | ROZPOCET | 0 | 0 | 0 | 0 | 0 | 1 | 0 | 128 | 84
| PP |  | Zásuvka Tango 5518A-A2359 | [15 empty] | PP | 2
43 | K | 34551476.AR | Zásuvka domovní vodotěsná 5518-2929 | kus | 17 |  | 0 |  |  |  | základní |  | 0 | 0 | 0 | 0 | 0 | 128 | K | 2 | ROZPOCET | 0 | 0 | 0 | 0 | 0 | 1 | 0 | 128 | 86
| PP |  | Zásuvka domovní vodotěsná 5518-2929 | [15 empty] | PP | 2
44 | K | 35811073R | Zásuvka nástěnná IZS 3243 32 A 380 V horní přívod | kus | 1 |  | 0 |  |  |  | základní |  | 0 | 0 | 0 | 0 | 0 | 128 | K | 2 | ROZPOCET | 0 | 0 | 0 | 0 | 0 | 1 | 0 | 128 | 88
| PP |  | Zásuvka nástěnná IZS 3243 32 A 380 V horní přívod | [15 empty] | PP | 2
45 | K | 34561404R | Svorka WAGO 273-104 3x2,5 | kus | 500 |  | 0 |  |  |  | základní |  | 0 | 0 | 0 | 0 | 0 | 128 | K | 2 | ROZPOCET | 0 | 0 | 0 | 0 | 0 | 1 | 0 | 128 | 90
| PP |  | Svorka WAGO 273-104 3x2,5 | [15 empty] | PP | 2
46 | K | 345714252R | Krabice elektroinstalační plastová 8106 | kus | 50 |  | 0 |  |  |  | základní |  | 0 | 0 | 0 | 0 | 0 | 128 | K | 2 | ROZPOCET | 0 | 0 | 0 | 0 | 0 | 1 | 0 | 128 | 92
| PP |  | Krabice elektroinstalační plastová 8106 | [15 empty] | PP | 2
47 | K | 34571519R | Krabice univerzální z PH KU 68-1902 | kus | 275 |  | 0 |  |  |  | základní |  | 0 | 0 | 0 | 0 | 0 | 128 | K | 2 | ROZPOCET | 0 | 0 | 0 | 0 | 0 | 1 | 0 | 128 | 94
| PP |  | Krabice univerzální z PH KU 68-1902 | [15 empty] | PP | 2
48 | K | 34572304R | Pásky stahovací SP 160 x 4,5 | 100 ks | 20 |  | 0 |  |  |  | základní |  | 0 | 0 | 0 | 0 | 0 | 128 | K | 2 | ROZPOCET | 0 | 0 | 0 | 0 | 0 | 1 | 0 | 128 | 96
| PP |  | Pásky stahovací SP 160 x 4,5 | [15 empty] | PP | 2
49 | K | 348360113R | "A"_LED panel do rastru 600x600 | kus | 86 |  | 0 |  |  |  | základní |  | 0 | 0 | 0 | 0 | 0 | 128 | K | 2 | ROZPOCET | 0 | 0 | 0 | 0 | 0 | 1 | 0 | 128 | 98
| PP |  | "A"_LED panel do rastru 600x600 | [15 empty] | PP | 2
50 | K | 348360103R | "B"_Svítidlo vstavné kruhové LED svítidlo | kus | 13 |  | 0 |  |  |  | základní |  | 0 | 0 | 0 | 0 | 0 | 128 | K | 2 | ROZPOCET | 0 | 0 | 0 | 0 | 0 | 1 | 0 | 128 | 100
| PP |  | "B"_Svítidlo vstavné kruhové LED svítidlo | [15 empty] | PP | 2
51 | K | 3483283305R | "C"_Svítidlo průmysl.zářivk. 2x36 W | kus | 15 |  | 0 |  |  |  | základní |  | 0 | 0 | 0 | 0 | 0 | 128 | K | 2 | ROZPOCET | 0 | 0 | 0 | 0 | 0 | 1 | 0 | 128 | 102
| PP |  | "C"_Svítidlo průmysl.zářivk. 2x36 W | [15 empty] | PP | 2
52 | K | 34833698R | "D"_Svítidlo přisazené kruhové LED svítidlo IP65 | kus | 10 |  | 0 |  |  |  | základní |  | 0 | 0 | 0 | 0 | 0 | 128 | K | 2 | ROZPOCET | 0 | 0 | 0 | 0 | 0 | 1 | 0 | 128 | 104
| PP |  | "D"_Svítidlo přisazené kruhové LED svítidlo IP65 | [15 empty] | PP | 2
53 | K | 34845697R | "E"_Přisazené kruhové LED svítidlo IP44 | kus | 9 |  | 0 |  |  |  | základní |  | 0 | 0 | 0 | 0 | 0 | 128 | K | 2 | ROZPOCET | 0 | 0 | 0 | 0 | 0 | 1 | 0 | 128 | 106
| PP |  | "E"_Přisazené kruhové LED svítidlo IP44 | [15 empty] | PP | 2
54 | K | 348-558789R | "F"_Svítidlo přisazené kruhové LED svítidlo IP65 | kus | 16 |  | 0 |  |  |  | základní |  | 0 | 0 | 0 | 0 | 0 | 128 | K | 2 | ROZPOCET | 0 | 0 | 0 | 0 | 0 | 1 | 0 | 128 | 108
| PP |  | "F"_Svítidlo přisazené kruhové LED svítidlo IP65 | [15 empty] | PP | 2
55 | K | 348360116R | "G"_Přisazené LED svítidlo | kus | 2 |  | 0 |  |  |  | základní |  | 0 | 0 | 0 | 0 | 0 | 128 | K | 2 | ROZPOCET | 0 | 0 | 0 | 0 | 0 | 1 | 0 | 128 | 110
| PP |  | "G"_Přisazené LED svítidlo | [15 empty] | PP | 2
56 | K | 34828410R | "NO1"_Svítidlo nouzové | kus | 6 |  | 0 |  |  |  | základní |  | 0 | 0 | 0 | 0 | 0 | 128 | K | 2 | ROZPOCET | 0 | 0 | 0 | 0 | 0 | 1 | 0 | 128 | 112
| PP |  | "NO1"_Svítidlo nouzové | [15 empty] | PP | 2
57 | K | 34828420R | "NO2"_Svítidlo nouzové | kus | 13 |  | 0 |  |  |  | základní |  | 0 | 0 | 0 | 0 | 0 | 128 | K | 2 | ROZPOCET | 0 | 0 | 0 | 0 | 0 | 1 | 0 | 128 | 114
| PP |  | "NO2"_Svítidlo nouzové | [15 empty] | PP | 2
| D | M22 | Montáž sdělovací a zabezp.tech |  |  |  | 0 | [5 empty] | 0 |  | 0 |  | 0 | 1 | D | 1 | ROZPOCET | [6 empty] | 0
58 | K | 341-118R | Kontrola funkčnosti a kabeláže SLP rozvodů | hod. | 48 |  | 0 |  |  |  | základní |  | 0 | 0 | 0 | 0 | 0 | 4 | K | 2 | ROZPOCET | 0 | 0 | 0 | 0 | 0 | 1 | 0 | 4 | 116
| PP |  | Kontrola funkčnosti a kabeláže SLP rozvodů | [15 empty] | PP | 2
59 | K | 222260553R00 | Trubka plast.ohebná do 29 pod omítku vč.drážky | m | 100 |  | 0 |  |  |  | základní |  | 0 | 0 | 0 | 0 | 0 | 4 | K | 2 | ROZPOCET | 0 | 0 | 0 | 0 | 0 | 1 | 0 | 4 | 118
| PP |  | Trubka plast.ohebná do 29 pod omítku vč.drážky | [15 empty] | PP | 2
60 | K | 220261664R00 | Zazdění drážky | m | 100 |  | 0 |  |  |  | základní |  | 0 | 0 | 0 | 0 | 0 | 4 | K | 2 | ROZPOCET | 0 | 0 | 0 | 0 | 0 | 1 | 0 | 4 | 120
| PP |  | Zazdění drážky | [15 empty] | PP | 2
61 | K | 220261665R00 | Začištění drážky, konečná úprava | m | 100 |  | 0 |  |  |  | základní |  | 0 | 0 | 0 | 0 | 0 | 4 | K | 2 | ROZPOCET | 0 | 0 | 0 | 0 | 0 | 1 | 0 | 4 | 122
| PP |  | Začištění drážky, konečná úprava | [15 empty] | PP | 2
62 | K | 222280215R00 | Montáž kabel UTP kat.6 v trubkách | m | 500 |  | 0 |  |  |  | základní |  | 0 | 0 | 0 | 0 | 0 | 4 | K | 2 | ROZPOCET | 0 | 0 | 0 | 0 | 0 | 1 | 0 | 4 | 124
| PP |  | Montáž kabel UTP kat.6 v trubkách | [15 empty] | PP | 2
63 | K | 222290005R00 | Montáž zásuvka 1xRJ45 UTP kat.6 pod omítku | kus | 6 |  | 0 |  |  |  | základní |  | 0 | 0 | 0 | 0 | 0 | 4 | K | 2 | ROZPOCET | 0 | 0 | 0 | 0 | 0 | 1 | 0 | 4 | 126
| PP |  | Montáž zásuvka 1xRJ45 UTP kat.6 pod omítku | [15 empty] | PP | 2
64 | K | 371201305R | Kabel UTP Elite, Cat6, pro internet | m | 300 |  | 0 |  |  |  | základní |  | 0 | 0 | 0 | 0 | 0 | 4 | K | 2 | ROZPOCET | 0 | 0 | 0 | 0 | 0 | 1 | 0 | 4 | 128
| PP |  | Kabel UTP Elite, Cat6, pro internet | [15 empty] | PP | 2
65 | K | 34111715102R | JYSTY do 2x2x0.5 mm pod omítkou do drážky | m | 200 |  | 0 |  |  |  | základní |  | 0 | 0 | 0 | 0 | 0 | 4 | K | 2 | ROZPOCET | 0 | 0 | 0 | 0 | 0 | 1 | 0 | 4 | 130
| PP |  | JYSTY do 2x2x0.5 mm pod omítkou do drážky | [15 empty] | PP | 2
| D | M65 | Montáž elektroinstalace |  |  |  | 0 | [5 empty] | 0 |  | 0 |  | 0 | 1 | D | 1 | ROZPOCET | [6 empty] | 0
66 | K | 650710111R00 | Demontáž elektroinstalace-stávající | hod. | 250 |  | 0 |  |  |  | základní |  | 0 | 0 | 0 | 0 | 0 | 4 | K | 2 | ROZPOCET | 0 | 0 | 0 | 0 | 0 | 1 | 0 | 4 | 132
| PP |  | Demontáž elektroinstalace-stávající | [15 empty] | PP | 2
67 | K | 210010125R00 | Trubka ochranná z PE, uložená pod omítkou, do 63 mm | m | 10 |  | 0 |  |  |  | základní |  | 0 | 0 | 0 | 0 | 0 | 4 | K | 2 | ROZPOCET | 0 | 0 | 0 | 0 | 0 | 1 | 0 | 4 | 134
| PP |  | Trubka ochranná z PE, uložená pod omítkou, do 63 mm | [15 empty] | PP | 2
68 | K | 650010633R00 | Montáž trubky ohebné plastové D 25 mm, ulož. volně | m | 200 |  | 0 |  |  |  | základní |  | 0 | 0 | 0 | 0 | 0 | 4 | K | 2 | ROZPOCET | 0 | 0 | 0 | 0 | 0 | 1 | 0 | 4 | 136
| PP |  | Montáž trubky ohebné plastové D 25 mm, ulož. volně | [15 empty] | PP | 2
69 | K | 650010643R00 | Montáž trubky plastové tuhé D 25 uložené pevně | m | 50 |  | 0 |  |  |  | základní |  | 0 | 0 | 0 | 0 | 0 | 4 | K | 2 | ROZPOCET | 0 | 0 | 0 | 0 | 0 | 1 | 0 | 4 | 138
| PP |  | Montáž trubky plastové tuhé D 25 uložené pevně | [15 empty] | PP | 2
70 | K | 650010111R00 | Montáž elektroinstalační lišty šířky do 40 mm | m | 50 |  | 0 |  |  |  | základní |  | 0 | 0 | 0 | 0 | 0 | 4 | K | 2 | ROZPOCET | 0 | 0 | 0 | 0 | 0 | 1 | 0 | 4 | 140
| PP |  | Montáž elektroinstalační lišty šířky do 40 mm | [15 empty] | PP | 2
71 | K | 650011111R00 | Montáž žlabu kabelového drátěného šířky do 150 mm | m | 100 |  | 0 |  |  |  | základní |  | 0 | 0 | 0 | 0 | 0 | 4 | K | 2 | ROZPOCET | 0 | 0 | 0 | 0 | 0 | 1 | 0 | 4 | 142
| PP |  | Montáž žlabu kabelového drátěného šířky do 150 mm | [15 empty] | PP | 2
72 | K | 650020142R00 | Vrt + osazení hmoždinky do stěn HM 8, vč.dodávky hmožninky | kus | 500 |  | 0 |  |  |  | základní |  | 0 | 0 | 0 | 0 | 0 | 4 | K | 2 | ROZPOCET | 0 | 0 | 0 | 0 | 0 | 1 | 0 | 4 | 144
| PP |  | Vrt + osazení hmoždinky do stěn HM 8, vč.dodávky hmožninky | [15 empty] | PP | 2
73 | K | 650012211R00 | Montáž krabice čvercové | kus | 50 |  | 0 |  |  |  | základní |  | 0 | 0 | 0 | 0 | 0 | 4 | K | 2 | ROZPOCET | 0 | 0 | 0 | 0 | 0 | 1 | 0 | 4 | 146
| PP |  | Montáž krabice čvercové | [15 empty] | PP | 2
74 | K | 650012121R00 | Uložení krabice kruhové pod omítku se zapojením | kus | 275 |  | 0 |  |  |  | základní |  | 0 | 0 | 0 | 0 | 0 | 4 | K | 2 | ROZPOCET | 0 | 0 | 0 | 0 | 0 | 1 | 0 | 4 | 148
| PP |  | Uložení krabice kruhové pod omítku se zapojením | [15 empty] | PP | 2
75 | K | 650124111R00 | Uložení kabelu Cu 2 x 1,5 mm2 pevně, požárně odolý | m | 120 |  | 0 |  |  |  | základní |  | 0 | 0 | 0 | 0 | 0 | 4 | K | 2 | ROZPOCET | 0 | 0 | 0 | 0 | 0 | 1 | 0 | 4 | 150
| PP |  | Uložení kabelu Cu 2 x 1,5 mm2 pevně, požárně odolý | [15 empty] | PP | 2
76 | K | 650124141R00 | Uložení kabelu Cu 3 x 1,5 mm2 pevně | m | 3300 |  | 0 |  |  |  | základní |  | 0 | 0 | 0 | 0 | 0 | 4 | K | 2 | ROZPOCET | 0 | 0 | 0 | 0 | 0 | 1 | 0 | 4 | 152
| PP |  | Uložení kabelu Cu 3 x 1,5 mm2 pevně | [15 empty] | PP | 2
77 | K | 650124143R00 | Uložení kabelu Cu 3 x 2,5 mm2 pevně | m | 3100 |  | 0 |  |  |  | základní |  | 0 | 0 | 0 | 0 | 0 | 4 | K | 2 | ROZPOCET | 0 | 0 | 0 | 0 | 0 | 1 | 0 | 4 | 154
| PP |  | Uložení kabelu Cu 3 x 2,5 mm2 pevně | [15 empty] | PP | 2
78 | K | 650124263R00 | Uložení kabelu Cu 5 x 2,5 mm2 pevně | m | 70 |  | 0 |  |  |  | základní |  | 0 | 0 | 0 | 0 | 0 | 4 | K | 2 | ROZPOCET | 0 | 0 | 0 | 0 | 0 | 1 | 0 | 4 | 156
| PP |  | Uložení kabelu Cu 5 x 2,5 mm2 pevně | [15 empty] | PP | 2
79 | K | 650124145R00 | Uložení kabelu Cu 3 x 4 mm2 pevně | m | 100 |  | 0 |  |  |  | základní |  | 0 | 0 | 0 | 0 | 0 | 4 | K | 2 | ROZPOCET | 0 | 0 | 0 | 0 | 0 | 1 | 0 | 4 | 158
| PP |  | Uložení kabelu Cu 3 x 4 mm2 pevně | [15 empty] | PP | 2
80 | K | 650124267R00 | Uložení kabelu Cu 5 x 6 mm2 pevně | m | 160 |  | 0 |  |  |  | základní |  | 0 | 0 | 0 | 0 | 0 | 4 | K | 2 | ROZPOCET | 0 | 0 | 0 | 0 | 0 | 1 | 0 | 4 | 160
| PP |  | Uložení kabelu Cu 5 x 6 mm2 pevně | [15 empty] | PP | 2
81 | K | 650124265R00 | Uložení kabelu Cu 5 x 4 mm2 pevně | m | 100 |  | 0 |  |  |  | základní |  | 0 | 0 | 0 | 0 | 0 | 4 | K | 2 | ROZPOCET | 0 | 0 | 0 | 0 | 0 | 1 | 0 | 4 | 162
| PP |  | Uložení kabelu Cu 5 x 4 mm2 pevně | [15 empty] | PP | 2
82 | K | 650124161R00 | Uložení kabelu Cu 3 x 95 mm2 pevně | m | 15 |  | 0 |  |  |  | základní |  | 0 | 0 | 0 | 0 | 0 | 4 | K | 2 | ROZPOCET | 0 | 0 | 0 | 0 | 0 | 1 | 0 | 4 | 164
| PP |  | Uložení kabelu Cu 3 x 95 mm2 pevně | [15 empty] | PP | 2
83 | K | 650121117R00 | Uložení vodiče Cu 6 mm2 pevně | m | 150 |  | 0 |  |  |  | základní |  | 0 | 0 | 0 | 0 | 0 | 4 | K | 2 | ROZPOCET | 0 | 0 | 0 | 0 | 0 | 1 | 0 | 4 | 166
| PP |  | Uložení vodiče Cu 6 mm2 pevně | [15 empty] | PP | 2
84 | K | 650121121R00 | Uložení vodiče Cu 16 mm2 pevně | m | 50 |  | 0 |  |  |  | základní |  | 0 | 0 | 0 | 0 | 0 | 4 | K | 2 | ROZPOCET | 0 | 0 | 0 | 0 | 0 | 1 | 0 | 4 | 168
| PP |  | Uložení vodiče Cu 16 mm2 pevně | [15 empty] | PP | 2
85 | K | 650121123R00 | Uložení vodiče Cu 25 mm2 pevně | m | 160 |  | 0 |  |  |  | základní |  | 0 | 0 | 0 | 0 | 0 | 4 | K | 2 | ROZPOCET | 0 | 0 | 0 | 0 | 0 | 1 | 0 | 4 | 170
| PP |  | Uložení vodiče Cu 25 mm2 pevně | [15 empty] | PP | 2
86 | K | 650121127R00 | Uložení vodiče Cu 50 mm2 pevně | m | 15 |  | 0 |  |  |  | základní |  | 0 | 0 | 0 | 0 | 0 | 4 | K | 2 | ROZPOCET | 0 | 0 | 0 | 0 | 0 | 1 | 0 | 4 | 172
| PP |  | Uložení vodiče Cu 50 mm2 pevně | [15 empty] | PP | 2
87 | K | 650141111R00 | Ukončení kabelu v rozvaděči + zapojení do 2,5 mm2 | kus | 195 |  | 0 |  |  |  | základní |  | 0 | 0 | 0 | 0 | 0 | 4 | K | 2 | ROZPOCET | 0 | 0 | 0 | 0 | 0 | 1 | 0 | 4 | 174
| PP |  | Ukončení kabelu v rozvaděči + zapojení do 2,5 mm2 | [15 empty] | PP | 2
88 | K | 650141113R00 | Ukončení kabelu v rozvaděči + zapojení do 6 mm2 | kus | 35 |  | 0 |  |  |  | základní |  | 0 | 0 | 0 | 0 | 0 | 4 | K | 2 | ROZPOCET | 0 | 0 | 0 | 0 | 0 | 1 | 0 | 4 | 176
| PP |  | Ukončení kabelu v rozvaděči + zapojení do 6 mm2 | [15 empty] | PP | 2
89 | K | 650141115R00 | Ukončení vodiče v rozvaděči + zapojení do 16 mm2 | kus | 10 |  | 0 |  |  |  | základní |  | 0 | 0 | 0 | 0 | 0 | 4 | K | 2 | ROZPOCET | 0 | 0 | 0 | 0 | 0 | 1 | 0 | 4 | 178
| PP |  | Ukončení vodiče v rozvaděči + zapojení do 16 mm2 | [15 empty] | PP | 2
90 | K | 650141117R00 | Ukončení vodiče v rozvaděči + zapojení do 25 mm2 | kus | 10 |  | 0 |  |  |  | základní |  | 0 | 0 | 0 | 0 | 0 | 4 | K | 2 | ROZPOCET | 0 | 0 | 0 | 0 | 0 | 1 | 0 | 4 | 180
| PP |  | Ukončení vodiče v rozvaděči + zapojení do 25 mm2 | [15 empty] | PP | 2
91 | K | 650141125R00 | Ukončení kabelu v rozvaděči + zapojení do 95 mm2 | kus | 8 |  | 0 |  |  |  | základní |  | 0 | 0 | 0 | 0 | 0 | 4 | K | 2 | ROZPOCET | 0 | 0 | 0 | 0 | 0 | 1 | 0 | 4 | 182
| PP |  | Ukončení kabelu v rozvaděči + zapojení do 95 mm2 | [15 empty] | PP | 2
92 | K | 650032111R00 | Montáž osazení rozvaděče skříňového, dělitelného do 200 kg-RH1 | kus | 1 |  | 0 |  |  |  | základní |  | 0 | 0 | 0 | 0 | 0 | 4 | K | 2 | ROZPOCET | 0 | 0 | 0 | 0 | 0 | 1 | 0 | 4 | 184
| PP |  | Montáž osazení rozvaděče skříňového, dělitelného do 200 kg-RH1 | [15 empty] | PP | 2
93 | K | 650031625R00 | Montáž osazení rozváděče do váhy 100 kg | kus | 3 |  | 0 |  |  |  | základní |  | 0 | 0 | 0 | 0 | 0 | 4 | K | 2 | ROZPOCET | 0 | 0 | 0 | 0 | 0 | 1 | 0 | 4 | 186
| PP |  | Montáž osazení rozváděče do váhy 100 kg | [15 empty] | PP | 2
94 | K | 650033111R00 | Napojení VZT na ovládač kuchyně | kus | 1 |  | 0 |  |  |  | základní |  | 0 | 0 | 0 | 0 | 0 | 4 | K | 2 | ROZPOCET | 0 | 0 | 0 | 0 | 0 | 1 | 0 | 4 | 188
| PP |  | Napojení VZT na ovládač kuchyně | [15 empty] | PP | 2
95 | K | 650031621R00 | Montáž napojení rozvaděče RMR ve DPS, napojení rozvaděče MaR | kus | 1 |  | 0 |  |  |  | základní |  | 0 | 0 | 0 | 0 | 0 | 4 | K | 2 | ROZPOCET | 0 | 0 | 0 | 0 | 0 | 1 | 0 | 4 | 190
| PP |  | Montáž napojení rozvaděče RMR ve DPS, napojení rozvaděče MaR | [15 empty] | PP | 2
96 | K | 650041112R00 | Montáž svorkovnice ekvipotenciální | kus | 6 |  | 0 |  |  |  | základní |  | 0 | 0 | 0 | 0 | 0 | 4 | K | 2 | ROZPOCET | 0 | 0 | 0 | 0 | 0 | 1 | 0 | 4 | 192
| PP |  | Montáž svorkovnice ekvipotenciální | [15 empty] | PP | 2
97 | K | 650041611R00 | Montáž svorky uzemňovací | kus | 40 |  | 0 |  |  |  | základní |  | 0 | 0 | 0 | 0 | 0 | 4 | K | 2 | ROZPOCET | 0 | 0 | 0 | 0 | 0 | 1 | 0 | 4 | 194
| PP |  | Montáž svorky uzemňovací | [15 empty] | PP | 2
98 | K | 650051111R00 | Montáž spínače nástěnného, řaz. 1 | kus | 80 |  | 0 |  |  |  | základní |  | 0 | 0 | 0 | 0 | 0 | 4 | K | 2 | ROZPOCET | 0 | 0 | 0 | 0 | 0 | 1 | 0 | 4 | 196
| PP |  | Montáž spínače nástěnného, řaz. 1 | [15 empty] | PP | 2
99 | K | 650051131R00 | Montáž spínače nástěnného, řaz. 5 | kus | 13 |  | 0 |  |  |  | základní |  | 0 | 0 | 0 | 0 | 0 | 4 | K | 2 | ROZPOCET | 0 | 0 | 0 | 0 | 0 | 1 | 0 | 4 | 198
| PP |  | Montáž spínače nástěnného, řaz. 5 | [15 empty] | PP | 2
100 | K | 650051141R00 | Montáž spínače nástěnného, řaz. 6 | kus | 14 |  | 0 |  |  |  | základní |  | 0 | 0 | 0 | 0 | 0 | 4 | K | 2 | ROZPOCET | 0 | 0 | 0 | 0 | 0 | 1 | 0 | 4 | 200
| PP |  | Montáž spínače nástěnného, řaz. 6 | [15 empty] | PP | 2
101 | K | 650051622R00 | Montáž spínače nástěnného třípólového 25 A, venk. | kus | 2 |  | 0 |  |  |  | základní |  | 0 | 0 | 0 | 0 | 0 | 4 | K | 2 | ROZPOCET | 0 | 0 | 0 | 0 | 0 | 1 | 0 | 4 | 202
| PP |  | Montáž spínače nástěnného třípólového 25 A, venk. | [15 empty] | PP | 2
102 | K | 650052321R00 | Montáž ovladače VZT | kus | 1 |  | 0 |  |  |  | základní |  | 0 | 0 | 0 | 0 | 0 | 4 | K | 2 | ROZPOCET | 0 | 0 | 0 | 0 | 0 | 1 | 0 | 4 | 204
| PP |  | Montáž ovladače VZT | [15 empty] | PP | 2
103 | K | 650052711R00 | Montáž zásuvky zapuštěné 2P+PE | kus | 125 |  | 0 |  |  |  | základní |  | 0 | 0 | 0 | 0 | 0 | 4 | K | 2 | ROZPOCET | 0 | 0 | 0 | 0 | 0 | 1 | 0 | 4 | 206
| PP |  | Montáž zásuvky zapuštěné 2P+PE | [15 empty] | PP | 2
104 | K | 650052611R00 | Montáž zásuvky nástěnné 2P+PE | kus | 17 |  | 0 |  |  |  | základní |  | 0 | 0 | 0 | 0 | 0 | 4 | K | 2 | ROZPOCET | 0 | 0 | 0 | 0 | 0 | 1 | 0 | 4 | 208
| PP |  | Montáž zásuvky nástěnné 2P+PE | [15 empty] | PP | 2
105 | K | 650052811R00 | Montáž zásuvky průmyslové IP 44 2P+PE 16 A | kus | 1 |  | 0 |  |  |  | základní |  | 0 | 0 | 0 | 0 | 0 | 4 | K | 2 | ROZPOCET | 0 | 0 | 0 | 0 | 0 | 1 | 0 | 4 | 210
| PP |  | Montáž zásuvky průmyslové IP 44 2P+PE 16 A | [15 empty] | PP | 2
106 | K | 650101321R00 | Montáž zářivkového svítidla stropního přisazeného | kus | 50 |  | 0 |  |  |  | základní |  | 0 | 0 | 0 | 0 | 0 | 4 | K | 2 | ROZPOCET | 0 | 0 | 0 | 0 | 0 | 1 | 0 | 4 | 212
| PP |  | Montáž zářivkového svítidla stropního přisazeného | [15 empty] | PP | 2
107 | K | 650101511R00 | Montáž LED svítidla stropního vestavného | kus | 99 |  | 0 |  |  |  | základní |  | 0 | 0 | 0 | 0 | 0 | 4 | K | 2 | ROZPOCET | 0 | 0 | 0 | 0 | 0 | 1 | 0 | 4 | 214
| PP |  | Montáž LED svítidla stropního vestavného | [15 empty] | PP | 2
108 | K | 650101526R00 | Montáž LED svítidla přisazeného s čidlem, venkovního | kus | 2 |  | 0 |  |  |  | základní |  | 0 | 0 | 0 | 0 | 0 | 4 | K | 2 | ROZPOCET | 0 | 0 | 0 | 0 | 0 | 1 | 0 | 4 | 216
| PP |  | Montáž LED svítidla přisazeného s čidlem, venkovního | [15 empty] | PP | 2
109 | K | 650101531R00 | Montáž LED svítidla nouzového | kus | 19 |  | 0 |  |  |  | základní |  | 0 | 0 | 0 | 0 | 0 | 4 | K | 2 | ROZPOCET | 0 | 0 | 0 | 0 | 0 | 1 | 0 | 4 | 218
| PP |  | Montáž LED svítidla nouzového | [15 empty] | PP | 2
| D | OST | Ostatní |  |  |  | 0 | [5 empty] | 0 |  | 0 |  | 0 | 4 | D | 0 | ROZPOCET | [6 empty] | 0
110 | K | VN100 | Nepředvídatelné práce v rámci montáží | hod. | 300 |  | 0 |  |  |  | základní |  | 0 | 0 | 0 | 0 | 0 | 4 | K | 1 | ROZPOCET | 0 | 0 | 0 | 0 | 0 | 1 | 0 | 4 | 220
| PP |  | Nepředvídatelné práce v rámci montáží | [15 empty] | PP | 1
112 | K | VN102 | Váchozí revize elektro, vč. vyhotovení zprávy | hod. | 50 |  | 0 |  |  |  | základní |  | 0 | 0 | 0 | 0 | 0 | 4 | K | 1 | ROZPOCET | 0 | 0 | 0 | 0 | 0 | 1 | 0 | 4 | 224
| PP |  | Váchozí revize elektro, vč. vyhotovení zprávy | [15 empty] | PP | 1
113 | K | VN103 | Mimostaveništní doprava | kpl. | 1 |  | 0 |  |  |  | základní |  | 0 | 0 | 0 | 0 | 0 | 4 | K | 1 | ROZPOCET | 0 | 0 | 0 | 0 | 0 | 1 | 0 | 4 | 226
| PP |  | Mimostaveništní doprava | [15 empty] | PP | 1

## 003 - Ostatní a vedlejší ...
[9 empty] | >> skryté sloupce << | [9 empty] | {d904eda1-a32a-4845-a8fe-2f4db22b6eb7}
2
| KRYCÍ LIST SOUPISU PRACÍ | [8 empty] | v --- níže se nacházejí doplnkové a pomocné údaje k sestavám --- v | [8 empty] | False
Stavba:
MŠ RAFÍK, rekonstrukce elektroinstalace, vč. stavebních úprav
Objekt:
01 - MŠ RAFÍK, rekonstrukce elektroinstalace, vč. stavebních úprav
Soupis:
003 - Ostatní a vedlejší náklady
| KSO: |  |  |  |  | CC-CZ:
| Místo: |  |  |  |  | Datum: | 6. 5. 2022
| Zadavatel: |  |  |  |  | IČ:
|  | Městský úřad Bohumín |  |  |  | DIČ:
| Uchazeč: |  |  |  |  | IČ: | Vyplň údaj
|  | Vyplň údaj |  |  |  | DIČ: | Vyplň údaj
| Projektant: |  |  |  |  | IČ:
|  | RP Projekt s.r.o. |  |  |  | DIČ:
| Zpracovatel: |  |  |  |  | IČ:
DIČ:
Poznámka:
| Cena bez DPH | [5 empty] | 0
|  |  | Základ daně |  |  | Sazba daně | Výše daně
| DPH | základní | 0 |  |  | 21% | 0
|  | snížená | 0 |  |  | 15% | 0
|  | zákl. přenesená | 0 |  |  | 21% | 0
|  | sníž. přenesená | 0 |  |  | 15% | 0
|  | nulová | 0 |  |  | 0% | 0
| Cena s DPH |  |  | v | CZK |  | 0
| Projektant |  |  | Zpracovatel
| Datum a podpis: |  | Razítko | Datum a podpis: |  |  | Razítko
| Objednavatel |  |  | Uchazeč
| Datum a podpis: |  | Razítko | Datum a podpis: |  |  | Razítko
REKAPITULACE ČLENĚNÍ SOUPISU PRACÍ
Stavba:
MŠ RAFÍK, rekonstrukce elektroinstalace, vč. stavebních úprav
Objekt:
01 - MŠ RAFÍK, rekonstrukce elektroinstalace, vč. stavebních úprav
Soupis:
003 - Ostatní a vedlejší náklady
Místo: | [5 empty] | Datum: | 6. 5. 2022
Zadavatel: |  |  | Městský úřad Bohumín |  |  | Projektant: | RP Projekt s.r.o.
Uchazeč: |  |  | Vyplň údaj |  |  | Zpracovatel:
Kód dílu - Popis | [6 empty] | Cena celkem [CZK]
Náklady ze soupisu prací | [6 empty] | 0 | [12 empty] | -1
| ost - Ostatní | [5 empty] | 0
| OST 01 - Ostatní a vedlejší náklady | [5 empty] | 0
SOUPIS PRACÍ
Stavba:
MŠ RAFÍK, rekonstrukce elektroinstalace, vč. stavebních úprav
Objekt:
01 - MŠ RAFÍK, rekonstrukce elektroinstalace, vč. stavebních úprav
Soupis:
003 - Ostatní a vedlejší náklady
Místo: | [5 empty] | Datum: | 6. 5. 2022
Zadavatel: |  |  | Městský úřad Bohumín |  |  | Projektant: | RP Projekt s.r.o.
Uchazeč: |  |  | Vyplň údaj |  |  | Zpracovatel:
PČ | Typ | Kód | Popis | MJ | Množství | J.cena [CZK] | Cena celkem [CZK] | Cenová soustava |  |  | DPH | J. Nh [h] | Nh celkem [h] | J. hmotnost [t] | Hmotnost celkem [t] | J. suť [t] | Suť Celkem [t]
Náklady soupisu celkem | [6 empty] | 0 | [5 empty] | 0 |  | 0 |  | 0 |  | D | -1 | [7 empty] | 0
| D | ost | Ostatní |  |  |  | 0 | [5 empty] | 0 |  | 0 |  | 0 | 4 | D | 0 | ROZPOCET | [6 empty] | 0
| D | OST 01 | Ostatní a vedlejší náklady |  |  |  | 0 | [5 empty] | 0 |  | 0 |  | 0 | 4 | D | 1 | ROZPOCET | [6 empty] | 0
1 | K | Ost 01,1 | Zajištění splnění podmínek vyplývajících z vydaných rozhodnutí a povolení stavby dle zadávací dokumentace a plánu bezpečnosti | kpl | 1 |  | 0 |  |  |  | základní |  | 0 | 0 | 0 | 0 | 0 | 512 | K | 2 | ROZPOCET | 0 | 0 | 0 | 0 | 0 | 1 | 0 | 512 | -304533740
| PP |  | Zajištění splnění podmínek vyplývajících z vydaných rozhodnutí a povolení stavby dle zadávací dokumentace a plánu bezpečnosti | [15 empty] | PP | 2
2 | K | Ost 01,2 | Náklady na dílenskou a ostatní dodavatelskou dokumentaci (technologické postupy) | kpl | 1 |  | 0 |  |  |  | základní |  | 0 | 0 | 0 | 0 | 0 | 512 | K | 2 | ROZPOCET | 0 | 0 | 0 | 0 | 0 | 1 | 0 | 512 | 1218209708
| PP |  | Náklady na dílenskou a ostatní dodavatelskou dokumentaci (technologické postupy) | [15 empty] | PP | 2
[11 empty] | základní |  | 0 | 0 | 0 | 0 | 0 | 512 | K | 2 | ROZPOCET | 0 | 0 | 0 | 0 | 0 | 1 | 0 | 512 | 1028860853
[19 empty] | PP | 2
3 | K | Ost 01,3 | Náklady na dokumentaci skutečného provedení stavby | kpl | 1 |  | 0 |  |  |  | základní |  | 0 | 0 | 0 | 0 | 0 | 512 | K | 2 | ROZPOCET | 0 | 0 | 0 | 0 | 0 | 1 | 0 | 512 | -456102559
| PP |  | Náklady na dokumentaci skutečného provedení stavby, vč. části elektro | [15 empty] | PP | 2
4 | K | Ost 01,4 | Zajištění všech dokladů a revizí nutných pro předání stavby | kpl | 1 |  | 0 |  |  |  | základní |  | 0 | 0 | 0 | 0 | 0 | 512 | K | 2 | ROZPOCET | 0 | 0 | 0 | 0 | 0 | 1 | 0 | 512 | -2055244697
| PP |  | Zajištění všech dokladů a revizí nutných pro předání stavby | [15 empty] | PP | 2
5 | K | Ost 01,5 | Včasné odsouhlasení všech užitých výrobků/prvků, materiálů a technologií zástupci všech zúčastněných stran, požadované zadávací a projektovou dokumentací - (VYVZORKOVÁNÍ) | kpl | 1 |  | 0 |  |  |  | základní |  | 0 | 0 | 0 | 0 | 0 | 512 | K | 2 | ROZPOCET | 0 | 0 | 0 | 0 | 0 | 1 | 0 | 512 | 1239306436
| PP |  | Včasné odsouhlasení všech užitých výrobků/prvků, materiálů a technologií zástupci všech zúčastněných stran, požadované zadávací a projektovou dokumentací - (VYVZORKOVÁNÍ) | [15 empty] | PP | 2
6 | K | Ost 01,6 | Technická řešení - návrh a projednání nutných odchylek a změn oproti PD zjištěných v průběhu stavby | kpl | 1 |  | 0 |  |  |  | základní |  | 0 | 0 | 0 | 0 | 0 | 512 | K | 2 | ROZPOCET | 0 | 0 | 0 | 0 | 0 | 1 | 0 | 512 | 1242709183
| PP |  | Technická řešení - návrh a projednání nutných odchylek a změn oproti PD zjištěných v průběhu stavby | [15 empty] | PP | 2
7 | K | Ost 01,7 | Technická řešení - návrh a projednání kolizí se skrytými konstrukcemi, vč. nákladů souvisejících s technickým řešením případných kolizí stavby se skrytými konstrukcemi, které projektant nemohl předvídat. | kpl | 1 |  | 0 |  |  |  | základní |  | 0 | 0 | 0 | 0 | 0 | 512 | K | 2 | ROZPOCET | 0 | 0 | 0 | 0 | 0 | 1 | 0 | 512 | 1148346692
| PP |  | Technická řešení - návrh a projednání kolizí se skrytými konstrukcemi, vč. nákladů souvisejících s technickým řešením případných kolizí stavby se skrytými konstrukcemi, které projektant nemohl předvídat. | [15 empty] | PP | 2
8 | K | Ost 01,8 | Provedení všech zkoušek a revizí předepsaných projektovou a zadávací dokumentací, platnými normami, návodů k obsluze - (neuvedených v jednotlivých soupisech prací) | kpl | 1 |  | 0 |  |  |  | základní |  | 0 | 0 | 0 | 0 | 0 | 512 | K | 2 | ROZPOCET | 0 | 0 | 0 | 0 | 0 | 1 | 0 | 512 | -1238396251
| PP |  | Provedení všech zkoušek a revizí předepsaných projektovou a zadávací dokumentací, platnými normami, návodů k obsluze - (neuvedených v jednotlivých soupisech prací) | [15 empty] | PP | 2
9 | K | Ost 01,9 | Zpracování fotodokumentace : A) fotofokumentace stávajícího stavu před zahájením stavebních prací, B) fotodokumentace průběhu realizace stavby, C) fotodokumentace dokončeného díla. Předání objednateli v počtu a formě uvedené v zadávací dokumentaci | kpl | 1 |  | 0 |  |  |  | základní |  | 0 | 0 | 0 | 0 | 0 | 512 | K | 2 | ROZPOCET | 0 | 0 | 0 | 0 | 0 | 1 | 0 | 512 | -795360354
| PP |  | Zpracování fotodokumentace : A) fotofokumentace stávajícího stavu před zahájením stavebních prací, B) fotodokumentace průběhu realizace stavby, C) fotodokumentace dokončeného díla. Předání objednateli v počtu a formě uvedené v zadávací dokumentaci. | [15 empty] | PP | 2
10 | K | Ost 01,10 | Ostatní náklady spojené s požadavky objednatele, které jsou uvedeny v jednotlivých článcích smlouvy o dílo, pokud nejsou zahrnuty v soupisech prací | kpl | 1 |  | 0 |  |  |  | základní |  | 0 | 0 | 0 | 0 | 0 | 512 | K | 2 | ROZPOCET | 0 | 0 | 0 | 0 | 0 | 1 | 0 | 512 | -75867791
| PP |  | Ostatní náklady spojené s požadavky objednatele, které jsou uvedeny v jednotlivých článcích smlouvy o dílo, pokud nejsou zahrnuty v soupisech prací | [15 empty] | PP | 2
11 | K | Ost 01,11 | Zařízení staveniště | kpl | 1 |  | 0 |  |  |  | základní |  | 0 | 0 | 0 | 0 | 0 | 512 | K | 2 | ROZPOCET | 0 | 0 | 0 | 0 | 0 | 1 | 0 | 512 | 1824887676
| PP |  | Zařízení staveniště | [15 empty] | PP | 2
12 | K | Ost 01,12 | Provozní vlivy | kpl | 1 |  | 0 |  |  |  | základní |  | 0 | 0 | 0 | 0 | 0 | 512 | K | 2 | ROZPOCET | 0 | 0 | 0 | 0 | 0 | 1 | 0 | 512 | -1271796976
| PP |  | Provozní vlivy | [15 empty] | PP | 2