## Rekapitulace stavby
Export Komplet | [27 empty] | 2.0 | ZAMOK |  |  |  |  | False | False | {20ef2230-cf60-41cb-95e5-9c0231141540}
[33 empty] | 0,01 | 21
[33 empty] | 0,01 | 15
|  | REKAPITULACE STAVBY | [17 empty] | v --- níže se nacházejí doplnkové a pomocné údaje k sestavám --- v | [11 empty] | Návod na vyplnění | 0,001
|  | Kód: |  |  |  |  | 21101202 | [24 empty] | Měnit lze pouze buňky se žlutým podbarvením! 1) na prvním listu Rekapitulace stavby vyplňte v sestavě a) Souhrnný list - údaje o Uchazeči (přenesou se do ostatních sestav i v jiných listech) b) Rekapitulace objektů - potřebné Ostatní náklady 2) na vybraných listech vyplňte v sestavě a) Krycí list - údaje o Uchazeči, pokud se liší od údajů o Uchazeči na Souhrnném listu (údaje se přenesou do ostatních sestav v daném listu) b) Rekapitulace rozpočtu - potřebné Ostatní náklady c) Celkové náklady za stavbu - ceny u položek - množství, pokud má žluté podbarvení - a v případě potřeby poznámku (ta je ve skrytém sloupci) | 0,01
|  | Stavba: |  |  |  |  | Chodník na ul. Rychvaldská II. etapa, Bohumín | [25 empty] | 0,01
|  | KSO: | [13 empty] | CC-CZ: | [16 empty] | 0,01
|  | Místo: |  |  |  |  | Bohumín | [8 empty] | Datum: |  | 11. 9. 2022 | [14 empty] | 0,01
0,01
|  | Zadavatel: | [13 empty] | IČ: | [16 empty] | 0,01
|  |  | Město Bohumín | [12 empty] | DIČ: | [16 empty] | 0,01
0,01
|  | Uchazeč: | [13 empty] | IČ: |  | Vyplň údaj | [14 empty] | 0,01
|  |  | Vyplň údaj | [12 empty] | DIČ: |  | Vyplň údaj | [14 empty] | 0,01
False
|  | Projektant: | [13 empty] | IČ: | [16 empty] | False
|  |  | ŠNAPKA SLUŽBY s.r.o. | [12 empty] | DIČ: | [16 empty] | True
0,01
|  | Zpracovatel: | [13 empty] | IČ: | [16 empty] | 0,01
|  |  | Ing. Ivan Šnapka | [12 empty] | DIČ: | [16 empty] | True
Poznámka:
|  | Cena bez DPH | [13 empty] | 0
[8 empty] | Sazba daně |  |  | Základ daně |  |  |  |  | Výše daně
|  | DPH |  | základní |  |  |  | 21% |  |  | 0 |  |  |  |  | 0
|  |  |  | snížená |  |  |  | 15% |  |  | 0 |  |  |  |  | 0
|  |  |  | zákl. přenesená |  |  |  | 21% |  |  | 0 |  |  |  |  | 0
|  |  |  | sníž. přenesená |  |  |  | 15% |  |  | 0 |  |  |  |  | 0
|  |  |  | nulová |  |  |  | 0% |  |  | 0 |  |  |  |  | 0
|  | Cena s DPH | [6 empty] | v |  |  | CZK |  |  |  | 0
|  | Projektant | [11 empty] | Zpracovatel
|  | Datum a podpis: | [7 empty] | Razítko |  |  |  | Datum a podpis: |  |  | Razítko
|  | Objednavatel | [11 empty] | Uchazeč
|  | Datum a podpis: | [7 empty] | Razítko |  |  |  | Datum a podpis: |  |  | Razítko
REKAPITULACE OBJEKTŮ STAVBY A SOUPISŮ PRACÍ
| Kód: | [6 empty] | 21101202
| Stavba: | [6 empty] | Chodník na ul. Rychvaldská II. etapa, Bohumín
| Místo: | [6 empty] | Bohumín | [6 empty] | Datum: |  | 11. 9. 2022
| Zadavatel: | [6 empty] | Město Bohumín | [6 empty] | Projektant: |  | ŠNAPKA SLUŽBY s.r.o. |  |  | Informatívní údaje z listů zakázek
| Uchazeč: | [13 empty] | Zpracovatel: |  | Ing. Ivan Šnapka
| Kód |  |  |  | Popis | [7 empty] | Cena bez DPH [CZK] |  |  |  |  | Cena s DPH [CZK] | Typ | z toho Ostat. náklady [CZK] | DPH [CZK] | Normohodiny [h] | DPH základní [CZK] | DPH snížená [CZK] | DPH základní přenesená [CZK] | DPH snížená přenesená [CZK] | Základna DPH základní | Základna DPH snížená | Základna DPH zákl. přenesená | Základna DPH sníž. přenesená | Základna DPH nulová
| Náklady z rozpočtů | [11 empty] | 0 |  |  |  |  | 0 |  | 0 | 0 | 0 | 0 | 0 | 0 | 0 | 0 | 0 | 0 | 0 | 0 |  | D | 0 | ###NOIMPORT### | IMPORT | {20ef2230-cf60-41cb-95e5-9c0231141540} | {00000000-0000-0000-0000-000000000000}
/ |  | SO 101 |  |  |  | Chodník s odvodněním | [6 empty] | 0 |  |  |  |  | 0 | STA | 0 | 0 | 0 | 0 | 0 | 0 | 0 | 0 | 0 | 0 | 0 | 0 |  |  | 1 |  | IMPORT | {61e25c3a-37ac-4e1c-b03e-93a86523df90} | {20ef2230-cf60-41cb-95e5-9c0231141540} | 2

## SO 101 - Chodník s odvodn...
{61e25c3a-37ac-4e1c-b03e-93a86523df90}
2
| KRYCÍ LIST SOUPISU PRACÍ | [7 empty] | v --- níže se nacházejí doplnkové a pomocné údaje k sestavám --- v | [8 empty] | False
Stavba:
Chodník na ul. Rychvaldská II. etapa, Bohumín
Objekt:
SO 101 - Chodník s odvodněním
| KSO: |  |  |  |  | CC-CZ:
| Místo: |  | Bohumín |  |  | Datum: | 11. 9. 2022
| Zadavatel: |  |  |  |  | IČ:
|  | Město Bohumín |  |  |  | DIČ:
| Uchazeč: |  |  |  |  | IČ: | Vyplň údaj
|  | Vyplň údaj |  |  |  | DIČ: | Vyplň údaj
| Projektant: |  |  |  |  | IČ:
|  | ŠNAPKA SLUŽBY s.r.o. |  |  |  | DIČ:
| Zpracovatel: |  |  |  |  | IČ:
|  | Ing. Ivan Šnapka |  |  |  | DIČ:
Poznámka:
| Cena bez DPH | [5 empty] | 0
|  |  | Základ daně |  |  | Sazba daně | Výše daně
| DPH | základní | 0 |  |  | 21% | 0
|  | snížená | 0 |  |  | 15% | 0
|  | zákl. přenesená | 0 |  |  | 21% | 0
|  | sníž. přenesená | 0 |  |  | 15% | 0
|  | nulová | 0 |  |  | 0% | 0
| Cena s DPH |  |  | v | CZK |  | 0
| Projektant |  |  | Zpracovatel
| Datum a podpis: |  | Razítko | Datum a podpis: |  |  | Razítko
| Objednavatel |  |  | Uchazeč
| Datum a podpis: |  | Razítko | Datum a podpis: |  |  | Razítko
REKAPITULACE ČLENĚNÍ SOUPISU PRACÍ
Stavba:
Chodník na ul. Rychvaldská II. etapa, Bohumín
Objekt:
SO 101 - Chodník s odvodněním
Místo: |  |  | Bohumín |  |  | Datum: | 11. 9. 2022
Zadavatel: |  |  | Město Bohumín |  |  | Projektant: | ŠNAPKA SLUŽBY s.r.o.
Uchazeč: |  |  | Vyplň údaj |  |  | Zpracovatel: | Ing. Ivan Šnapka
Kód dílu - Popis | [6 empty] | Cena celkem [CZK]
Náklady ze soupisu prací | [6 empty] | 0 | [11 empty] | -1
| HSV - Práce a dodávky HSV | [5 empty] | 0
| 1 - Zemní práce | [5 empty] | 0
| 2 - Zakládání | [5 empty] | 0
| 3 - Svislé a kompletní konstrukce | [5 empty] | 0
| 4 - Vodorovné konstrukce | [5 empty] | 0
| 5 - Komunikace pozemní | [5 empty] | 0
| 8 - Trubní vedení | [5 empty] | 0
| 9 - Ostatní konstrukce a práce, bourání | [5 empty] | 0
| 997 - Přesun sutě | [5 empty] | 0
| 998 - Přesun hmot | [5 empty] | 0
| PSV - Práce a dodávky PSV | [5 empty] | 0
| 711 - Izolace proti vodě, vlhkosti a plynům | [5 empty] | 0
| 767 - Konstrukce zámečnické | [5 empty] | 0
| 783 - Dokončovací práce - nátěry | [5 empty] | 0
| VRN - Vedlejší rozpočtové náklady | [5 empty] | 0
| VRN1 - Průzkumné, geodetické a projektové práce | [5 empty] | 0
| VRN3 - Zařízení staveniště | [5 empty] | 0
| VRN4 - Inženýrská činnost | [5 empty] | 0
| VRN7 - Provozní vlivy | [5 empty] | 0
| VRN9 - Ostatní náklady | [5 empty] | 0
SOUPIS PRACÍ
Stavba:
Chodník na ul. Rychvaldská II. etapa, Bohumín
Objekt:
SO 101 - Chodník s odvodněním
Místo: |  |  | Bohumín |  |  | Datum: | 11. 9. 2022
Zadavatel: |  |  | Město Bohumín |  |  | Projektant: | ŠNAPKA SLUŽBY s.r.o.
Uchazeč: |  |  | Vyplň údaj |  |  | Zpracovatel: | Ing. Ivan Šnapka
PČ | Typ | Kód | Popis | MJ | Množství | J.cena [CZK] | Cena celkem [CZK] | Cenová soustava |  | DPH | J. Nh [h] | Nh celkem [h] | J. hmotnost [t] | Hmotnost celkem [t] | J. suť [t] | Suť Celkem [t]
Náklady soupisu celkem | [6 empty] | 0 |  |  |  |  | 0 |  | 3547.4322 |  | 503.0686 |  | D | -1 | [10 empty] | 0
| D | HSV | Práce a dodávky HSV |  |  |  | 0 |  |  |  |  | 0 |  | 3543.2617 |  | 503.0686 | 1 | D | 0 |  |  |  | ROZPOCET | [6 empty] | 0
| D | 1 | Zemní práce |  |  |  | 0 |  |  |  |  | 0 |  | 1268.6581 |  | 290.7166 | 1 | D | 1 |  |  |  | ROZPOCET | [6 empty] | 0
1 | K | 111151102 | Odstranění travin z celkové plochy do 500 m2 strojně | m2 | 2368.8 |  | 0 |  |  | základní |  | 0 | 0 | 0 | 0 | 0 | 4 | K | 2 |  |  |  | ROZPOCET | 0 | 0 | 0 | 0 | 0 | 1 | 0 | 4 | -5077683
| VV |  | (970-312)*3,6 |  | 2368.8 | [12 empty] | VV | 2 | 2 | True | 1 | ROZPOCET
208 | K | 112251102 | Odstranění pařezů D přes 300 do 500 mm | kus | 5 |  | 0 |  |  | základní |  | 0 | 0 | 0 | 0 | 0 | 4 | K | 2 |  |  |  | ROZPOCET | 0 | 0 | 0 | 0 | 0 | 1 | 0 | 4 | 574803185
| VV |  | 5 |  | 5 | [12 empty] | VV | 2 | 2 | True | 1 | ROZPOCET
210 | K | 112251108 | Odstranění pařezů D přes 1300 do 1500 mm | kus | 3 |  | 0 |  |  | základní |  | 0 | 0 | 0 | 0 | 0 | 4 | K | 2 |  |  |  | ROZPOCET | 0 | 0 | 0 | 0 | 0 | 1 | 0 | 4 | -55653853
| VV |  | 3 |  | 3 | [12 empty] | VV | 2 | 2 | True | 1 | ROZPOCET
2 | K | 113107163 | Odstranění podkladu z kameniva drceného tl přes 200 do 300 mm strojně pl přes 50 do 200 m2 | m2 | 188.6 |  | 0 |  |  | základní |  | 0 | 0 | 0 | 0.44 | 82.984 | 4 | K | 2 |  |  |  | ROZPOCET | 0 | 0 | 0 | 0 | 0 | 1 | 0 | 4 | -784686275
| VV |  | 6,5*5+4*5+3*5+4*5+27*1,5+11*1,7+6*5+7*1,7 |  | 188.6 | [12 empty] | VV | 2 | 2 | True | 1 | ROZPOCET
3 | K | 113107343 | Odstranění podkladu živičného tl přes 100 do 150 mm strojně pl do 50 m2 | m2 | 71.1 |  | 0 |  |  | základní |  | 0 | 0 | 0 | 0.316 | 22.4676 | 4 | K | 2 |  |  |  | ROZPOCET | 0 | 0 | 0 | 0 | 0 | 1 | 0 | 4 | 444830175
| VV |  | 27*1,5+11*1,7+7*1,7 |  | 71.1 | [12 empty] | VV | 2 | 2 | True | 1 | ROZPOCET
4 | K | 113154123 | Frézování živičného krytu tl 50 mm pruh š přes 0,5 do 1 m pl do 500 m2 bez překážek v trase | m2 | 1611 |  | 0 |  |  | základní |  | 0 | 5e-05 | 0.08055 | 0.115 | 185.265 | 4 | K | 2 |  |  |  | ROZPOCET | 0 | 0 | 0 | 0 | 0 | 1 | 0 | 4 | 1879436974
| VV |  | (1386-312)*1,5 |  | 1611 | [12 empty] | VV | 2 | 2 | True | 1 | ROZPOCET
5 | K | 115001101 | Převedení vody potrubím DN do 100 | m | 400 |  | 0 |  |  | základní |  | 0 | 0.00719 | 2.876 | 0 | 0 | 4 | K | 2 |  |  |  | ROZPOCET | 0 | 0 | 0 | 0 | 0 | 1 | 0 | 4 | 329267529
| VV |  | 400 |  | 400 | [12 empty] | VV | 2 | 2 | True | 1 | ROZPOCET
6 | K | 115101201 | Čerpání vody na dopravní výšku do 10 m průměrný přítok do 500 l/min | hod | 300 |  | 0 |  |  | základní |  | 0 | 3e-05 | 0.009 | 0 | 0 | 4 | K | 2 |  |  |  | ROZPOCET | 0 | 0 | 0 | 0 | 0 | 1 | 0 | 4 | 159585416
| VV |  | 5*30*2 |  | 300 | [12 empty] | VV | 2 | 2 | True | 1 | ROZPOCET
7 | K | 115101301 | Pohotovost čerpací soupravy pro dopravní výšku do 10 m přítok do 500 l/min | den | 150 |  | 0 |  |  | základní |  | 0 | 0 | 0 | 0 | 0 | 4 | K | 2 |  |  |  | ROZPOCET | 0 | 0 | 0 | 0 | 0 | 1 | 0 | 4 | -608724472
| VV |  | 5*30 |  | 150 | [12 empty] | VV | 2 | 2 | True | 1 | ROZPOCET
8 | K | 119002121 | Přechodová lávka délky do 2 m včetně zábradlí pro zabezpečení výkopu zřízení | kus | 48 |  | 0 |  |  | základní |  | 0 | 0.00065 | 0.0312 | 0 | 0 | 4 | K | 2 |  |  |  | ROZPOCET | 0 | 0 | 0 | 0 | 0 | 1 | 0 | 4 | -364482785
| VV |  | 48 |  | 48 | [12 empty] | VV | 2 | 2 | True | 1 | ROZPOCET
9 | K | 119002122 | Přechodová lávka délky do 2 m včetně zábradlí pro zabezpečení výkopu odstranění | kus | 48 |  | 0 |  |  | základní |  | 0 | 0 | 0 | 0 | 0 | 4 | K | 2 |  |  |  | ROZPOCET | 0 | 0 | 0 | 0 | 0 | 1 | 0 | 4 | -1083539792
| VV |  | 48 |  | 48 | [12 empty] | VV | 2 | 2 | True | 1 | ROZPOCET
10 | K | 119002411 | Pojezdový ocelový plech pro zabezpečení výkopu zřízení | m2 | 96 |  | 0 |  |  | základní |  | 0 | 0.00064 | 0.06144 | 0 | 0 | 4 | K | 2 |  |  |  | ROZPOCET | 0 | 0 | 0 | 0 | 0 | 1 | 0 | 4 | 1222506733
| VV |  | 3*4*8 |  | 96 | [12 empty] | VV | 2 | 2 | True | 1 | ROZPOCET
11 | K | 119002412 | Pojezdový ocelový plech pro zabezpečení výkopu odstranění | m2 | 96 |  | 0 |  |  | základní |  | 0 | 0 | 0 | 0 | 0 | 4 | K | 2 |  |  |  | ROZPOCET | 0 | 0 | 0 | 0 | 0 | 1 | 0 | 4 | -1244177887
| VV |  | 3*4*8 |  | 96 | [12 empty] | VV | 2 | 2 | True | 1 | ROZPOCET
12 | K | 119003217 | Mobilní plotová zábrana vyplněná dráty výšky do 1,5 m pro zabezpečení výkopu zřízení | m | 1082 |  | 0 |  |  | základní |  | 0 | 0.0001 | 0.1082 | 0 | 0 | 4 | K | 2 |  |  |  | ROZPOCET | 0 | 0 | 0 | 0 | 0 | 1 | 0 | 4 | -1855764818
| VV |  | 1386-312+8 |  | 1082 | [12 empty] | VV | 2 | 2 | True | 1 | ROZPOCET
13 | K | 119003218 | Mobilní plotová zábrana vyplněná dráty výšky do 1,5 m pro zabezpečení výkopu odstranění | m | 1082 |  | 0 |  |  | základní |  | 0 | 0 | 0 | 0 | 0 | 4 | K | 2 |  |  |  | ROZPOCET | 0 | 0 | 0 | 0 | 0 | 1 | 0 | 4 | 1576631422
| VV |  | 1386-312+8 |  | 1082 | [12 empty] | VV | 2 | 2 | True | 1 | ROZPOCET
14 | K | 119004111 | Bezpečný vstup nebo výstup z výkopu pomocí žebříku zřízení | m | 18 |  | 0 |  |  | základní |  | 0 | 0.00047 | 0.00846 | 0 | 0 | 4 | K | 2 |  |  |  | ROZPOCET | 0 | 0 | 0 | 0 | 0 | 1 | 0 | 4 | 1075305835
| VV |  | 18 |  | 18 | [12 empty] | VV | 2 | 2 | True | 1 | ROZPOCET
15 | K | 119004112 | Bezpečný vstup nebo výstup z výkopu pomocí žebříku odstranění | m | 18 |  | 0 |  |  | základní |  | 0 | 0 | 0 | 0 | 0 | 4 | K | 2 |  |  |  | ROZPOCET | 0 | 0 | 0 | 0 | 0 | 1 | 0 | 4 | 1791379811
| VV |  | 18 |  | 18 | [12 empty] | VV | 2 | 2 | True | 1 | ROZPOCET
16 | K | 121151113 | Sejmutí ornice plochy do 500 m2 tl vrstvy do 200 mm strojně | m2 | 2368.8 |  | 0 |  |  | základní |  | 0 | 0 | 0 | 0 | 0 | 4 | K | 2 |  |  |  | ROZPOCET | 0 | 0 | 0 | 0 | 0 | 1 | 0 | 4 | 975053360
| VV |  | (970-312)*3,6 |  | 2368.8 | [12 empty] | VV | 2 | 2 | True | 1 | ROZPOCET
17 | K | 122251104R | Odkopávky a prokopávky nezapažené v hornině třídy těžitelnosti I skupiny 3 objem do 500 m3 strojně(případná sanace podloží) | m3 | 608.56 |  | 0 |  |  | základní |  | 0 | 0 | 0 | 0 | 0 | 4 | K | 2 |  |  |  | ROZPOCET | 0 | 0 | 0 | 0 | 0 | 1 | 0 | 4 | 1940159421
| VV |  | (1386-1005)*1,4*0,4 |  | 213.36 | [12 empty] | VV | 2 | 2 | True | 0 | ROZPOCET
| VV |  | (975-745)*1,4*0,4 |  | 128.8 | [12 empty] | VV | 2 | 2 | True | 0 | ROZPOCET
| VV |  | (745-312)*1,4*0,4 |  | 242.48 | [12 empty] | VV | 2 | 2 | True | 0 | ROZPOCET
| VV |  | (6+4+4,9+4+7,1)*2,3*0,4 |  | 23.92 | [12 empty] | VV | 2 | 2 | True | 0 | ROZPOCET
| VV |  | Součet |  | 608.56 | [12 empty] | VV | 2 | 4 | True | 1 | ROZPOCET
18 | K | 122251303 | Odkopávky a prokopávky nezapažené v hornině třídy těžitelnosti I skupiny 3 objem do 100 m3 strojně v omezeném prostoru | m3 | 467.24 |  | 0 |  |  | základní |  | 0 | 0 | 0 | 0 | 0 | 4 | K | 2 |  |  |  | ROZPOCET | 0 | 0 | 0 | 0 | 0 | 1 | 0 | 4 | -356411598
| VV |  | (750-312)*0,35*1,8 |  | 275.94 | [12 empty] | VV | 2 | 2 | True | 0 | ROZPOCET
| VV |  | (950-830)*(0,75-0,3)/2*2,7 |  | 72.9 | [12 empty] | VV | 2 | 2 | True | 0 | ROZPOCET
| VV |  | (1320-950)*0,8*0,4 |  | 118.4 | [12 empty] | VV | 2 | 2 | True | 0 | ROZPOCET
| VV |  | Součet |  | 467.24 | [12 empty] | VV | 2 | 4 | True | 1 | ROZPOCET
178 | K | 131213101 | Hloubení jam v soudržných horninách třídy těžitelnosti I skupiny 3 ručně (patky lávky) | m3 | 0.72 |  | 0 |  |  | základní |  | 0 | 0 | 0 | 0 | 0 | 4 | K | 2 |  |  |  | ROZPOCET | 0 | 0 | 0 | 0 | 0 | 1 | 0 | 4 | 1377122926
| VV |  | 0,3*0,3*0,8*10 |  | 0.72 | [12 empty] | VV | 2 | 2 | True | 1 | ROZPOCET
218 | K | 131213101.1 | Hloubení jam v soudržných horninách třídy těžitelnosti I skupiny 3 ručně (sondy) | m3 | 20 |  | 0 |  |  | základní |  | 0 | 0 | 0 | 0 | 0 | 4 | K | 2 |  |  |  | ROZPOCET | 0 | 0 | 0 | 0 | 0 | 1 | 0 | 4 | 98483047
| VV |  | 20 |  | 20 | [12 empty] | VV | 2 | 2 | True | 1 | ROZPOCET
19 | K | 131251100 | Hloubení jam nezapažených v hornině třídy těžitelnosti I skupiny 3 objem do 20 m3 strojně | m3 | 93.312 |  | 0 |  |  | základní |  | 0 | 0 | 0 | 0 | 0 | 4 | K | 2 |  |  |  | ROZPOCET | 0 | 0 | 0 | 0 | 0 | 1 | 0 | 4 | 2051972926
| VV |  | (32-8)*1,8*1,8*1,2 |  | 93.312 | [12 empty] | VV | 2 | 2 | True | 1 | ROZPOCET
20 | K | 131351100 | Hloubení jam nezapažených v hornině třídy těžitelnosti II skupiny 4 objem do 20 m3 strojně | m3 | 30.6 |  | 0 |  |  | základní |  | 0 | 0 | 0 | 0 | 0 | 4 | K | 2 |  |  |  | ROZPOCET | 0 | 0 | 0 | 0 | 0 | 1 | 0 | 4 | -1336774868
| VV |  | (22-5)*2*0,6*1,5 |  | 30.6 | [12 empty] | VV | 2 | 2 | True | 1 | ROZPOCET
21 | K | 132251101 | Hloubení rýh nezapažených š do 800 mm v hornině třídy těžitelnosti I skupiny 3 objem do 20 m3 strojně | m3 | 171.84 |  | 0 |  |  | základní |  | 0 | 0 | 0 | 0 | 0 | 4 | K | 2 |  |  |  | ROZPOCET | 0 | 0 | 0 | 0 | 0 | 1 | 0 | 4 | 1193240374
| VV |  | (1386-312)*0,4*0,4 |  | 171.84 | [12 empty] | VV | 2 | 2 | True | 1 | ROZPOCET
22 | K | 132251104 | Hloubení rýh nezapažených š do 800 mm v hornině třídy těžitelnosti I skupiny 3 objem přes 100 m3 strojně | m3 | 751.8 |  | 0 |  |  | základní |  | 0 | 0 | 0 | 0 | 0 | 4 | K | 2 |  |  |  | ROZPOCET | 0 | 0 | 0 | 0 | 0 | 1 | 0 | 4 | 730685846
| VV |  | (1386-312)*0,7*1 |  | 751.8 | [12 empty] | VV | 2 | 2 | True | 1 | ROZPOCET
211 | K | 162201422 | Vodorovné přemístění pařezů do 1 km D přes 300 do 500 mm | kus | 5 |  | 0 |  |  | základní |  | 0 | 0 | 0 | 0 | 0 | 4 | K | 2 |  |  |  | ROZPOCET | 0 | 0 | 0 | 0 | 0 | 1 | 0 | 4 | -1190048683
212 | K | 162201522 | Vodorovné přemístění pařezů do 1 km D přes 1300 do 1500 mm | kus | 3 |  | 0 |  |  | základní |  | 0 | 0 | 0 | 0 | 0 | 4 | K | 2 |  |  |  | ROZPOCET | 0 | 0 | 0 | 0 | 0 | 1 | 0 | 4 | -1208846912
213 | K | 162301972 | Příplatek k vodorovnému přemístění pařezů D přes 300 do 500 mm ZKD 1 km | kus | 70 |  | 0 |  |  | základní |  | 0 | 0 | 0 | 0 | 0 | 4 | K | 2 |  |  |  | ROZPOCET | 0 | 0 | 0 | 0 | 0 | 1 | 0 | 4 | 1463016819
| VV |  | 5*14 |  | 70 | [12 empty] | VV | 2 | 2 | True | 1 | ROZPOCET
214 | K | 162301977 | Příplatek k vodorovnému přemístění pařezů D přes 1300 do 1500 mm ZKD 1 km | kus | 42 |  | 0 |  |  | základní |  | 0 | 0 | 0 | 0 | 0 | 4 | K | 2 |  |  |  | ROZPOCET | 0 | 0 | 0 | 0 | 0 | 1 | 0 | 4 | -394475358
| VV |  | 3*14 |  | 42 | [12 empty] | VV | 2 | 2 | True | 1 | ROZPOCET
23 | K | 162451106 | Vodorovné přemístění přes 1 500 do 2000 m výkopku/sypaniny z horniny třídy těžitelnosti I skupiny 1 až 3 (meziskládka a zpět) | m3 | 1337.96 |  | 0 |  |  | základní |  | 0 | 0 | 0 | 0 | 0 | 4 | K | 2 |  |  |  | ROZPOCET | 0 | 0 | 0 | 0 | 0 | 1 | 0 | 4 | -1867997794
| VV |  | (750-312)*0,3*0,8 |  | 105.12 | [12 empty] | VV | 2 | 2 | True | 0 | ROZPOCET
| VV |  | (850-750)*(1,2*0,4+2,1*0,4+0,8*0,6/2) |  | 156 | [12 empty] | VV | 2 | 2 | True | 0 | ROZPOCET
| VV |  | (970-850)*1,5*0,35/2 |  | 31.5 | [12 empty] | VV | 2 | 2 | True | 0 | ROZPOCET
| VV |  | (1170-970)*2,8*0,4/2 |  | 112 | [12 empty] | VV | 2 | 2 | True | 0 | ROZPOCET
| VV |  | (1360-1170)*2*0,3 |  | 114 | [12 empty] | VV | 2 | 2 | True | 0 | ROZPOCET
| VV |  | (1386-312)*0,4*0,35 |  | 150.36 | [12 empty] | VV | 2 | 2 | True | 0 | ROZPOCET
| VV |  | Mezisoučet |  | 668.98 | [12 empty] | VV | 2 | 3 | True | 0 | ROZPOCET
| VV |  | 668,98 |  | 668.98 | [12 empty] | VV | 2 | 2 | True | 0 | ROZPOCET
| VV |  | Součet |  | 1337.96 | [12 empty] | VV | 2 | 4 | True | 1 | ROZPOCET
24 | K | 162751117 | Vodorovné přemístění přes 9 000 do 10000 m výkopku/sypaniny z horniny třídy těžitelnosti I skupiny 1 až 3 | m3 | 996.172 |  | 0 |  |  | základní |  | 0 | 0 | 0 | 0 | 0 | 4 | K | 2 |  |  |  | ROZPOCET | 0 | 0 | 0 | 0 | 0 | 1 | 0 | 4 | -100887954
| VV |  | (750-312)*0,35*1,8 |  | 275.94 | [12 empty] | VV | 2 | 2 | True | 0 | ROZPOCET
| VV |  | (950-830)*(0,75-0,3)/2*2,7 |  | 72.9 | [12 empty] | VV | 2 | 2 | True | 0 | ROZPOCET
| VV |  | (1320-950)*0,8*0,4 |  | 118.4 | [12 empty] | VV | 2 | 2 | True | 0 | ROZPOCET
| VV |  | (32-8)*1,8*1,8*1,2 |  | 93.312 | [12 empty] | VV | 2 | 2 | True | 0 | ROZPOCET
| VV |  | (22-5)*2*0,6*1,5 |  | 30.6 | [12 empty] | VV | 2 | 2 | True | 0 | ROZPOCET
| VV |  | (1386-312)*0,4*0,4 |  | 171.84 | [12 empty] | VV | 2 | 2 | True | 0 | ROZPOCET
| VV |  | (1386-312)*0,7*1 |  | 751.8 | [12 empty] | VV | 2 | 2 | True | 0 | ROZPOCET
| VV |  | Mezisoučet |  | 1514.792 | [12 empty] | VV | 2 | 3 | True | 0 | ROZPOCET
| VV |  | -518,62 |  | -518.62 | [12 empty] | VV | 2 | 2 | True | 0 | ROZPOCET
| VV |  | Součet |  | 996.172 | [12 empty] | VV | 2 | 4 | True | 1 | ROZPOCET
25 | K | 162751117R | Vodorovné přemístění přes 9 000 do 10000 m výkopku/sypaniny z horniny třídy těžitelnosti I skupiny 1 až 3(případná sanace podloží) | m3 | 608.56 |  | 0 |  |  | základní |  | 0 | 0 | 0 | 0 | 0 | 4 | K | 2 |  |  |  | ROZPOCET | 0 | 0 | 0 | 0 | 0 | 1 | 0 | 4 | -1593232581
| VV |  | (1386-1005)*1,4*0,4 |  | 213.36 | [12 empty] | VV | 2 | 2 | True | 0 | ROZPOCET
| VV |  | (975-745)*1,4*0,4 |  | 128.8 | [12 empty] | VV | 2 | 2 | True | 0 | ROZPOCET
| VV |  | (745-312)*1,4*0,4 |  | 242.48 | [12 empty] | VV | 2 | 2 | True | 0 | ROZPOCET
| VV |  | (6+4+4,9+4+7,1)*2,3*0,4 |  | 23.92 | [12 empty] | VV | 2 | 2 | True | 0 | ROZPOCET
| VV |  | Součet |  | 608.56 | [12 empty] | VV | 2 | 4 | True | 1 | ROZPOCET
26 | K | 162751119 | Příplatek k vodorovnému přemístění výkopku/sypaniny z horniny třídy těžitelnosti I skupiny 1 až 3 ZKD 1000 m přes 10000 m | m3 | 4980.86 |  | 0 |  |  | základní |  | 0 | 0 | 0 | 0 | 0 | 4 | K | 2 |  |  |  | ROZPOCET | 0 | 0 | 0 | 0 | 0 | 1 | 0 | 4 | -1858465111
| VV |  | 996,172*5 |  | 4980.86 | [12 empty] | VV | 2 | 2 | True | 1 | ROZPOCET
27 | K | 162751119R | Příplatek k vodorovnému přemístění výkopku/sypaniny z horniny třídy těžitelnosti I skupiny 1 až 3 ZKD 1000 m přes 10000 m(případná sanace podloží) | m3 | 3042.8 |  | 0 |  |  | základní |  | 0 | 0 | 0 | 0 | 0 | 4 | K | 2 |  |  |  | ROZPOCET | 0 | 0 | 0 | 0 | 0 | 1 | 0 | 4 | -1091695930
| VV |  | (1386-1005)*1,4*0,4 |  | 213.36 | [12 empty] | VV | 2 | 2 | True | 0 | ROZPOCET
| VV |  | (975-745)*1,4*0,4 |  | 128.8 | [12 empty] | VV | 2 | 2 | True | 0 | ROZPOCET
| VV |  | (745-312)*1,4*0,4 |  | 242.48 | [12 empty] | VV | 2 | 2 | True | 0 | ROZPOCET
| VV |  | (6+4+4,9+4+7,1)*2,3*0,4 |  | 23.92 | [12 empty] | VV | 2 | 2 | True | 0 | ROZPOCET
| VV |  | Mezisoučet |  | 608.56 | [12 empty] | VV | 2 | 3 | True | 0 | ROZPOCET
| VV |  | 608,56*5 |  | 3042.8 | [12 empty] | VV | 2 | 2 | True | 1 | ROZPOCET
28 | K | 167151101 | Nakládání výkopku z hornin třídy těžitelnosti I skupiny 1 až 3 do 100 m3 | m3 | 668.98 |  | 0 |  |  | základní |  | 0 | 0 | 0 | 0 | 0 | 4 | K | 2 |  |  |  | ROZPOCET | 0 | 0 | 0 | 0 | 0 | 1 | 0 | 4 | -1566236080
| VV |  | (750-312)*0,3*0,8 |  | 105.12 | [12 empty] | VV | 2 | 2 | True | 0 | ROZPOCET
| VV |  | (850-750)*(1,2*0,4+2,1*0,4+0,8*0,6/2) |  | 156 | [12 empty] | VV | 2 | 2 | True | 0 | ROZPOCET
| VV |  | (970-850)*1,5*0,35/2 |  | 31.5 | [12 empty] | VV | 2 | 2 | True | 0 | ROZPOCET
| VV |  | (1170-970)*2,8*0,4/2 |  | 112 | [12 empty] | VV | 2 | 2 | True | 0 | ROZPOCET
| VV |  | (1360-1170)*2*0,3 |  | 114 | [12 empty] | VV | 2 | 2 | True | 0 | ROZPOCET
| VV |  | (1386-312)*0,4*0,35 |  | 150.36 | [12 empty] | VV | 2 | 2 | True | 0 | ROZPOCET
| VV |  | Součet |  | 668.98 | [12 empty] | VV | 2 | 4 | True | 1 | ROZPOCET
29 | K | 171151131 | Uložení sypaniny z hornin nesoudržných a soudržných střídavě do násypů zhutněných strojně (konstrukce chodníku) | m3 | 518.62 |  | 0 |  |  | základní |  | 0 | 0 | 0 | 0 | 0 | 4 | K | 2 |  |  |  | ROZPOCET | 0 | 0 | 0 | 0 | 0 | 1 | 0 | 4 | -772860706
| VV |  | (750-312)*0,3*0,8 |  | 105.12 | [12 empty] | VV | 2 | 2 | True | 0 | ROZPOCET
| VV |  | (850-750)*(1,2*0,4+2,1*0,4+0,8*0,6/2) |  | 156 | [12 empty] | VV | 2 | 2 | True | 0 | ROZPOCET
| VV |  | (970-850)*1,5*0,35/2 |  | 31.5 | [12 empty] | VV | 2 | 2 | True | 0 | ROZPOCET
| VV |  | (1170-970)*2,8*0,4/2 |  | 112 | [12 empty] | VV | 2 | 2 | True | 0 | ROZPOCET
| VV |  | (1360-1170)*2*0,3 |  | 114 | [12 empty] | VV | 2 | 2 | True | 0 | ROZPOCET
| VV |  | Součet |  | 518.62 | [12 empty] | VV | 2 | 4 | True | 1 | ROZPOCET
30 | K | 171251201 | Uložení sypaniny na skládky nebo meziskládky | m3 | 1514.792 |  | 0 |  |  | základní |  | 0 | 0 | 0 | 0 | 0 | 4 | K | 2 |  |  |  | ROZPOCET | 0 | 0 | 0 | 0 | 0 | 1 | 0 | 4 | -1424153847
| VV |  | 996,172 |  | 996.172 | [12 empty] | VV | 2 | 2 | True | 0 | ROZPOCET
| VV |  | 518,62 |  | 518.62 | [12 empty] | VV | 2 | 2 | True | 0 | ROZPOCET
| VV |  | Součet |  | 1514.792 | [12 empty] | VV | 2 | 4 | True | 1 | ROZPOCET
31 | K | 171251201R | Uložení sypaniny na skládky nebo meziskládky (případná sanace podloží) | m3 | 608.56 |  | 0 |  |  | základní |  | 0 | 0 | 0 | 0 | 0 | 4 | K | 2 |  |  |  | ROZPOCET | 0 | 0 | 0 | 0 | 0 | 1 | 0 | 4 | -1745990772
| VV |  | (1386-1005)*1,4*0,4 |  | 213.36 | [12 empty] | VV | 2 | 2 | True | 0 | ROZPOCET
| VV |  | (975-745)*1,4*0,4 |  | 128.8 | [12 empty] | VV | 2 | 2 | True | 0 | ROZPOCET
| VV |  | (745-312)*1,4*0,4 |  | 242.48 | [12 empty] | VV | 2 | 2 | True | 0 | ROZPOCET
| VV |  | (6+4+4,9+4+7,1)*2,3*0,4 |  | 23.92 | [12 empty] | VV | 2 | 2 | True | 0 | ROZPOCET
| VV |  | Součet |  | 608.56 | [12 empty] | VV | 2 | 4 | True | 1 | ROZPOCET
32 | K | 174151101 | Zásyp jam, šachet rýh nebo kolem objektů sypaninou se zhutněním | m3 | 316.373 |  | 0 |  |  | základní |  | 0 | 0 | 0 | 0 | 0 | 4 | K | 2 |  |  |  | ROZPOCET | 0 | 0 | 0 | 0 | 0 | 1 | 0 | 4 | -1736039712
| VV |  | (437,69+423,05+76,66)*0,75*(1,1-0,65) |  | 316.373 | [12 empty] | VV | 2 | 2 | True | 0 | ROZPOCET
| VV |  | Součet |  | 316.373 | [12 empty] | VV | 2 | 4 | True | 1 | ROZPOCET
33 | M | 58344171 | štěrkodrť frakce 0/32 | t | 569.471 |  | 0 |  |  | základní |  | 0 | 1 | 569.471 | 0 | 0 | 8 | M | 2 |  |  |  | ROZPOCET | 0 | 0 | 0 | 0 | 0 | 1 | 0 | 4 | -1707456792
| VV |  | 316,373*1,8 |  | 569.471 | [12 empty] | VV | 2 | 2 | True | 1 | ROZPOCET
34 | K | 174151101R | Zásyp jam, šachet rýh nebo kolem objektů sypaninou se zhutněním (drenáž) | m3 | 150.36 |  | 0 |  |  | základní |  | 0 | 0 | 0 | 0 | 0 | 4 | K | 2 |  |  |  | ROZPOCET | 0 | 0 | 0 | 0 | 0 | 1 | 0 | 4 | -1760251910
| VV |  | (1386-312)*0,4*0,35 |  | 150.36 | [12 empty] | VV | 2 | 2 | True | 0 | ROZPOCET
| VV |  | Součet |  | 150.36 | [12 empty] | VV | 2 | 4 | True | 1 | ROZPOCET
215 | K | 174251202 | Zásyp jam po pařezech D pařezů přes 300 do 500 mm strojně | kus | 70 |  | 0 |  |  | základní |  | 0 | 0 | 0 | 0 | 0 | 4 | K | 2 |  |  |  | ROZPOCET | 0 | 0 | 0 | 0 | 0 | 1 | 0 | 4 | 1960073358
| VV |  | 5*14 |  | 70 | [12 empty] | VV | 2 | 2 | True | 1 | ROZPOCET
216 | K | 174251207 | Zásyp jam po pařezech D pařezů přes 1300 do 1500 mm strojně | kus | 42 |  | 0 |  |  | základní |  | 0 | 0 | 0 | 0 | 0 | 4 | K | 2 |  |  |  | ROZPOCET | 0 | 0 | 0 | 0 | 0 | 1 | 0 | 4 | 855753673
| VV |  | 3*14 |  | 42 | [12 empty] | VV | 2 | 2 | True | 1 | ROZPOCET
35 | K | 175151101 | Obsypání potrubí strojně sypaninou bez prohození, uloženou do 3 m | m3 | 380.526 |  | 0 |  |  | základní |  | 0 | 0 | 0 | 0 | 0 | 4 | K | 2 |  |  |  | ROZPOCET | 0 | 0 | 0 | 0 | 0 | 1 | 0 | 4 | 747579703
| VV |  | (437,69+423,05+76,66)*0,7*0,65 |  | 426.517 | [12 empty] | VV | 2 | 2 | True | 0 | ROZPOCET
| VV |  | -1*(437,69+423,05+76,66)*3,14*0,125*0,125 |  | -45.991 | [12 empty] | VV | 2 | 2 | True | 0 | ROZPOCET
| VV |  | Součet |  | 380.526 | [12 empty] | VV | 2 | 4 | True | 1 | ROZPOCET
36 | M | 58331200 | štěrkopísek netříděný zásypový | t | 684.947 |  | 0 |  |  | základní |  | 0 | 1 | 684.947 | 0 | 0 | 8 | M | 2 |  |  |  | ROZPOCET | 0 | 0 | 0 | 0 | 0 | 1 | 0 | 4 | 1824435212
| VV |  | 380,526*1,8 |  | 684.947 | [12 empty] | VV | 2 | 2 | True | 1 | ROZPOCET
37 | K | 181351103 | Rozprostření ornice tl vrstvy do 200 mm pl přes 100 do 500 m2 v rovině nebo ve svahu do 1:5 strojně | m2 | 2368.8 |  | 0 |  |  | základní |  | 0 | 0 | 0 | 0 | 0 | 4 | K | 2 |  |  |  | ROZPOCET | 0 | 0 | 0 | 0 | 0 | 1 | 0 | 4 | 1531237328
| VV |  | (970-312)*3,6 |  | 2368.8 | [12 empty] | VV | 2 | 2 | True | 1 | ROZPOCET
38 | K | 181411121 | Založení lučního trávníku výsevem pl do 1000 m2 v rovině a ve svahu do 1:5 | m2 | 2368.8 |  | 0 |  |  | základní |  | 0 | 0 | 0 | 0 | 0 | 4 | K | 2 |  |  |  | ROZPOCET | 0 | 0 | 0 | 0 | 0 | 1 | 0 | 4 | 1910008870
| VV |  | (970-312)*3,6 |  | 2368.8 | [12 empty] | VV | 2 | 2 | True | 1 | ROZPOCET
39 | M | 00572474 | osivo směs travní krajinná-svahová | kg | 236.88 |  | 0 |  |  | základní |  | 0 | 0.001 | 0.23688 | 0 | 0 | 8 | M | 2 |  |  |  | ROZPOCET | 0 | 0 | 0 | 0 | 0 | 1 | 0 | 4 | -1504398198
| VV |  | 2368,8*0,1 |  | 236.88 | [12 empty] | VV | 2 | 2 | True | 1 | ROZPOCET
40 | K | 181951112 | Úprava pláně v hornině třídy těžitelnosti I skupiny 1 až 3 se zhutněním strojně | m2 | 1521.4 |  | 0 |  |  | základní |  | 0 | 0 | 0 | 0 | 0 | 4 | K | 2 |  |  |  | ROZPOCET | 0 | 0 | 0 | 0 | 0 | 1 | 0 | 4 | -507178872
| VV |  | (1386-1005)*1,4 |  | 533.4 | [12 empty] | VV | 2 | 2 | True | 0 | ROZPOCET
| VV |  | (975-745)*1,4 |  | 322 | [12 empty] | VV | 2 | 2 | True | 0 | ROZPOCET
| VV |  | (745-312)*1,4 |  | 606.2 | [12 empty] | VV | 2 | 2 | True | 0 | ROZPOCET
| VV |  | (6+4+4,9+4+7,1)*2,3 |  | 59.8 | [12 empty] | VV | 2 | 2 | True | 0 | ROZPOCET
| VV |  | Součet |  | 1521.4 | [12 empty] | VV | 2 | 4 | True | 1 | ROZPOCET
221 | K | 183101321 | Jamky pro výsadbu s výměnou 100 % půdy zeminy tř 1 až 4 obj přes 0,4 do 1 m3 v rovině a svahu do 1:5 | kus | 40 |  | 0 |  |  | základní |  | 0 | 0 | 0 | 0 | 0 | 4 | K | 2 |  |  |  | ROZPOCET | 0 | 0 | 0 | 0 | 0 | 1 | 0 | 4 | 1274308808
| VV |  | 40 |  | 40 | [12 empty] | VV | 2 | 2 | True | 1 | ROZPOCET
222 | M | 10321100 | zahradní substrát pro výsadbu VL | m3 | 40 |  | 0 |  |  | základní |  | 0 | 0.22 | 8.8 | 0 | 0 | 8 | M | 2 |  |  |  | ROZPOCET | 0 | 0 | 0 | 0 | 0 | 1 | 0 | 4 | 262371463
140 | K | 184102118 | Výsadba dřeviny s balem D do 0,5 m do jamky se zalitím v rovině a svahu do 1:5. | kus | 40 |  | 0 |  |  | základní |  | 0 | 0 | 0 | 0 | 0 | 4 | K | 2 |  |  |  | ROZPOCET | 0 | 0 | 0 | 0 | 0 | 1 | 0 | 4 | 357272406
| VV |  | 40 |  | 40 | [12 empty] | VV | 2 | 2 | True | 1 | ROZPOCET
141 | M | 026504620 | Dub letní (Quercus robur) 100 cm, ZB | kus | 20 |  | 0 |  |  | základní |  | 0 | 0.063 | 1.26 | 0 | 0 | 8 | M | 2 |  |  |  | ROZPOCET | 0 | 0 | 0 | 0 | 0 | 1 | 0 | 4 | -1037713644
| VV |  | 20 |  | 20 | [12 empty] | VV | 2 | 2 | True | 1 | ROZPOCET
175 | M | 02650442 | habr obecný /Carpinus betulus/ 100 cm | kus | 20 |  | 0 |  |  | základní |  | 0 | 0.01 | 0.2 | 0 | 0 | 8 | M | 2 |  |  |  | ROZPOCET | 0 | 0 | 0 | 0 | 0 | 1 | 0 | 4 | -1580639274
| VV |  | 20 |  | 20 | [12 empty] | VV | 2 | 2 | True | 1 | ROZPOCET
223 | K | 184215132 | Ukotvení kmene dřevin třemi kůly D do 0,1 m dl přes 1 do 2 m | kus | 40 |  | 0 |  |  | základní |  | 0 | 5e-05 | 0.002 | 0 | 0 | 4 | K | 2 |  |  |  | ROZPOCET | 0 | 0 | 0 | 0 | 0 | 1 | 0 | 4 | 874431891
224 | M | 60591253 | kůl vyvazovací dřevěný impregnovaný D 8cm dl 2m | kus | 120 |  | 0 |  |  | základní |  | 0 | 0.00472 | 0.5664 | 0 | 0 | 8 | M | 2 |  |  |  | ROZPOCET | 0 | 0 | 0 | 0 | 0 | 1 | 0 | 4 | 1020447175
| D | 2 | Zakládání |  |  |  | 0 |  |  |  |  | 0 |  | 438.7344 |  | 0 | 1 | D | 1 |  |  |  | ROZPOCET | [6 empty] | 0
41 | K | 212750101 | Trativod z drenážních trubek PVC-U SN 4 perforace 360° včetně lože otevřený výkop DN 110 | m | 1074 |  | 0 |  |  | základní |  | 0 | 0.2044 | 219.5256 | 0 | 0 | 4 | K | 2 |  |  |  | ROZPOCET | 0 | 0 | 0 | 0 | 0 | 1 | 0 | 4 | -556898171
| VV |  | 1386-312 |  | 1074 | [12 empty] | VV | 2 | 2 | True | 1 | ROZPOCET
42 | K | 212750104R | Příplatek za napojování drenážního potrubí do šachtic | kus | 6 |  | 0 |  |  | základní |  | 0 | 0.31422 | 1.8853 | 0 | 0 | 4 | K | 2 |  |  |  | ROZPOCET | 0 | 0 | 0 | 0 | 0 | 1 | 0 | 4 | 1617233829
43 | K | 213141111 | Zřízení vrstvy z geotextilie v rovině nebo ve sklonu do 1:5 š do 3 m | m2 | 1181.4 |  | 0 |  |  | základní |  | 0 | 0.0001 | 0.11814 | 0 | 0 | 4 | K | 2 |  |  |  | ROZPOCET | 0 | 0 | 0 | 0 | 0 | 1 | 0 | 4 | -1417196354
| VV |  | (1386-312)*1,1 |  | 1181.4 | [12 empty] | VV | 2 | 2 | True | 0 | ROZPOCET
| VV |  | Součet |  | 1181.4 | [12 empty] | VV | 2 | 4 | True | 1 | ROZPOCET
44 | M | 69311081 | geotextilie netkaná separační, ochranná, filtrační, drenážní PES 300g/m2 | m2 | 1240.47 |  | 0 |  |  | základní |  | 0 | 0.0003 | 0.37214 | 0 | 0 | 8 | M | 2 |  |  |  | ROZPOCET | 0 | 0 | 0 | 0 | 0 | 1 | 0 | 4 | 203509
45 | K | 271562211 | Podsyp pod základové konstrukce se zhutněním z drobného kameniva frakce 0 až 4 mm (obruby,drenáž) | m3 | 107.85 |  | 0 |  |  | základní |  | 0 | 1.98 | 213.543 | 0 | 0 | 4 | K | 2 |  |  |  | ROZPOCET | 0 | 0 | 0 | 0 | 0 | 1 | 0 | 4 | -1722510330
| VV |  | (1386-1005)*0,3*0,1*3 |  | 34.29 | [12 empty] | VV | 2 | 2 | True | 0 | ROZPOCET
| VV |  | (1005-975)*0,3*0,1 |  | 0.9 | [12 empty] | VV | 2 | 2 | True | 0 | ROZPOCET
| VV |  | (975-745)*0,3*0,1*3 |  | 20.7 | [12 empty] | VV | 2 | 2 | True | 0 | ROZPOCET
| VV |  | (745-312)*0,3*0,1*4 |  | 51.96 | [12 empty] | VV | 2 | 2 | True | 0 | ROZPOCET
| VV |  | Součet |  | 107.85 | [12 empty] | VV | 2 | 4 | True | 1 | ROZPOCET
233 | K | 271572211 | Podsyp pod základové konstrukce se zhutněním z netříděného štěrkopísku | m3 | 0.09 |  | 0 |  |  | základní |  | 0 | 1.98 | 0.1782 | 0 | 0 | 4 | K | 2 |  |  |  | ROZPOCET | 0 | 0 | 0 | 0 | 0 | 1 | 0 | 4 | -913019402
| VV |  | 0,3*0,3*0,1*10 |  | 0.09 | [12 empty] | VV | 2 | 2 | True | 1 | ROZPOCET
144 | K | 274321211 | Základové pasy ze ŽB bez zvýšených nároků na prostředí tř. C 12/15 (zídka-konec úseku) | m3 | 0.592 |  | 0 |  |  | základní |  | 0 | 2.2563 | 1.3358 | 0 | 0 | 4 | K | 2 |  |  |  | ROZPOCET | 0 | 0 | 0 | 0 | 0 | 1 | 0 | 4 | -1688224095
| VV |  | 1,85*0,4*0,8 |  | 0.592 | [12 empty] | VV | 2 | 2 | True | 1 | ROZPOCET
145 | K | 274351121 | Zřízení bednění základových pasů rovného | m2 | 3.6 |  | 0 |  |  | základní |  | 0 | 0.00269 | 0.009684 | 0 | 0 | 4 | K | 2 |  |  |  | ROZPOCET | 0 | 0 | 0 | 0 | 0 | 1 | 0 | 4 | -146271913
| VV |  | 1,85*0,8*2+0,4*0,8*2 |  | 3.6 | [12 empty] | VV | 2 | 2 | True | 1 | ROZPOCET
146 | K | 274351122 | Odstranění bednění základových pasů rovného | m2 | 3.6 |  | 0 |  |  | základní |  | 0 | 0 | 0 | 0 | 0 | 4 | K | 2 |  |  |  | ROZPOCET | 0 | 0 | 0 | 0 | 0 | 1 | 0 | 4 | -491660373
| VV |  | 1,85*0,8*2+0,4*0,8*2 |  | 3.6 | [12 empty] | VV | 2 | 2 | True | 1 | ROZPOCET
147 | K | 274361221R | Výztuž základových pásů betonářskou ocelí 10 425 (V) - třmínky | t | 0.01 |  | 0 |  |  | základní |  | 0 | 1.0592 | 0.010592 | 0 | 0 | 4 | K | 2 |  |  |  | ROZPOCET | 0 | 0 | 0 | 0 | 0 | 1 | 0 | 4 | 102749131
| VV |  | 0,01 |  | 0.01 | [12 empty] | VV | 2 | 2 | True | 1 | ROZPOCET
148 | K | 274361821 | Výztuž základových pásů betonářskou ocelí 10 505 (R) | t | 0.03 |  | 0 |  |  | základní |  | 0 | 1.0602 | 0.031805 | 0 | 0 | 4 | K | 2 |  |  |  | ROZPOCET | 0 | 0 | 0 | 0 | 0 | 1 | 0 | 4 | -952172804
| VV |  | 0,03 |  | 0.03 | [12 empty] | VV | 2 | 2 | True | 1 | ROZPOCET
227 | K | 275321211 | Základové patky ze ŽB bez zvýšených nároků na prostředí tř. C 12/15 | m3 | 0.72 |  | 0 |  |  | základní |  | 0 | 2.2563 | 1.6246 | 0 | 0 | 4 | K | 2 |  |  |  | ROZPOCET | 0 | 0 | 0 | 0 | 0 | 1 | 0 | 4 | 245472726
| VV |  | 0,3*0,3*0,8*10 |  | 0.72 | [12 empty] | VV | 2 | 2 | True | 1 | ROZPOCET
228 | K | 275351121 | Zřízení bednění základových patek | m2 | 9.6 |  | 0 |  |  | základní |  | 0 | 0.00264 | 0.025344 | 0 | 0 | 4 | K | 2 |  |  |  | ROZPOCET | 0 | 0 | 0 | 0 | 0 | 1 | 0 | 4 | -533513939
| VV |  | 0,3*0,8*4*10 |  | 9.6 | [12 empty] | VV | 2 | 2 | True | 1 | ROZPOCET
229 | K | 275351122 | Odstranění bednění základových patek | m2 | 9.6 |  | 0 |  |  | základní |  | 0 | 0 | 0 | 0 | 0 | 4 | K | 2 |  |  |  | ROZPOCET | 0 | 0 | 0 | 0 | 0 | 1 | 0 | 4 | 1609266419
| VV |  | 0,3*0,8*4*10 |  | 9.6 | [12 empty] | VV | 2 | 2 | True | 1 | ROZPOCET
231 | K | 275361321r | Výztuž základových patek betonářskou ocelí 11 425 (třmínky) | t | 0.019 |  | 0 |  |  | základní |  | 0 | 1.0596 | 0.020133 | 0 | 0 | 4 | K | 2 |  |  |  | ROZPOCET | 0 | 0 | 0 | 0 | 0 | 1 | 0 | 4 | -575704764
| VV |  | 1,1*3*3,14*0,0015*0,0015*800 |  | 0.019 | [12 empty] | VV | 2 | 2 | True | 1 | ROZPOCET
232 | K | 275361821 | Výztuž základových patek betonářskou ocelí 10 505 (R) | t | 0.051 |  | 0 |  |  | základní |  | 0 | 1.0606 | 0.054092 | 0 | 0 | 4 | K | 2 |  |  |  | ROZPOCET | 0 | 0 | 0 | 0 | 0 | 1 | 0 | 4 | -1918932610
| VV |  | 0,75*4*1,05*10*3,14*0,008*0,008*8 |  | 0.051 | [12 empty] | VV | 2 | 2 | True | 1 | ROZPOCET
| D | 3 | Svislé a kompletní konstrukce |  |  |  | 0 |  |  |  |  | 0 |  | 36.7852 |  | 0 | 1 | D | 1 |  |  |  | ROZPOCET | [6 empty] | 0
149 | K | 312351911 | Příplatek k cenám bednění výplňových nadzákladových zdí za pohledový beton | m2 | 1.98 |  | 0 |  |  | základní |  | 0 | 0.0025 | 0.00495 | 0 | 0 | 4 | K | 2 |  |  |  | ROZPOCET | 0 | 0 | 0 | 0 | 0 | 1 | 0 | 4 | 451534253
| VV |  | 1,65*1,2 |  | 1.98 | [12 empty] | VV | 2 | 2 | True | 1 | ROZPOCET
179 | K | 330311711 | Sloupy nebo pilíře z betonu tř. C 16/20 | m3 | 1.8 |  | 0 |  |  | základní |  | 0 | 2.2563 | 4.0614 | 0 | 0 | 4 | K | 2 |  |  |  | ROZPOCET | 0 | 0 | 0 | 0 | 0 | 1 | 0 | 4 | -1234173648
| VV |  | 0,3*0,3*2*10 |  | 1.8 | [12 empty] | VV | 2 | 2 | True | 1 | ROZPOCET
180 | K | 331351121 | Zřízení bednění čtyřúhelníkových sloupů v do 4 m průřezu přes 0,08 do 0,16 m2 | m2 | 14.4 |  | 0 |  |  | základní |  | 0 | 0.00244 | 0.035136 | 0 | 0 | 4 | K | 2 |  |  |  | ROZPOCET | 0 | 0 | 0 | 0 | 0 | 1 | 0 | 4 | -104939004
| VV |  | 1,2*0,3*4*10 |  | 14.4 | [12 empty] | VV | 2 | 2 | True | 1 | ROZPOCET
181 | K | 331351122 | Odstranění bednění čtyřúhelníkových sloupů v do 4 m průřezu přes 0,08 do 0,16 m2 | m2 | 14.4 |  | 0 |  |  | základní |  | 0 | 0 | 0 | 0 | 0 | 4 | K | 2 |  |  |  | ROZPOCET | 0 | 0 | 0 | 0 | 0 | 1 | 0 | 4 | -1878935340
| VV |  | 1,2*0,3*4*10 |  | 14.4 | [12 empty] | VV | 2 | 2 | True | 1 | ROZPOCET
182 | K | 331361821 | Výztuž sloupů hranatých betonářskou ocelí 10 505 | t | 0.08 |  | 0 |  |  | základní |  | 0 | 1.0524 | 0.08419 | 0 | 0 | 4 | K | 2 |  |  |  | ROZPOCET | 0 | 0 | 0 | 0 | 0 | 1 | 0 | 4 | -505551490
| VV |  | 8*10*0,001 |  | 0.08 | [12 empty] | VV | 2 | 2 | True | 1 | ROZPOCET
176 | K | 339921113 | Osazování betonových palisád do betonového základu jednotlivě výšky prvku přes 1 do 1,5 m | kus | 200 |  | 0 |  |  | základní |  | 0 | 0.08266 | 16.532 | 0 | 0 | 4 | K | 2 |  |  |  | ROZPOCET | 0 | 0 | 0 | 0 | 0 | 1 | 0 | 4 | 1895318513
| VV |  | 20*10 |  | 200 | [12 empty] | VV | 2 | 2 | True | 1 | ROZPOCET
177 | M | 59228415 | palisáda betonová tyčová půlkulatá přírodní 110x110x1200mm | kus | 210 |  | 0 |  |  | základní |  | 0 | 0.072 | 15.12 | 0 | 0 | 8 | M | 2 |  |  |  | ROZPOCET | 0 | 0 | 0 | 0 | 0 | 1 | 0 | 4 | 636939309
| VV |  | 140*1,5 'Přepočtené koeficientem množství |  | 210 | [12 empty] | VV | 2 | 2 | False | 1 | ROZPOCET
152 | K | 341321310 | Stěny nosné ze ŽB tř. C 16/20 | m3 | 0.396 |  | 0 |  |  | základní |  | 0 | 2.2563 | 0.89351 | 0 | 0 | 4 | K | 2 |  |  |  | ROZPOCET | 0 | 0 | 0 | 0 | 0 | 1 | 0 | 4 | 1198202997
| VV |  | 1,65*0,2*1,2 |  | 0.396 | [12 empty] | VV | 2 | 2 | True | 1 | ROZPOCET
153 | K | 341351111 | Zřízení oboustranného bednění nosných stěn | m2 | 4.44 |  | 0 |  |  | základní |  | 0 | 0.00275 | 0.01221 | 0 | 0 | 4 | K | 2 |  |  |  | ROZPOCET | 0 | 0 | 0 | 0 | 0 | 1 | 0 | 4 | 1701316961
| VV |  | (1,65*2+0,2*2)*1,2 |  | 4.44 | [12 empty] | VV | 2 | 2 | True | 1 | ROZPOCET
154 | K | 341351112 | Odstranění oboustranného bednění nosných stěn | m2 | 4.44 |  | 0 |  |  | základní |  | 0 | 0 | 0 | 0 | 0 | 4 | K | 2 |  |  |  | ROZPOCET | 0 | 0 | 0 | 0 | 0 | 1 | 0 | 4 | -1940003460
| VV |  | (1,65*2+0,2*2)*1,2 |  | 4.44 | [12 empty] | VV | 2 | 2 | True | 1 | ROZPOCET
155 | K | 341361221R | Výztuž stěn betonářskou ocelí 10 425 (V) - třmínky | t | 0.01 |  | 0 |  |  | základní |  | 0 | 1.0361 | 0.010361 | 0 | 0 | 4 | K | 2 |  |  |  | ROZPOCET | 0 | 0 | 0 | 0 | 0 | 1 | 0 | 4 | 2023614918
| VV |  | 0,01 |  | 0.01 | [12 empty] | VV | 2 | 2 | True | 1 | ROZPOCET
156 | K | 341361821 | Výztuž stěn betonářskou ocelí 10 505 | t | 0.03 |  | 0 |  |  | základní |  | 0 | 1.0461 | 0.031384 | 0 | 0 | 4 | K | 2 |  |  |  | ROZPOCET | 0 | 0 | 0 | 0 | 0 | 1 | 0 | 4 | -1539557065
| VV |  | 0,03 |  | 0.03 | [12 empty] | VV | 2 | 2 | True | 1 | ROZPOCET
| D | 4 | Vodorovné konstrukce |  |  |  | 0 |  |  |  |  | 0 |  | 0.28057 |  | 0 | 1 | D | 1 |  |  |  | ROZPOCET | [6 empty] | 0
183 | K | 411362021 | Výztuž stropů svařovanými sítěmi Kari | t | 0.264 |  | 0 |  |  | základní |  | 0 | 1.0628 | 0.28057 | 0 | 0 | 4 | K | 2 |  |  |  | ROZPOCET | 0 | 0 | 0 | 0 | 0 | 1 | 0 | 4 | -180689505
| VV |  | 1,65*20*8*0,001 |  | 0.264 | [12 empty] | VV | 2 | 2 | True | 1 | ROZPOCET
184 | K | 421321127 | Mostní nosné konstrukce deskové ze ŽB C 25/30 | m3 | 2.31 |  | 0 |  |  | základní |  | 0 | 0 | 0 | 0 | 0 | 4 | K | 2 |  |  |  | ROZPOCET | 0 | 0 | 0 | 0 | 0 | 1 | 0 | 4 | -962654331
| VV |  | 0,07*20*1,65 |  | 2.31 | [12 empty] | VV | 2 | 2 | True | 1 | ROZPOCET
| D | 5 | Komunikace pozemní |  |  |  | 0 |  |  |  |  | 0 |  | 438.3534 |  | 0 | 1 | D | 1 |  |  |  | ROZPOCET | [6 empty] | 0
46 | K | 564201111R | Podklad nebo podsyp ze štěrkopísku ŠP tl 30 mm | m2 | 1521.4 |  | 0 |  |  | základní |  | 0 | 0 | 0 | 0 | 0 | 4 | K | 2 |  |  |  | ROZPOCET | 0 | 0 | 0 | 0 | 0 | 1 | 0 | 4 | 1017135252
| VV |  | (1386-1005)*1,4 |  | 533.4 | [12 empty] | VV | 2 | 2 | True | 0 | ROZPOCET
| VV |  | (975-745)*1,4 |  | 322 | [12 empty] | VV | 2 | 2 | True | 0 | ROZPOCET
| VV |  | (745-312)*1,4 |  | 606.2 | [12 empty] | VV | 2 | 2 | True | 0 | ROZPOCET
| VV |  | (6+4+4,9+4+7,1)*2,3 |  | 59.8 | [12 empty] | VV | 2 | 2 | True | 0 | ROZPOCET
| VV |  | Součet |  | 1521.4 | [12 empty] | VV | 2 | 4 | True | 1 | ROZPOCET
47 | K | 564851111 | Podklad ze štěrkodrtě ŠD tl 150 mm | m2 | 3340.8 |  | 0 |  |  | základní |  | 0 | 0 | 0 | 0 | 0 | 4 | K | 2 |  |  |  | ROZPOCET | 0 | 0 | 0 | 0 | 0 | 1 | 0 | 4 | -1384942343
| VV |  | (1386-1005)*1,6*2 |  | 1219.2 | [12 empty] | VV | 2 | 2 | True | 0 | ROZPOCET
| VV |  | (975-745)*1,6*2 |  | 736 | [12 empty] | VV | 2 | 2 | True | 0 | ROZPOCET
| VV |  | (745-312)*1,6*2 |  | 1385.6 | [12 empty] | VV | 2 | 2 | True | 0 | ROZPOCET
| VV |  | Součet |  | 3340.8 | [12 empty] | VV | 2 | 4 | True | 1 | ROZPOCET
48 | K | 564871116 | Podklad ze štěrkodrtě ŠD tl. 300 mm | m2 | 90 |  | 0 |  |  | základní |  | 0 | 0 | 0 | 0 | 0 | 4 | K | 2 |  |  |  | ROZPOCET | 0 | 0 | 0 | 0 | 0 | 1 | 0 | 4 | 1381785891
| VV |  | (1005-975)*1,5*2 |  | 90 | [12 empty] | VV | 2 | 2 | True | 1 | ROZPOCET
49 | K | 564871116R | Podklad ze štěrkodrtě ŠD tl. 400 mm (případná sanace podloží) | m2 | 1521.4 |  | 0 |  |  | základní |  | 0 | 0 | 0 | 0 | 0 | 4 | K | 2 |  |  |  | ROZPOCET | 0 | 0 | 0 | 0 | 0 | 1 | 0 | 4 | 228965869
| VV |  | (1386-1005)*1,4 |  | 533.4 | [12 empty] | VV | 2 | 2 | True | 0 | ROZPOCET
| VV |  | (975-745)*1,4 |  | 322 | [12 empty] | VV | 2 | 2 | True | 0 | ROZPOCET
| VV |  | (745-312)*1,4 |  | 606.2 | [12 empty] | VV | 2 | 2 | True | 0 | ROZPOCET
| VV |  | (6+4+4,9+4+7,1)*2,3 |  | 59.8 | [12 empty] | VV | 2 | 2 | True | 0 | ROZPOCET
| VV |  | Součet |  | 1521.4 | [12 empty] | VV | 2 | 4 | True | 1 | ROZPOCET
50 | K | 564931412R | Podklad z asfaltového recyklátu tl 100 mm-šikmý zásyp mezi obrubami-50% | m2 | 216.5 |  | 0 |  |  | základní |  | 0 | 0 | 0 | 0 | 0 | 4 | K | 2 |  |  |  | ROZPOCET | 0 | 0 | 0 | 0 | 0 | 1 | 0 | 4 | 406427534
| VV |  | (745-312)*1*0,5 |  | 216.5 | [12 empty] | VV | 2 | 2 | True | 1 | ROZPOCET
51 | K | 565135111 | Asfaltový beton vrstva podkladní ACP 16 (obalované kamenivo OKS) tl 50 mm š do 3 m | m2 | 71.1 |  | 0 |  |  | základní |  | 0 | 0 | 0 | 0 | 0 | 4 | K | 2 |  |  |  | ROZPOCET | 0 | 0 | 0 | 0 | 0 | 1 | 0 | 4 | -1121742432
| VV |  | 27*1,5+11*1,7+7*1,7 |  | 71.1 | [12 empty] | VV | 2 | 2 | True | 1 | ROZPOCET
52 | K | 565175111 | Asfaltový beton vrstva podkladní ACP 16 (obalované kamenivo OKS) tl 100 mm š do 3 m | m2 | 71.1 |  | 0 |  |  | základní |  | 0 | 0 | 0 | 0 | 0 | 4 | K | 2 |  |  |  | ROZPOCET | 0 | 0 | 0 | 0 | 0 | 1 | 0 | 4 | -776576445
| VV |  | 27*1,5+11*1,7+7*1,7 |  | 71.1 | [12 empty] | VV | 2 | 2 | True | 1 | ROZPOCET
53 | K | 571908111R | Kryt vymývaným dekoračním kamenivem (kačírkem) tl 100 mm-šikmý zásyp mezi obrubami-50% | m2 | 216.5 |  | 0 |  |  | základní |  | 0 | 0.408 | 88.332 | 0 | 0 | 4 | K | 2 |  |  |  | ROZPOCET | 0 | 0 | 0 | 0 | 0 | 1 | 0 | 4 | -1874127295
| VV |  | (745-312)*1*0,5 |  | 216.5 | [12 empty] | VV | 2 | 2 | True | 1 | ROZPOCET
54 | K | 573211107 | Postřik živičný spojovací z asfaltu v množství 0,30 kg/m2 | m2 | 1413.6 |  | 0 |  |  | základní |  | 0 | 0 | 0 | 0 | 0 | 4 | K | 2 |  |  |  | ROZPOCET | 0 | 0 | 0 | 0 | 0 | 1 | 0 | 4 | 457029739
| VV |  | (1386-312)*1,25 |  | 1342.5 | [12 empty] | VV | 2 | 2 | True | 0 | ROZPOCET
| VV |  | 27*1,5+11*1,7+7*1,7 |  | 71.1 | [12 empty] | VV | 2 | 2 | True | 0 | ROZPOCET
| VV |  | Součet |  | 1413.6 | [12 empty] | VV | 2 | 4 | True | 1 | ROZPOCET
55 | K | 577143111 | Asfaltový beton vrstva obrusná ACO 8 (ABJ) tl 50 mm š do 3 m z nemodifikovaného asfaltu | m2 | 1342.5 |  | 0 |  |  | základní |  | 0 | 0 | 0 | 0 | 0 | 4 | K | 2 |  |  |  | ROZPOCET | 0 | 0 | 0 | 0 | 0 | 1 | 0 | 4 | 1108475302
| VV |  | (1386-312)*1,25 |  | 1342.5 | [12 empty] | VV | 2 | 2 | True | 1 | ROZPOCET
56 | K | 577144111 | Asfaltový beton vrstva obrusná ACO 11 (ABS) tř. I tl 50 mm š do 3 m z nemodifikovaného asfaltu | m2 | 71.1 |  | 0 |  |  | základní |  | 0 | 0 | 0 | 0 | 0 | 4 | K | 2 |  |  |  | ROZPOCET | 0 | 0 | 0 | 0 | 0 | 1 | 0 | 4 | 939650337
| VV |  | 27*1,5+11*1,7+7*1,7 |  | 71.1 | [12 empty] | VV | 2 | 2 | True | 1 | ROZPOCET
57 | K | 596211110 | Kladení zámkové dlažby komunikací pro pěší tl 60 mm skupiny A pl do 50 m2 | m2 | 1461.6 |  | 0 |  |  | základní |  | 0 | 0.08425 | 123.1398 | 0 | 0 | 4 | K | 2 |  |  |  | ROZPOCET | 0 | 0 | 0 | 0 | 0 | 1 | 0 | 4 | -6606252
| VV |  | (1386-1005)*1,4 |  | 533.4 | [12 empty] | VV | 2 | 2 | True | 0 | ROZPOCET
| VV |  | (975-745)*1,4 |  | 322 | [12 empty] | VV | 2 | 2 | True | 0 | ROZPOCET
| VV |  | (745-312)*1,4 |  | 606.2 | [12 empty] | VV | 2 | 2 | True | 0 | ROZPOCET
| VV |  | Součet |  | 1461.6 | [12 empty] | VV | 2 | 4 | True | 1 | ROZPOCET
58 | M | 59245015 | dlažba zámková 200x200x60mm přírodní | m2 | 1528.254 |  | 0 |  |  | základní |  | 0 | 0.113 | 172.6927 | 0 | 0 | 8 | M | 2 |  |  |  | ROZPOCET | 0 | 0 | 0 | 0 | 0 | 1 | 0 | 4 | 569890817
| VV |  | (1386-1005)*1,4*1,05 |  | 560.07 | [12 empty] | VV | 2 | 2 | True | 0 | ROZPOCET
| VV |  | (975-745)*1,4*1,05 |  | 338.1 | [12 empty] | VV | 2 | 2 | True | 0 | ROZPOCET
| VV |  | (745-312)*1,4*1,05 |  | 636.51 | [12 empty] | VV | 2 | 2 | True | 0 | ROZPOCET
| VV |  | -1*6,426 |  | -6.426 | [12 empty] | VV | 2 | 2 | True | 0 | ROZPOCET
| VV |  | Součet |  | 1528.254 | [12 empty] | VV | 2 | 4 | True | 1 | ROZPOCET
59 | M | 59245222R | dlažba zámková základní pro nevidomé 200x100x60mm barevná | m2 | 6.426 |  | 0 |  |  | základní |  | 0 | 0.13 | 0.83538 | 0 | 0 | 8 | M | 2 |  |  |  | ROZPOCET | 0 | 0 | 0 | 0 | 0 | 1 | 0 | 4 | -1885246766
| VV |  | (6+1,6+1,6+1,5+1,5+1,6+1,5)*0,4*1,05 |  | 6.426 | [12 empty] | VV | 2 | 2 | True | 1 | ROZPOCET
60 | K | 596211210 | Kladení zámkové dlažby komunikací pro pěší tl 80 mm skupiny A pl do 50 m2 (sjezdy) | m2 | 59.8 |  | 0 |  |  | základní |  | 0 | 0.08565 | 5.1219 | 0 | 0 | 4 | K | 2 |  |  |  | ROZPOCET | 0 | 0 | 0 | 0 | 0 | 1 | 0 | 4 | 777488815
| VV |  | (6+4+4,9+4+7,1)*2,3 |  | 59.8 | [12 empty] | VV | 2 | 2 | True | 1 | ROZPOCET
61 | M | 59245213 | dlažba zámková 200x100x80mm přírodní | m2 | 51.87 |  | 0 |  |  | základní |  | 0 | 0.176 | 9.1291 | 0 | 0 | 8 | M | 2 |  |  |  | ROZPOCET | 0 | 0 | 0 | 0 | 0 | 1 | 0 | 4 | 1440143646
| VV |  | (6+4+4,9+4+7,1)*1,9*1,05 |  | 51.87 | [12 empty] | VV | 2 | 2 | True | 1 | ROZPOCET
62 | M | 59245224 | dlažba zámková základní pro nevidomé 200x100x80mm barevná | m2 | 10.92 |  | 0 |  |  | základní |  | 0 | 0.176 | 1.9219 | 0 | 0 | 8 | M | 2 |  |  |  | ROZPOCET | 0 | 0 | 0 | 0 | 0 | 1 | 0 | 4 | -1517044882
| VV |  | (6+4+4,9+4+7,1)*0,4*1,05 |  | 10.92 | [12 empty] | VV | 2 | 2 | True | 1 | ROZPOCET
63 | K | 599141111 | Vyplnění spár mezi silničními dílci živičnou zálivkou | m | 897 |  | 0 |  |  | základní |  | 0 | 0.0036 | 3.2292 | 0 | 0 | 4 | K | 2 |  |  |  | ROZPOCET | 0 | 0 | 0 | 0 | 0 | 1 | 0 | 4 | -1497414786
| VV |  | (1386-965)+1+6+9,5+24,5 |  | 462 | [12 empty] | VV | 2 | 2 | True | 0 | ROZPOCET
| VV |  | (745-312)+1+1 |  | 435 | [12 empty] | VV | 2 | 2 | True | 0 | ROZPOCET
| VV |  | Součet |  | 897 | [12 empty] | VV | 2 | 4 | True | 1 | ROZPOCET
217 | K | 599632111R | Vyplnění spár přídlažby modifikovanou betonovou zálivkou | m2 | 224.25 |  | 0 |  |  | základní |  | 0 | 0.1514 | 33.9515 | 0 | 0 | 4 | K | 2 |  |  |  | ROZPOCET | 0 | 0 | 0 | 0 | 0 | 1 | 0 | 4 | -813504160
| VV |  | ((1386-965)+1+6+9,5+24,5)*0,25 |  | 115.5 | [12 empty] | VV | 2 | 2 | True | 0 | ROZPOCET
| VV |  | ((745-312)+1+1)*0,25 |  | 108.75 | [12 empty] | VV | 2 | 2 | True | 0 | ROZPOCET
| VV |  | Součet |  | 224.25 | [12 empty] | VV | 2 | 4 | True | 1 | ROZPOCET
207 | K | 599990001R | Vyspravení kompletní konstrukce komunikace po odstranění pařezů (kompl-konstrukce-5cm ACO8. 10cm-ACO11,30cm-ŠD-0-32-3 m2) | kus | 4 |  | 0 |  |  | základní |  | 0 | 0 | 0 | 0 | 0 | 4 | K | 2 |  |  |  | ROZPOCET | 0 | 0 | 0 | 0 | 0 | 1 | 0 | 4 | 190830215
235 | K | 599990002R | Snížení obruby včetně varovného pásu a dlažby na KÚ (cca 2,0 m) | soubor | 1 |  | 0 |  |  | základní |  | 0 | 0 | 0 | 0 | 0 | 4 | K | 2 |  |  |  | ROZPOCET | 0 | 0 | 0 | 0 | 0 | 1 | 0 | 4 | -1420138999
| D | 8 | Trubní vedení |  |  |  | 0 |  |  |  |  | 0 |  | 17.0115 |  | 0 | 1 | D | 1 |  |  |  | ROZPOCET | [6 empty] | 0
64 | K | 871310310 | Montáž kanalizačního potrubí hladkého plnostěnného SN 10 z polypropylenu DN 150 | m | 34 |  | 0 |  |  | základní |  | 0 | 1e-05 | 0.00034 | 0 | 0 | 4 | K | 2 |  |  |  | ROZPOCET | 0 | 0 | 0 | 0 | 0 | 1 | 0 | 4 | 1693580737
| VV |  | (22-5)*2 |  | 34 | [12 empty] | VV | 2 | 2 | True | 1 | ROZPOCET
65 | M | 28617003 | trubka kanalizační PP plnostěnná třívrstvá DN 150x1000mm SN10 | m | 35.7 |  | 0 |  |  | základní |  | 0 | 0.0029 | 0.10353 | 0 | 0 | 8 | M | 2 |  |  |  | ROZPOCET | 0 | 0 | 0 | 0 | 0 | 1 | 0 | 4 | -1053029435
| VV |  | 34*1,05 |  | 35.7 | [12 empty] | VV | 2 | 2 | True | 1 | ROZPOCET
66 | K | 871360410 | Montáž kanalizačního potrubí korugovaného SN 8-10 z polypropylenu DN 250 | m | 937.39 |  | 0 |  |  | základní |  | 0 | 2e-05 | 0.018748 | 0 | 0 | 4 | K | 2 |  |  |  | ROZPOCET | 0 | 0 | 0 | 0 | 0 | 1 | 0 | 4 | -916212961
| VV |  | 437,68+423,05+76,66 |  | 937.39 | [12 empty] | VV | 2 | 2 | True | 1 | ROZPOCET
67 | M | 28617045 | trubka kanalizační PP korugovaná DN 250x6000mm SN8-10 | m | 984.26 |  | 0 |  |  | základní |  | 0 | 0.00366 | 3.6024 | 0 | 0 | 8 | M | 2 |  |  |  | ROZPOCET | 0 | 0 | 0 | 0 | 0 | 1 | 0 | 4 | -835030097
| VV |  | 937,39*1,05 |  | 984.26 | [12 empty] | VV | 2 | 2 | True | 1 | ROZPOCET
68 | K | 871390410 | Montáž kanalizačního potrubí korugovaného SN 10 z polypropylenu DN 400 (šachty) | m | 36 |  | 0 |  |  | základní |  | 0 | 3e-05 | 0.00108 | 0 | 0 | 4 | K | 2 |  |  |  | ROZPOCET | 0 | 0 | 0 | 0 | 0 | 1 | 0 | 4 | -606068378
| VV |  | 24*1,5 |  | 36 | [12 empty] | VV | 2 | 2 | True | 1 | ROZPOCET
69 | M | 28617047 | trubka kanalizační PP korugovaná DN 400x6000mm SN10 | m | 37.8 |  | 0 |  |  | základní |  | 0 | 0.00818 | 0.3092 | 0 | 0 | 8 | M | 2 |  |  |  | ROZPOCET | 0 | 0 | 0 | 0 | 0 | 1 | 0 | 4 | 1988003270
| VV |  | 36*1,05 |  | 37.8 | [12 empty] | VV | 2 | 2 | True | 1 | ROZPOCET
70 | K | 877355121R | Výřez a montáž tvarovek odbočných na potrubí z kanalizačních trub z PVC DN100-200 (drenáž, vpusti) | kus | 6 |  | 0 |  |  | základní |  | 0 | 7e-05 | 0.00042 | 0 | 0 | 4 | K | 2 |  |  |  | ROZPOCET | 0 | 0 | 0 | 0 | 0 | 1 | 0 | 4 | 1381458607
71 | K | 892351111 | Tlaková zkouška vodou potrubí DN 150 nebo 200 | m | 34 |  | 0 |  |  | základní |  | 0 | 0 | 0 | 0 | 0 | 4 | K | 2 |  |  |  | ROZPOCET | 0 | 0 | 0 | 0 | 0 | 1 | 0 | 4 | -578838188
| VV |  | (22-5)*2 |  | 34 | [12 empty] | VV | 2 | 2 | True | 1 | ROZPOCET
72 | K | 892381111 | Tlaková zkouška vodou potrubí DN 250, DN 300 nebo 350 | m | 937.39 |  | 0 |  |  | základní |  | 0 | 0 | 0 | 0 | 0 | 4 | K | 2 |  |  |  | ROZPOCET | 0 | 0 | 0 | 0 | 0 | 1 | 0 | 4 | 1044002299
| VV |  | 437,68+423,05+76,66 |  | 937.39 | [12 empty] | VV | 2 | 2 | True | 1 | ROZPOCET
75 | K | 894812006R | Revizní a čistící šachta z PP šachtové dno DN 400/250 přímý tok | kus | 24 |  | 0 |  |  | základní |  | 0 | 0.04905 | 1.1772 | 0 | 0 | 4 | K | 2 |  |  |  | ROZPOCET | 0 | 0 | 0 | 0 | 0 | 1 | 0 | 4 | 233959833
| VV |  | 24 |  | 24 | [12 empty] | VV | 2 | 2 | True | 1 | ROZPOCET
76 | K | 894812041 | Příplatek k rourám revizní a čistící šachty z PP DN 400 za uříznutí šachtové roury | kus | 24 |  | 0 |  |  | základní |  | 0 | 0 | 0 | 0 | 0 | 4 | K | 2 |  |  |  | ROZPOCET | 0 | 0 | 0 | 0 | 0 | 1 | 0 | 4 | -1544369564
| VV |  | 24 |  | 24 | [12 empty] | VV | 2 | 2 | True | 1 | ROZPOCET
77 | K | 894812063 | Revizní a čistící šachta z PP DN 400 poklop litinový plný do teleskopické trubky pro třídu zatížení D400 | kus | 24 |  | 0 |  |  | základní |  | 0 | 0.03725 | 0.894 | 0 | 0 | 4 | K | 2 |  |  |  | ROZPOCET | 0 | 0 | 0 | 0 | 0 | 1 | 0 | 4 | -1607050409
| VV |  | 24 |  | 24 | [12 empty] | VV | 2 | 2 | True | 1 | ROZPOCET
137 | K | 895931111R | D+M vpusti kanalizační horské bet. vel.i 1500/900/1150 mm vč. lit.mříže 1,2*0,6 m vč.propj.potrubí do propustku | kus | 1 |  | 0 |  |  | základní |  | 0 | 2.6149 | 2.6149 | 0 | 0 | 4 | K | 2 |  |  |  | ROZPOCET | 0 | 0 | 0 | 0 | 0 | 1 | 0 | 4 | 890829852
| VV |  | 1 |  | 1 | [12 empty] | VV | 2 | 2 | True | 1 | ROZPOCET
78 | K | 895941111 | Zřízení vpusti kanalizační uliční z betonových dílců typ UV-50 normální | kus | 17 |  | 0 |  |  | základní |  | 0 | 0.3409 | 5.7953 | 0 | 0 | 4 | K | 2 |  |  |  | ROZPOCET | 0 | 0 | 0 | 0 | 0 | 1 | 0 | 4 | -1136885986
| VV |  | 17 |  | 17 | [12 empty] | VV | 2 | 2 | True | 1 | ROZPOCET
79 | M | 28661681 | vpusť silniční bez sifonu 425/150mm (vč. dna) | kus | 17 |  | 0 |  |  | základní |  | 0 | 0.01823 | 0.30991 | 0 | 0 | 8 | M | 2 |  |  |  | ROZPOCET | 0 | 0 | 0 | 0 | 0 | 1 | 0 | 4 | 1238090417
80 | M | 28661789 | koš kalový ocelový pro silniční vpusť 425mm vč. madla | kus | 17 |  | 0 |  |  | základní |  | 0 | 0.0085 | 0.1445 | 0 | 0 | 8 | M | 2 |  |  |  | ROZPOCET | 0 | 0 | 0 | 0 | 0 | 1 | 0 | 4 | 2115940591
81 | M | 59223826R | vpusť uliční - mříž včetně rámu 500x500mm | kus | 17 |  | 0 |  |  | základní |  | 0 | 0.12 | 2.04 | 0 | 0 | 8 | M | 2 |  |  |  | ROZPOCET | 0 | 0 | 0 | 0 | 0 | 1 | 0 | 4 | 819180628
82 | K | 899990001R | Demontáž pův. zatrubnění příkopy (překopy komunikací) vč.obsypů | m | 26 |  | 0 |  |  | základní |  | 0 | 0 | 0 | 0 | 0 | 4 | K | 2 |  |  |  | ROZPOCET | 0 | 0 | 0 | 0 | 0 | 1 | 0 | 4 | 1277406765
| VV |  | 6+4+4,9+4+7,1 |  | 26 | [12 empty] | VV | 2 | 2 | True | 1 | ROZPOCET
83 | K | 899990002R | Odvoz, uskladnění a poplatek za vybourané stávající potrubí | m | 26 |  | 0 |  |  | základní |  | 0 | 0 | 0 | 0 | 0 | 4 | K | 2 |  |  |  | ROZPOCET | 0 | 0 | 0 | 0 | 0 | 1 | 0 | 4 | 1648683151
| VV |  | 6+4+4,9+4+7,1 |  | 26 | [12 empty] | VV | 2 | 2 | True | 1 | ROZPOCET
84 | K | 899990003R | Přepojování případných napojení dešť. kanalizace na stávající zatrubnění příkopy | kus | 4 |  | 0 |  |  | základní |  | 0 | 0 | 0 | 0 | 0 | 4 | K | 2 |  |  |  | ROZPOCET | 0 | 0 | 0 | 0 | 0 | 1 | 0 | 4 | 1848785304
| VV |  | 4 |  | 4 | [12 empty] | VV | 2 | 2 | True | 1 | ROZPOCET
158 | K | 899990004R | Obložení příkopy na KÚ-beton, lom.kámen | m3 | 5.4 |  | 0 |  |  | základní |  | 0 | 0 | 0 | 0 | 0 | 4 | K | 2 |  |  |  | ROZPOCET | 0 | 0 | 0 | 0 | 0 | 1 | 0 | 4 | -1186344750
| VV |  | 6*(1,2+0,6+1,2)*0,3 |  | 5.4 | [12 empty] | VV | 2 | 2 | True | 1 | ROZPOCET
206 | K | 899990005R | Kompletní oprava betonové šachty včetně nového litin. poklopu v km 1,173 05 (zedn.vyspr, sanace stěn, betonáž dna) | kus | 1 |  | 0 |  |  | základní |  | 0 | 0 | 0 | 0 | 0 | 4 | K | 2 |  |  |  | ROZPOCET | 0 | 0 | 0 | 0 | 0 | 1 | 0 | 4 | -1673970616
| D | 9 | Ostatní konstrukce a práce, bourání |  |  |  | 0 |  |  |  |  | 0 |  | 1343.4385 |  | 212.352 | 1 | D | 1 |  |  |  | ROZPOCET | [6 empty] | 0
85 | K | 913411111 | Montáž a demontáž mobilní semaforové soupravy se 2 semafory | kus | 2 |  | 0 |  |  | základní |  | 0 | 0 | 0 | 0 | 0 | 4 | K | 2 |  |  |  | ROZPOCET | 0 | 0 | 0 | 0 | 0 | 1 | 0 | 4 | 432124507
| VV |  | 2 |  | 2 | [12 empty] | VV | 2 | 2 | True | 1 | ROZPOCET
86 | K | 913411211 | Příplatek k dočasné mobilní semaforové soupravě se 2 semafory za první a ZKD den použití | kus | 150 |  | 0 |  |  | základní |  | 0 | 0 | 0 | 0 | 0 | 4 | K | 2 |  |  |  | ROZPOCET | 0 | 0 | 0 | 0 | 0 | 1 | 0 | 4 | -341723402
| VV |  | 150 |  | 150 | [12 empty] | VV | 2 | 2 | True | 1 | ROZPOCET
87 | K | 914111111 | Montáž svislé dopravní značky do velikosti 1 m2 objímkami na sloupek nebo konzolu (značka původní) | kus | 1 |  | 0 |  |  | základní |  | 0 | 0.0007 | 0.0007 | 0 | 0 | 4 | K | 2 |  |  |  | ROZPOCET | 0 | 0 | 0 | 0 | 0 | 1 | 0 | 4 | -2008594303
| VV |  | 1 |  | 1 | [12 empty] | VV | 2 | 2 | True | 1 | ROZPOCET
88 | K | 914511112 | Montáž sloupku dopravních značek délky do 3,5 m s betonovým základem a patkou | kus | 1 |  | 0 |  |  | základní |  | 0 | 0.11241 | 0.11241 | 0 | 0 | 4 | K | 2 |  |  |  | ROZPOCET | 0 | 0 | 0 | 0 | 0 | 1 | 0 | 4 | -748298905
| VV |  | 1 |  | 1 | [12 empty] | VV | 2 | 2 | True | 1 | ROZPOCET
89 | M | 40445225 | sloupek pro dopravní značku Zn D 60mm v 3,5m | kus | 1 |  | 0 |  |  | základní |  | 0 | 0.0061 | 0.0061 | 0 | 0 | 8 | M | 2 |  |  |  | ROZPOCET | 0 | 0 | 0 | 0 | 0 | 1 | 0 | 4 | 1866633507
90 | M | 40445240 | patka pro sloupek Al D 60mm | kus | 1 |  | 0 |  |  | základní |  | 0 | 0.003 | 0.003 | 0 | 0 | 8 | M | 2 |  |  |  | ROZPOCET | 0 | 0 | 0 | 0 | 0 | 1 | 0 | 4 | 863110862
91 | M | 40445253 | víčko plastové na sloupek D 60mm | kus | 1 |  | 0 |  |  | základní |  | 0 | 0.0001 | 0.0001 | 0 | 0 | 8 | M | 2 |  |  |  | ROZPOCET | 0 | 0 | 0 | 0 | 0 | 1 | 0 | 4 | 913209549
92 | K | 915221111 | Vodorovné dopravní značení vodící čáry souvislé š 250 mm bílý plast | m | 1086 |  | 0 |  |  | základní |  | 0 | 0.0004 | 0.4344 | 0 | 0 | 4 | K | 2 |  |  |  | ROZPOCET | 0 | 0 | 0 | 0 | 0 | 1 | 0 | 4 | 1367991778
| VV |  | 1386-312+12 |  | 1086 | [12 empty] | VV | 2 | 2 | True | 1 | ROZPOCET
93 | K | 915611111 | Předznačení vodorovného liniového značení | m | 1086 |  | 0 |  |  | základní |  | 0 | 0 | 0 | 0 | 0 | 4 | K | 2 |  |  |  | ROZPOCET | 0 | 0 | 0 | 0 | 0 | 1 | 0 | 4 | 1071767989
| VV |  | 1386-312+12 |  | 1086 | [12 empty] | VV | 2 | 2 | True | 1 | ROZPOCET
94 | K | 916131212 | Osazení silničního obrubníku betonového stojatého bez boční opěry do lože z betonu prostého | m | 842 |  | 0 |  |  | základní |  | 0 | 0.11519 | 96.99 | 0 | 0 | 4 | K | 2 |  |  |  | ROZPOCET | 0 | 0 | 0 | 0 | 0 | 1 | 0 | 4 | 2093575298
| VV |  | 1386-1003 |  | 383 | [12 empty] | VV | 2 | 2 | True | 0 | ROZPOCET
| VV |  | 745-312 |  | 433 | [12 empty] | VV | 2 | 2 | True | 0 | ROZPOCET
| VV |  | 6+4+4,9+4+7,1 |  | 26 | [12 empty] | VV | 2 | 2 | True | 0 | ROZPOCET
| VV |  | Součet |  | 842 | [12 empty] | VV | 2 | 4 | True | 1 | ROZPOCET
95 | M | 59217034 | obrubník betonový silniční 1000x150x300mm | m | 846.3 |  | 0 |  |  | základní |  | 0 | 0.102 | 86.3226 | 0 | 0 | 8 | M | 2 |  |  |  | ROZPOCET | 0 | 0 | 0 | 0 | 0 | 1 | 0 | 4 | -2007024804
| VV |  | (1386-1003)*1,05 |  | 402.15 | [12 empty] | VV | 2 | 2 | True | 0 | ROZPOCET
| VV |  | (745-312)*1,05 |  | 454.65 | [12 empty] | VV | 2 | 2 | True | 0 | ROZPOCET
| VV |  | -10*1,05 |  | -10.5 | [12 empty] | VV | 2 | 2 | True | 0 | ROZPOCET
| VV |  | Součet |  | 846.3 | [12 empty] | VV | 2 | 4 | True | 1 | ROZPOCET
96 | M | 59217029 | obrubník betonový silniční nájezdový 1000x150x150mm | m | 54.6 |  | 0 |  |  | základní |  | 0 | 0.0483 | 2.6372 | 0 | 0 | 8 | M | 2 |  |  |  | ROZPOCET | 0 | 0 | 0 | 0 | 0 | 1 | 0 | 4 | 710803053
| VV |  | (6+4+4,9+4+7,1)*2*1,05 |  | 54.6 | [12 empty] | VV | 2 | 2 | True | 1 | ROZPOCET
97 | M | 59217030 | obrubník betonový silniční přechodový 1000x150x150-250mm | m | 10.5 |  | 0 |  |  | základní |  | 0 | 0.06567 | 0.68954 | 0 | 0 | 8 | M | 2 |  |  |  | ROZPOCET | 0 | 0 | 0 | 0 | 0 | 1 | 0 | 4 | -2034385858
| VV |  | 10*1,05 |  | 10.5 | [12 empty] | VV | 2 | 2 | True | 1 | ROZPOCET
98 | K | 916132112 | Osazení obruby z betonové přídlažby bez boční opěry do lože z betonu prostého | m | 816 |  | 0 |  |  | základní |  | 0 | 0.08576 | 69.9802 | 0 | 0 | 4 | K | 2 |  |  |  | ROZPOCET | 0 | 0 | 0 | 0 | 0 | 1 | 0 | 4 | 1630794921
| VV |  | 1386-1003 |  | 383 | [12 empty] | VV | 2 | 2 | True | 0 | ROZPOCET
| VV |  | 745-312 |  | 433 | [12 empty] | VV | 2 | 2 | True | 0 | ROZPOCET
| VV |  | Součet |  | 816 | [12 empty] | VV | 2 | 4 | True | 1 | ROZPOCET
99 | M | PFB.2170161R | Silniční přídlažba - 50x25x8 cm | kus | 1713.6 |  | 0 |  |  | základní |  | 0 | 0.028 | 47.9808 | 0 | 0 | 8 | M | 2 |  |  |  | ROZPOCET | 0 | 0 | 0 | 0 | 0 | 1 | 0 | 4 | -734514175
| VV |  | 816*2*1,05 |  | 1713.6 | [12 empty] | VV | 2 | 2 | True | 1 | ROZPOCET
100 | K | 916231213 | Osazení chodníkového obrubníku betonového stojatého s boční opěrou do lože z betonu prostého | m | 1791.5 |  | 0 |  |  | základní |  | 0 | 0.1295 | 231.9993 | 0 | 0 | 4 | K | 2 |  |  |  | ROZPOCET | 0 | 0 | 0 | 0 | 0 | 1 | 0 | 4 | 709422311
| VV |  | 1386-1003-4,8+6,0+2 |  | 386.2 | [12 empty] | VV | 2 | 2 | True | 0 | ROZPOCET
| VV |  | (1003-312)*2+3,2+4,5+6,5+9,1 |  | 1405.3 | [12 empty] | VV | 2 | 2 | True | 0 | ROZPOCET
| VV |  | Součet |  | 1791.5 | [12 empty] | VV | 2 | 4 | True | 1 | ROZPOCET
101 | M | 59217017 | obrubník betonový chodníkový 1000x100x250mm | m | 1881.075 |  | 0 |  |  | základní |  | 0 | 0.05612 | 105.5659 | 0 | 0 | 8 | M | 2 |  |  |  | ROZPOCET | 0 | 0 | 0 | 0 | 0 | 1 | 0 | 4 | 394104056
| VV |  | 1791,5*1,05 |  | 1881.075 | [12 empty] | VV | 2 | 2 | True | 1 | ROZPOCET
102 | K | 916231292 | Příplatek za řezání obrubníků při osazování do oblouku o poloměru do 2,5m | m | 12 |  | 0 |  |  | základní |  | 0 | 0 | 0 | 0 | 0 | 4 | K | 2 |  |  |  | ROZPOCET | 0 | 0 | 0 | 0 | 0 | 1 | 0 | 4 | 733285623
| VV |  | 12 |  | 12 | [12 empty] | VV | 2 | 2 | True | 1 | ROZPOCET
103 | K | 916991121 | Lože pod obrubníky, krajníky nebo obruby z dlažebních kostek z betonu prostého | m3 | 310.455 |  | 0 |  |  | základní |  | 0 | 2.2563 | 700.492 | 0 | 0 | 4 | K | 2 |  |  |  | ROZPOCET | 0 | 0 | 0 | 0 | 0 | 1 | 0 | 4 | 1204113029
| VV |  | 1386-1003 |  | 383 | [12 empty] | VV | 2 | 2 | True | 0 | ROZPOCET
| VV |  | 745-312 |  | 433 | [12 empty] | VV | 2 | 2 | True | 0 | ROZPOCET
| VV |  | 6+4+4,9+4+7,1 |  | 26 | [12 empty] | VV | 2 | 2 | True | 0 | ROZPOCET
| VV |  | Mezisoučet |  | 842 | [12 empty] | VV | 2 | 3 | True | 0 | ROZPOCET
| VV |  | 1386-1003 |  | 383 | [12 empty] | VV | 2 | 2 | True | 0 | ROZPOCET
| VV |  | 745-312 |  | 433 | [12 empty] | VV | 2 | 2 | True | 0 | ROZPOCET
| VV |  | Mezisoučet |  | 816 | [12 empty] | VV | 2 | 3 | True | 0 | ROZPOCET
| VV |  | 1386-1003-4,8+6,0+2 |  | 386.2 | [12 empty] | VV | 2 | 2 | True | 0 | ROZPOCET
| VV |  | (1003-312)*2+3,2+4,5+6,5+9,1 |  | 1405.3 | [12 empty] | VV | 2 | 2 | True | 0 | ROZPOCET
| VV |  | Mezisoučet |  | 1791.5 | [12 empty] | VV | 2 | 3 | True | 0 | ROZPOCET
| VV |  | (842+816+1791,5)*0,3*0,3 |  | 310.455 | [12 empty] | VV | 2 | 2 | True | 1 | ROZPOCET
104 | K | 919726122 | Geotextilie pro ochranu, separaci a filtraci netkaná měrná hm přes 200 do 300 g/m2 (pod kačírek nebo recyklát) | m2 | 476.3 |  | 0 |  |  | základní |  | 0 | 0.00047 | 0.22386 | 0 | 0 | 4 | K | 2 |  |  |  | ROZPOCET | 0 | 0 | 0 | 0 | 0 | 1 | 0 | 4 | -1746079699
| VV |  | (745-312)*1*1,1 |  | 476.3 | [12 empty] | VV | 2 | 2 | True | 1 | ROZPOCET
105 | K | 919735112 | Řezání stávajícího živičného krytu hl přes 50 do 100 mm | m | 897 |  | 0 |  |  | základní |  | 0 | 0 | 0 | 0 | 0 | 4 | K | 2 |  |  |  | ROZPOCET | 0 | 0 | 0 | 0 | 0 | 1 | 0 | 4 | -673817464
| VV |  | (1386-965)+1+6+9,5+24,5 |  | 462 | [12 empty] | VV | 2 | 2 | True | 0 | ROZPOCET
| VV |  | (745-312)+1+1 |  | 435 | [12 empty] | VV | 2 | 2 | True | 0 | ROZPOCET
| VV |  | Součet |  | 897 | [12 empty] | VV | 2 | 4 | True | 1 | ROZPOCET
106 | K | 938908411 | Čištění vozovek splachováním vodou | m2 | 6444 |  | 0 |  |  | základní |  | 0 | 0 | 0 | 0.01 | 64.44 | 4 | K | 2 |  |  |  | ROZPOCET | 0 | 0 | 0 | 0 | 0 | 1 | 0 | 4 | 1736489140
| VV |  | (1386-312)*6 |  | 6444 | [12 empty] | VV | 2 | 2 | True | 1 | ROZPOCET
107 | K | 938909311 | Čištění vozovek metením strojně podkladu nebo krytu betonového nebo živičného | m2 | 6444 |  | 0 |  |  | základní |  | 0 | 0 | 0 | 0.02 | 128.88 | 4 | K | 2 |  |  |  | ROZPOCET | 0 | 0 | 0 | 0 | 0 | 1 | 0 | 4 | -91756631
| VV |  | (1386-312)*6 |  | 6444 | [12 empty] | VV | 2 | 2 | True | 1 | ROZPOCET
234 | K | 953961112 | Kotvy chemickým tmelem M 10 hl 90 mm do betonu, ŽB nebo kamene s vyvrtáním otvoru (zábradlí - palisády) | kus | 32 |  | 0 |  |  | základní |  | 0 | 1e-05 | 0.00032 | 0 | 0 | 4 | K | 2 |  |  |  | ROZPOCET | 0 | 0 | 0 | 0 | 0 | 1 | 0 | 4 | -1950062717
| VV |  | 4*8 |  | 32 | [12 empty] | VV | 2 | 2 | True | 1 | ROZPOCET
159 | K | 953961114 | Kotvy chemickým tmelem M 16 hl 125 mm do betonu, ŽB nebo kamene s vyvrtáním otvoru | kus | 8 |  | 0 |  |  | základní |  | 0 | 2e-05 | 0.00016 | 0 | 0 | 4 | K | 2 |  |  |  | ROZPOCET | 0 | 0 | 0 | 0 | 0 | 1 | 0 | 4 | -1581031581
| VV |  | 8 |  | 8 | [12 empty] | VV | 2 | 2 | True | 1 | ROZPOCET
108 | K | 961055111 | Bourání základů ze ŽB | m3 | 3.6 |  | 0 |  |  | základní |  | 0 | 0 | 0 | 2.4 | 8.64 | 4 | K | 2 |  |  |  | ROZPOCET | 0 | 0 | 0 | 0 | 0 | 1 | 0 | 4 | 1670896006
| VV |  | 12*0,5*0,6 |  | 3.6 | [12 empty] | VV | 2 | 2 | True | 1 | ROZPOCET
109 | K | 962052210 | Bourání zdiva nadzákladového ze ŽB do 1 m3 | m3 | 4.32 |  | 0 |  |  | základní |  | 0 | 0 | 0 | 2.4 | 10.368 | 4 | K | 2 |  |  |  | ROZPOCET | 0 | 0 | 0 | 0 | 0 | 1 | 0 | 4 | -506187469
| VV |  | 12*0,3*1,2 |  | 4.32 | [12 empty] | VV | 2 | 2 | True | 1 | ROZPOCET
110 | K | 966006211 | Odstranění svislých dopravních značek ze sloupů, sloupků nebo konzol | kus | 1 |  | 0 |  |  | základní |  | 0 | 0 | 0 | 0.004 | 0.004 | 4 | K | 2 |  |  |  | ROZPOCET | 0 | 0 | 0 | 0 | 0 | 1 | 0 | 4 | -616898318
| VV |  | 1 |  | 1 | [12 empty] | VV | 2 | 2 | True | 1 | ROZPOCET
111 | K | 966006221 | Odstranění trubkového nástavce ze sloupku včetně demontáže dopravní značky | kus | 1 |  | 0 |  |  | základní |  | 0 | 0 | 0 | 0.005 | 0.005 | 4 | K | 2 |  |  |  | ROZPOCET | 0 | 0 | 0 | 0 | 0 | 1 | 0 | 4 | 522765565
| VV |  | 1 |  | 1 | [12 empty] | VV | 2 | 2 | True | 1 | ROZPOCET
160 | K | 966006221R | Odstranění plastových sloupků | kus | 3 |  | 0 |  |  | základní |  | 0 | 0 | 0 | 0.005 | 0.015 | 4 | K | 2 |  |  |  | ROZPOCET | 0 | 0 | 0 | 0 | 0 | 1 | 0 | 4 | -1701017859
| VV |  | 3 |  | 3 | [12 empty] | VV | 2 | 2 | True | 1 | ROZPOCET
112 | K | 966009901R | Výšková úprava stávajících armatur do nivelety konečných povrchových úprav chodníku a komunikace | kus | 4 |  | 0 |  |  | základní |  | 0 | 0 | 0 | 0 | 0 | 4 | K | 2 |  |  |  | ROZPOCET | 0 | 0 | 0 | 0 | 0 | 1 | 0 | 4 | -1674753527
| VV |  | 4 |  | 4 | [12 empty] | VV | 2 | 2 | True | 1 | ROZPOCET
161 | K | 990009001R | Pročistění kan. potrubí na začátku a konci úseku | m | 12 |  | 0 |  |  | základní |  | 0 | 0 | 0 | 0 | 0 | 4 | K | 2 |  |  |  | ROZPOCET | 0 | 0 | 0 | 0 | 0 | 1 | 0 | 4 | 1422570703
| VV |  | 12 |  | 12 | [12 empty] | VV | 2 | 2 | True | 1 | ROZPOCET
219 | K | 990009002r | Chránička kabelu CETIN | m | 3 |  | 0 |  |  | základní |  | 0 | 0 | 0 | 0 | 0 | 4 | K | 2 |  |  |  | ROZPOCET | 0 | 0 | 0 | 0 | 0 | 1 | 0 | 4 | 2074926674
220 | K | 990909004R | Ochranné bednění stromů (M+D) | m2 | 20 |  | 0 |  |  | základní |  | 0 | 0 | 0 | 0 | 0 | 4 | K | 2 |  |  |  | ROZPOCET | 0 | 0 | 0 | 0 | 0 | 1 | 0 | 4 | 106097211
| D | 997 | Přesun sutě |  |  |  | 0 |  |  |  |  | 0 |  | 0 |  | 0 | 1 | D | 1 |  |  |  | ROZPOCET | [6 empty] | 0
113 | K | 997221551 | Vodorovná doprava suti ze sypkých materiálů do 1 km | t | 503.054 |  | 0 |  |  | základní |  | 0 | 0 | 0 | 0 | 0 | 4 | K | 2 |  |  |  | ROZPOCET | 0 | 0 | 0 | 0 | 0 | 1 | 0 | 4 | 1748675309
| VV |  | 503,054 |  | 503.054 | [12 empty] | VV | 2 | 2 | True | 1 | ROZPOCET
114 | K | 997221559 | Příplatek ZKD 1 km u vodorovné dopravy suti ze sypkých materiálů | t | 7042.756 |  | 0 |  |  | základní |  | 0 | 0 | 0 | 0 | 0 | 4 | K | 2 |  |  |  | ROZPOCET | 0 | 0 | 0 | 0 | 0 | 1 | 0 | 4 | 385176298
| VV |  | 503,054*14 |  | 7042.756 | [12 empty] | VV | 2 | 2 | True | 1 | ROZPOCET
115 | K | 997221625 | Poplatek za uložení na skládce (skládkovné) stavebního odpadu železobetonového kód odpadu 17 01 01 | t | 18.93 |  | 0 |  |  | základní |  | 0 | 0 | 0 | 0 | 0 | 4 | K | 2 |  |  |  | ROZPOCET | 0 | 0 | 0 | 0 | 0 | 1 | 0 | 4 | -1304766085
| VV |  | 18,93 |  | 18.93 | [12 empty] | VV | 2 | 2 | True | 1 | ROZPOCET
116 | K | 997221645 | Poplatek za uložení na skládce (skládkovné) odpadu asfaltového bez dehtu kód odpadu 17 03 02 | t | 207.74 |  | 0 |  |  | základní |  | 0 | 0 | 0 | 0 | 0 | 4 | K | 2 |  |  |  | ROZPOCET | 0 | 0 | 0 | 0 | 0 | 1 | 0 | 4 | -1863358343
| VV |  | 207,74 |  | 207.74 | [12 empty] | VV | 2 | 2 | True | 1 | ROZPOCET
117 | K | 997221655 | Poplatek za uložení na skládce (skládkovné) zeminy a kamení kód odpadu 17 05 04 | t | 1772.472 |  | 0 |  |  | základní |  | 0 | 0 | 0 | 0 | 0 | 4 | K | 2 |  |  |  | ROZPOCET | 0 | 0 | 0 | 0 | 0 | 1 | 0 | 4 | -283411357
| VV |  | -1*8*0,5 |  | -4 | [12 empty] | VV | 2 | 2 | True | 0 | ROZPOCET
| VV |  | 82,98 |  | 82.98 | [12 empty] | VV | 2 | 2 | True | 0 | ROZPOCET
| VV |  | 996,172*1,7 |  | 1693.492 | [12 empty] | VV | 2 | 2 | True | 0 | ROZPOCET
| VV |  | Součet |  | 1772.472 | [12 empty] | VV | 2 | 4 | True | 1 | ROZPOCET
236 | K | 997221655R | Poplatek za uložení na skládce (skládkovné) zeminy a kamení kód odpadu 17 05 04 (případná sanace podloží) | t | 1034.552 |  | 0 |  |  | základní |  | 0 | 0 | 0 | 0 | 0 | 4 | K | 2 |  |  |  | ROZPOCET | 0 | 0 | 0 | 0 | 0 | 1 | 0 | 4 | 848725877
| VV |  | 608,56*1,7 |  | 1034.552 | [12 empty] | VV | 2 | 2 | True | 1 | ROZPOCET
118 | K | 997221658 | Poplatek za uložení na skládce (skládkovné) z rostlinných pletiv kód odpadu 02 01 03 ( pařezů) | t | 4 |  | 0 |  |  | základní |  | 0 | 0 | 0 | 0 | 0 | 4 | K | 2 |  |  |  | ROZPOCET | 0 | 0 | 0 | 0 | 0 | 1 | 0 | 4 | 1135067299
| VV |  | 8*0,5 |  | 4 | [12 empty] | VV | 2 | 2 | True | 1 | ROZPOCET
| D | 998 | Přesun hmot |  |  |  | 0 |  |  |  |  | 0 |  | 0 |  | 0 | 1 | D | 1 |  |  |  | ROZPOCET | [6 empty] | 0
120 | K | 998225111 | Přesun hmot pro pozemní komunikace s krytem z kamene, monolitickým betonovým nebo živičným | t | 3458.196 |  | 0 |  |  | základní |  | 0 | 0 | 0 | 0 | 0 | 4 | K | 2 |  |  |  | ROZPOCET | 0 | 0 | 0 | 0 | 0 | 1 | 0 | 4 | 906629896
| VV |  | 3458,196 |  | 3458.196 | [12 empty] | VV | 2 | 2 | True | 1 | ROZPOCET
121 | K | 998225191 | Příplatek k přesunu hmot pro pozemní komunikace s krytem z kamene, živičným, betonovým do 1000 m | t | 3458.196 |  | 0 |  |  | základní |  | 0 | 0 | 0 | 0 | 0 | 4 | K | 2 |  |  |  | ROZPOCET | 0 | 0 | 0 | 0 | 0 | 1 | 0 | 4 | 78873606
| VV |  | 3458,196 |  | 3458.196 | [12 empty] | VV | 2 | 2 | True | 1 | ROZPOCET
| D | PSV | Práce a dodávky PSV |  |  |  | 0 |  |  |  |  | 0 |  | 4.1705 |  | 0 | 2 | D | 0 |  |  |  | ROZPOCET | [6 empty] | 0
| D | 711 | Izolace proti vodě, vlhkosti a plynům |  |  |  | 0 |  |  |  |  | 0 |  | 0.2366 |  | 0 | 2 | D | 1 |  |  |  | ROZPOCET | [6 empty] | 0
185 | K | 711111001 | Provedení izolace proti zemní vlhkosti vodorovné za studena nátěrem penetračním | m2 | 37.185 |  | 0 |  |  | základní |  | 0 | 0 | 0 | 0 | 0 | 16 | K | 2 |  |  |  | ROZPOCET | 0 | 0 | 0 | 0 | 0 | 1 | 0 | 16 | 1338661664
| VV |  | 1,85*20,1 |  | 37.185 | [12 empty] | VV | 2 | 2 | True | 1 | ROZPOCET
186 | M | 11163150 | lak penetrační asfaltový | t | 0.012 |  | 0 |  |  | základní |  | 0 | 1 | 0.012 | 0 | 0 | 32 | M | 2 |  |  |  | ROZPOCET | 0 | 0 | 0 | 0 | 0 | 1 | 0 | 16 | 2117800783
| VV |  | 37,185*0,00033 'Přepočtené koeficientem množství |  | 0.012 | [12 empty] | VV | 2 | 2 | False | 1 | ROZPOCET
168 | K | 711132210 | Izolace proti zemní vlhkosti na svislé ploše na sucho pásy - nopová fólie | m2 | 2.178 |  | 0 |  |  | základní |  | 0 | 0.00078 | 0.0016988 | 0 | 0 | 16 | K | 2 |  |  |  | ROZPOCET | 0 | 0 | 0 | 0 | 0 | 1 | 0 | 16 | 260333287
| VV |  | 1,65*1,2*1,1 |  | 2.178 | [12 empty] | VV | 2 | 2 | True | 1 | ROZPOCET
187 | K | 711141559 | Provedení izolace proti zemní vlhkosti pásy přitavením vodorovné NAIP | m2 | 37.185 |  | 0 |  |  | základní |  | 0 | 0.0004 | 0.014874 | 0 | 0 | 16 | K | 2 |  |  |  | ROZPOCET | 0 | 0 | 0 | 0 | 0 | 1 | 0 | 16 | -1898481466
| VV |  | 1,85*20,1 |  | 37.185 | [12 empty] | VV | 2 | 2 | True | 1 | ROZPOCET
188 | M | 62832001 | pás asfaltový natavitelný oxidovaný tl 3,5mm typu V60 S35 s vložkou ze skleněné rohože, s jemnozrnným minerálním posypem | m2 | 43.339 |  | 0 |  |  | základní |  | 0 | 0.0048 | 0.20803 | 0 | 0 | 32 | M | 2 |  |  |  | ROZPOCET | 0 | 0 | 0 | 0 | 0 | 1 | 0 | 16 | 1558932612
| VV |  | 37,185*1,1655 'Přepočtené koeficientem množství |  | 43.339 | [12 empty] | VV | 2 | 2 | False | 1 | ROZPOCET
| D | 767 | Konstrukce zámečnické |  |  |  | 0 |  |  |  |  | 0 |  | 3.8882 |  | 0 | 2 | D | 1 |  |  |  | ROZPOCET | [6 empty] | 0
169 | K | 767161114 | Montáž zábradlí rovného z trubek do zdi hmotnosti do 30 kg | m | 1.6 |  | 0 |  |  | základní |  | 0 | 6e-05 | 9.6e-05 | 0 | 0 | 16 | K | 2 |  |  |  | ROZPOCET | 0 | 0 | 0 | 0 | 0 | 1 | 0 | 16 | 1515826965
| VV |  | 1,6 |  | 1.6 | [12 empty] | VV | 2 | 2 | True | 1 | ROZPOCET
170 | M | 140110180R | Výroba zábradlí - z trubek ocelových bezešvá hladká jakost 11 353, 38 x 2,6 mm | kg | 35 |  | 0 |  |  | základní |  | 0 | 0.00227 | 0.07945 | 0 | 0 | 32 | M | 2 |  |  |  | ROZPOCET | 0 | 0 | 0 | 0 | 0 | 1 | 0 | 16 | -1094465380
| VV |  | 35 |  | 35 | [12 empty] | VV | 2 | 2 | True | 1 | ROZPOCET
190 | K | 767161229 | Montáž zábradlí rovného z profilové oceli do ocelové konstrukce hm přes 20 do 30 kg | m | 40 |  | 0 |  |  | základní |  | 0 | 6e-05 | 0.0024 | 0 | 0 | 16 | K | 2 |  |  |  | ROZPOCET | 0 | 0 | 0 | 0 | 0 | 1 | 0 | 16 | -1081251966
| VV |  | 40 |  | 40 | [12 empty] | VV | 2 | 2 | True | 1 | ROZPOCET
191 | M | 767161299R | Výroba zábradlí trubkového | m | 40 |  | 0 |  |  | základní |  | 0 | 0 | 0 | 0 | 0 | 32 | M | 2 |  |  |  | ROZPOCET | 0 | 0 | 0 | 0 | 0 | 1 | 0 | 16 | 1709019888
192 | K | 767995114 | Montáž atypických zámečnických konstrukcí hm přes 20 do 50 kg | kg | 2460 |  | 0 |  |  | základní |  | 0 | 5e-05 | 0.123 | 0 | 0 | 16 | K | 2 |  |  |  | ROZPOCET | 0 | 0 | 0 | 0 | 0 | 1 | 0 | 16 | 1327624708
| VV |  | 2460 |  | 2460 | [12 empty] | VV | 2 | 2 | True | 1 | ROZPOCET
195 | M | 13010746 | ocel profilová jakost S235JR (11 375) průřez IPE 140 | t | 0.47 |  | 0 |  |  | základní |  | 0 | 1 | 0.47 | 0 | 0 | 32 | M | 2 |  |  |  | ROZPOCET | 0 | 0 | 0 | 0 | 0 | 1 | 0 | 16 | 1471168588
| VV |  | 17*1,65*12,9*1,3*0,001 |  | 0.47 | [12 empty] | VV | 2 | 2 | True | 1 | ROZPOCET
196 | M | 13010430 | úhelník ocelový rovnostranný jakost S235JR (11 375) 70x70x7mm | t | 0.385 |  | 0 |  |  | základní |  | 0 | 1 | 0.385 | 0 | 0 | 32 | M | 2 |  |  |  | ROZPOCET | 0 | 0 | 0 | 0 | 0 | 1 | 0 | 16 | -60090815
| VV |  | (20*2+1,65*2)*1,2*7,4*0,001 |  | 0.385 | [12 empty] | VV | 2 | 2 | True | 1 | ROZPOCET
205 | M | 13010256 | tyč ocelová plochá jakost S235JR (11 375) 70x5mm | t | 0.049 |  | 0 |  |  | základní |  | 0 | 1 | 0.049 | 0 | 0 | 32 | M | 2 |  |  |  | ROZPOCET | 0 | 0 | 0 | 0 | 0 | 1 | 0 | 16 | 679316111
| VV |  | 1,65*6*3,8*1,3*0,001 |  | 0.049 | [12 empty] | VV | 2 | 2 | True | 1 | ROZPOCET
198 | M | 13611218 | plech ocelový hladký jakost S235JR tl 5 mm tabule | t | 1.556 |  | 0 |  |  | základní |  | 0 | 1 | 1.556 | 0 | 0 | 32 | M | 2 |  |  |  | ROZPOCET | 0 | 0 | 0 | 0 | 0 | 1 | 0 | 16 | 1392937917
| VV |  | 1,65*20*39,3*1,2*0,001 |  | 1.556 | [12 empty] | VV | 2 | 2 | True | 1 | ROZPOCET
199 | K | 767995117 | Montáž atypických zámečnických konstrukcí hm přes 250 do 500 kg | kg | 1164.8 |  | 0 |  |  | základní |  | 0 | 5e-05 | 0.05824 | 0 | 0 | 16 | K | 2 |  |  |  | ROZPOCET | 0 | 0 | 0 | 0 | 0 | 1 | 0 | 16 | -1965312425
204 | M | 13010752 | ocel profilová jakost S235JR (11 375) průřez IPE 200 | t | 1.165 |  | 0 |  |  | základní |  | 0 | 1 | 1.165 | 0 | 0 | 32 | M | 2 |  |  |  | ROZPOCET | 0 | 0 | 0 | 0 | 0 | 1 | 0 | 16 | 1116899287
| VV |  | 20*22,4*2*1,3*0,001 |  | 1.165 | [12 empty] | VV | 2 | 2 | True | 1 | ROZPOCET
| D | 783 | Dokončovací práce - nátěry |  |  |  | 0 |  |  |  |  | 0 |  | 0.045725 |  | 0 | 2 | D | 1 |  |  |  | ROZPOCET | [6 empty] | 0
171 | K | 783301311 | Odmaštění zámečnických konstrukcí vodou ředitelným odmašťovačem | m2 | 1.36 |  | 0 |  |  | základní |  | 0 | 8e-05 | 0.0001088 | 0 | 0 | 16 | K | 2 |  |  |  | ROZPOCET | 0 | 0 | 0 | 0 | 0 | 1 | 0 | 16 | 1494598082
| VV |  | 1,36 |  | 1.36 | [12 empty] | VV | 2 | 2 | True | 1 | ROZPOCET
172 | K | 783314101 | Základní jednonásobný syntetický nátěr zámečnických konstrukcí | m2 | 1.36 |  | 0 |  |  | základní |  | 0 | 0.00017 | 0.0002312 | 0 | 0 | 16 | K | 2 |  |  |  | ROZPOCET | 0 | 0 | 0 | 0 | 0 | 1 | 0 | 16 | 1502320133
| VV |  | 1,36 |  | 1.36 | [12 empty] | VV | 2 | 2 | True | 1 | ROZPOCET
201 | K | 783314101 | Základní jednonásobný syntetický nátěr zámečnických konstrukcí | m2 | 109.9 |  | 0 |  |  | základní |  | 0 | 0.00017 | 0.018683 | 0 | 0 | 16 | K | 2 |  |  |  | ROZPOCET | 0 | 0 | 0 | 0 | 0 | 1 | 0 | 16 | -1600720069
| VV |  | 1,65*20,2*2 |  | 66.66 | [12 empty] | VV | 2 | 2 | True | 0 | ROZPOCET
| VV |  | 1,1*20 |  | 22 | [12 empty] | VV | 2 | 2 | True | 0 | ROZPOCET
| VV |  | 1,65*0,8*7 |  | 9.24 | [12 empty] | VV | 2 | 2 | True | 0 | ROZPOCET
| VV |  | 40*0,3 |  | 12 | [12 empty] | VV | 2 | 2 | True | 0 | ROZPOCET
| VV |  | Součet |  | 109.9 | [12 empty] | VV | 2 | 4 | True | 1 | ROZPOCET
173 | K | 783315101 | Mezinátěr jednonásobný syntetický standardní zámečnických konstrukcí | m2 | 1.36 |  | 0 |  |  | základní |  | 0 | 0.00012 | 0.0001632 | 0 | 0 | 16 | K | 2 |  |  |  | ROZPOCET | 0 | 0 | 0 | 0 | 0 | 1 | 0 | 16 | -1415580816
| VV |  | 1,36 |  | 1.36 | [12 empty] | VV | 2 | 2 | True | 1 | ROZPOCET
202 | K | 783315101 | Mezinátěr jednonásobný syntetický standardní zámečnických konstrukcí | m2 | 109.9 |  | 0 |  |  | základní |  | 0 | 0.00012 | 0.013188 | 0 | 0 | 16 | K | 2 |  |  |  | ROZPOCET | 0 | 0 | 0 | 0 | 0 | 1 | 0 | 16 | 1105611052
| VV |  | 1,65*20,2*2 |  | 66.66 | [12 empty] | VV | 2 | 2 | True | 0 | ROZPOCET
| VV |  | 1,1*20 |  | 22 | [12 empty] | VV | 2 | 2 | True | 0 | ROZPOCET
| VV |  | 1,65*0,8*7 |  | 9.24 | [12 empty] | VV | 2 | 2 | True | 0 | ROZPOCET
| VV |  | 40*0,3 |  | 12 | [12 empty] | VV | 2 | 2 | True | 0 | ROZPOCET
| VV |  | Součet |  | 109.9 | [12 empty] | VV | 2 | 4 | True | 1 | ROZPOCET
174 | K | 783317101 | Krycí jednonásobný syntetický standardní nátěr zámečnických konstrukcí | m2 | 1.36 |  | 0 |  |  | základní |  | 0 | 0.00012 | 0.0001632 | 0 | 0 | 16 | K | 2 |  |  |  | ROZPOCET | 0 | 0 | 0 | 0 | 0 | 1 | 0 | 16 | 1861653992
| VV |  | 1,36 |  | 1.36 | [12 empty] | VV | 2 | 2 | True | 1 | ROZPOCET
203 | K | 783317101 | Krycí jednonásobný syntetický standardní nátěr zámečnických konstrukcí | m2 | 109.9 |  | 0 |  |  | základní |  | 0 | 0.00012 | 0.013188 | 0 | 0 | 16 | K | 2 |  |  |  | ROZPOCET | 0 | 0 | 0 | 0 | 0 | 1 | 0 | 16 | -1158831514
| VV |  | 1,65*20,2*2 |  | 66.66 | [12 empty] | VV | 2 | 2 | True | 0 | ROZPOCET
| VV |  | 1,1*20 |  | 22 | [12 empty] | VV | 2 | 2 | True | 0 | ROZPOCET
| VV |  | 1,65*0,8*7 |  | 9.24 | [12 empty] | VV | 2 | 2 | True | 0 | ROZPOCET
| VV |  | 40*0,3 |  | 12 | [12 empty] | VV | 2 | 2 | True | 0 | ROZPOCET
| VV |  | Součet |  | 109.9 | [12 empty] | VV | 2 | 4 | True | 1 | ROZPOCET
| D | VRN | Vedlejší rozpočtové náklady |  |  |  | 0 |  |  |  |  | 0 |  | 0 |  | 0 | 5 | D | 0 |  |  |  | ROZPOCET | [6 empty] | 0
| D | VRN1 | Průzkumné, geodetické a projektové práce |  |  |  | 0 |  |  |  |  | 0 |  | 0 |  | 0 | 5 | D | 1 |  |  |  | ROZPOCET | [6 empty] | 0
122 | K | 012103000 | Geodetické práce před výstavbou | soubor | 1 |  | 0 |  |  | základní |  | 0 | 0 | 0 | 0 | 0 | 1024 | K | 2 |  |  |  | ROZPOCET | 0 | 0 | 0 | 0 | 0 | 1 | 0 | 1024 | 29718233
123 | K | 012203000 | Geodetické práce při provádění stavby | soubor | 1 |  | 0 |  |  | základní |  | 0 | 0 | 0 | 0 | 0 | 1024 | K | 2 |  |  |  | ROZPOCET | 0 | 0 | 0 | 0 | 0 | 1 | 0 | 1024 | 489983486
124 | K | 012303000 | Geodetické práce po výstavbě (včetně geom.plánu) | soubor | 1 |  | 0 |  |  | základní |  | 0 | 0 | 0 | 0 | 0 | 1024 | K | 2 |  |  |  | ROZPOCET | 0 | 0 | 0 | 0 | 0 | 1 | 0 | 1024 | -1684971152
125 | K | 013254000 | Dokumentace skutečného provedení stavby | soubor | 1 |  | 0 |  |  | základní |  | 0 | 0 | 0 | 0 | 0 | 1024 | K | 2 |  |  |  | ROZPOCET | 0 | 0 | 0 | 0 | 0 | 1 | 0 | 1024 | 711088985
126 | K | 013274000 | Pasportizace včetně fotodokumentace před započetím prací | soubor | 1 |  | 0 |  |  | základní |  | 0 | 0 | 0 | 0 | 0 | 1024 | K | 2 |  |  |  | ROZPOCET | 0 | 0 | 0 | 0 | 0 | 1 | 0 | 1024 | 1858178600
| D | VRN3 | Zařízení staveniště |  |  |  | 0 |  |  |  |  | 0 |  | 0 |  | 0 | 5 | D | 1 |  |  |  | ROZPOCET | [6 empty] | 0
225 | K | 032103000 | ZS komplet (zařízení, provoz, odstranění, opélocení, tabule) | soubor | 1 |  | 0 |  |  | základní |  | 0 | 0 | 0 | 0 | 0 | 1024 | K | 2 |  |  |  | ROZPOCET | 0 | 0 | 0 | 0 | 0 | 1 | 0 | 1024 | -700598997
| D | VRN4 | Inženýrská činnost |  |  |  | 0 |  |  |  |  | 0 |  | 0 |  | 0 | 5 | D | 1 |  |  |  | ROZPOCET | [6 empty] | 0
226 | K | 049203000 | Projednání a vyřízení PDZ se správními orgány a PČR | oubor… | 1 |  | 0 |  |  | základní |  | 0 | 0 | 0 | 0 | 0 | 1024 | K | 2 |  |  |  | ROZPOCET | 0 | 0 | 0 | 0 | 0 | 1 | 0 | 1024 | 213947552
| D | VRN7 | Provozní vlivy |  |  |  | 0 |  |  |  |  | 0 |  | 0 |  | 0 | 5 | D | 1 |  |  |  | ROZPOCET | [6 empty] | 0
135 | K | 071103000 | Provoz investora | soubor | 1 |  | 0 |  |  | základní |  | 0 | 0 | 0 | 0 | 0 | 1024 | K | 2 |  |  |  | ROZPOCET | 0 | 0 | 0 | 0 | 0 | 1 | 0 | 1024 | -197321611
| D | VRN9 | Ostatní náklady |  |  |  | 0 |  |  |  |  | 0 |  | 0 |  | 0 | 5 | D | 1 |  |  |  | ROZPOCET | [6 empty] | 0
136 | K | 091003000 | Hutnící zkoušky (10 ks) | soubor | 1 |  | 0 |  |  | základní |  | 0 | 0 | 0 | 0 | 0 | 1024 | K | 2 |  |  |  | ROZPOCET | 0 | 0 | 0 | 0 | 0 | 1 | 0 | 1024 | 1463022356
237 | K | 094103000R | Poplatek za užívání pozemku SSMsK | soubor | 1 |  | 0 |  |  | základní |  | 0 | 0 | 0 | 0 | 0 | 1024 | K | 2 |  |  |  | ROZPOCET | 0 | 0 | 0 | 0 | 0 | 1 | 0 | 1024 | 414236779