## Rekapitulace stavby
Export Komplet | [27 empty] | 2.0 | ZAMOK |  |  |  |  | False | False | {e6a5332a-dc8b-42c3-948f-30bf5a8d0360}
[33 empty] | 0,01 | 21
[33 empty] | 0,01 | 15
|  | REKAPITULACE STAVBY | [17 empty] | v --- níže se nacházejí doplnkové a pomocné údaje k sestavám --- v | [11 empty] | Návod na vyplnění | 0,001
|  | Kód: |  |  |  |  | 21101201 | [24 empty] | Měnit lze pouze buňky se žlutým podbarvením! 1) na prvním listu Rekapitulace stavby vyplňte v sestavě a) Souhrnný list - údaje o Uchazeči (přenesou se do ostatních sestav i v jiných listech) b) Rekapitulace objektů - potřebné Ostatní náklady 2) na vybraných listech vyplňte v sestavě a) Krycí list - údaje o Uchazeči, pokud se liší od údajů o Uchazeči na Souhrnném listu (údaje se přenesou do ostatních sestav v daném listu) b) Rekapitulace rozpočtu - potřebné Ostatní náklady c) Celkové náklady za stavbu - ceny u položek - množství, pokud má žluté podbarvení - a v případě potřeby poznámku (ta je ve skrytém sloupci) | 0,01
|  | Stavba: |  |  |  |  | Chodník na ul. Rychvaldská I. etapa, Bohumín | [25 empty] | 0,01
|  | KSO: | [13 empty] | CC-CZ: | [16 empty] | 0,01
|  | Místo: |  |  |  |  | Bohumín | [8 empty] | Datum: |  | 10. 9. 2022 | [14 empty] | 0,01
0,01
|  | Zadavatel: | [13 empty] | IČ: | [16 empty] | 0,01
|  |  | Město Bohumín | [12 empty] | DIČ: | [16 empty] | 0,01
0,01
|  | Uchazeč: | [13 empty] | IČ: |  | Vyplň údaj | [14 empty] | 0,01
|  |  | Vyplň údaj | [12 empty] | DIČ: |  | Vyplň údaj | [14 empty] | 0,01
False
|  | Projektant: | [13 empty] | IČ: | [16 empty] | False
|  |  | ŠNAPKA SLUŽBY s.r.o. | [12 empty] | DIČ: | [16 empty] | True
0,01
|  | Zpracovatel: | [13 empty] | IČ: | [16 empty] | 0,01
|  |  | Ing. Ivan Šnapka | [12 empty] | DIČ: | [16 empty] | True
Poznámka:
|  | Cena bez DPH | [13 empty] | 0
[8 empty] | Sazba daně |  |  | Základ daně |  |  |  |  | Výše daně
|  | DPH |  | základní |  |  |  | 21% |  |  | 0 |  |  |  |  | 0
|  |  |  | snížená |  |  |  | 15% |  |  | 0 |  |  |  |  | 0
|  |  |  | zákl. přenesená |  |  |  | 21% |  |  | 0 |  |  |  |  | 0
|  |  |  | sníž. přenesená |  |  |  | 15% |  |  | 0 |  |  |  |  | 0
|  |  |  | nulová |  |  |  | 0% |  |  | 0 |  |  |  |  | 0
|  | Cena s DPH | [6 empty] | v |  |  | CZK |  |  |  | 0
|  | Projektant | [11 empty] | Zpracovatel
|  | Datum a podpis: | [7 empty] | Razítko |  |  |  | Datum a podpis: |  |  | Razítko
|  | Objednavatel | [11 empty] | Uchazeč
|  | Datum a podpis: | [7 empty] | Razítko |  |  |  | Datum a podpis: |  |  | Razítko
REKAPITULACE OBJEKTŮ STAVBY A SOUPISŮ PRACÍ
| Kód: | [6 empty] | 21101201
| Stavba: | [6 empty] | Chodník na ul. Rychvaldská I. etapa, Bohumín
| Místo: | [6 empty] | Bohumín | [6 empty] | Datum: |  | 10. 9. 2022
| Zadavatel: | [6 empty] | Město Bohumín | [6 empty] | Projektant: |  | ŠNAPKA SLUŽBY s.r.o. |  |  | Informatívní údaje z listů zakázek
| Uchazeč: | [13 empty] | Zpracovatel: |  | Ing. Ivan Šnapka
| Kód |  |  |  | Popis | [7 empty] | Cena bez DPH [CZK] |  |  |  |  | Cena s DPH [CZK] | Typ | z toho Ostat. náklady [CZK] | DPH [CZK] | Normohodiny [h] | DPH základní [CZK] | DPH snížená [CZK] | DPH základní přenesená [CZK] | DPH snížená přenesená [CZK] | Základna DPH základní | Základna DPH snížená | Základna DPH zákl. přenesená | Základna DPH sníž. přenesená | Základna DPH nulová
| Náklady z rozpočtů | [11 empty] | 0 |  |  |  |  | 0 |  | 0 | 0 | 0 | 0 | 0 | 0 | 0 | 0 | 0 | 0 | 0 | 0 |  | D | 0 | ###NOIMPORT### | IMPORT | {e6a5332a-dc8b-42c3-948f-30bf5a8d0360} | {00000000-0000-0000-0000-000000000000}
/ |  | SO 101 |  |  |  | Chodník s odvodněním | [6 empty] | 0 |  |  |  |  | 0 | STA | 0 | 0 | 0 | 0 | 0 | 0 | 0 | 0 | 0 | 0 | 0 | 0 |  |  | 1 |  | IMPORT | {453c1216-2775-48e3-bc0a-4ac4a4e72139} | {e6a5332a-dc8b-42c3-948f-30bf5a8d0360} | 2

## SO 101 - Chodník s odvodn...
{453c1216-2775-48e3-bc0a-4ac4a4e72139}
2
| KRYCÍ LIST SOUPISU PRACÍ | [7 empty] | v --- níže se nacházejí doplnkové a pomocné údaje k sestavám --- v | [8 empty] | False
Stavba:
Chodník na ul. Rychvaldská I. etapa, Bohumín
Objekt:
SO 101 - Chodník s odvodněním
| KSO: |  |  |  |  | CC-CZ:
| Místo: |  | Bohumín |  |  | Datum: | 10. 9. 2022
| Zadavatel: |  |  |  |  | IČ:
|  | Město Bohumín |  |  |  | DIČ:
| Uchazeč: |  |  |  |  | IČ: | Vyplň údaj
|  | Vyplň údaj |  |  |  | DIČ: | Vyplň údaj
| Projektant: |  |  |  |  | IČ:
|  | ŠNAPKA SLUŽBY s.r.o. |  |  |  | DIČ:
| Zpracovatel: |  |  |  |  | IČ:
|  | Ing. Ivan Šnapka |  |  |  | DIČ:
Poznámka:
| Cena bez DPH | [5 empty] | 0
|  |  | Základ daně |  |  | Sazba daně | Výše daně
| DPH | základní | 0 |  |  | 21% | 0
|  | snížená | 0 |  |  | 15% | 0
|  | zákl. přenesená | 0 |  |  | 21% | 0
|  | sníž. přenesená | 0 |  |  | 15% | 0
|  | nulová | 0 |  |  | 0% | 0
| Cena s DPH |  |  | v | CZK |  | 0
| Projektant |  |  | Zpracovatel
| Datum a podpis: |  | Razítko | Datum a podpis: |  |  | Razítko
| Objednavatel |  |  | Uchazeč
| Datum a podpis: |  | Razítko | Datum a podpis: |  |  | Razítko
REKAPITULACE ČLENĚNÍ SOUPISU PRACÍ
Stavba:
Chodník na ul. Rychvaldská I. etapa, Bohumín
Objekt:
SO 101 - Chodník s odvodněním
Místo: |  |  | Bohumín |  |  | Datum: | 10. 9. 2022
Zadavatel: |  |  | Město Bohumín |  |  | Projektant: | ŠNAPKA SLUŽBY s.r.o.
Uchazeč: |  |  | Vyplň údaj |  |  | Zpracovatel: | Ing. Ivan Šnapka
Kód dílu - Popis | [6 empty] | Cena celkem [CZK]
Náklady ze soupisu prací | [6 empty] | 0 | [11 empty] | -1
| HSV - Práce a dodávky HSV | [5 empty] | 0
| 1 - Zemní práce | [5 empty] | 0
| 2 - Zakládání | [5 empty] | 0
| 5 - Komunikace pozemní | [5 empty] | 0
| 8 - Trubní vedení | [5 empty] | 0
| 9 - Ostatní konstrukce a práce, bourání | [5 empty] | 0
| 997 - Přesun sutě | [5 empty] | 0
| 998 - Přesun hmot | [5 empty] | 0
| VRN - Vedlejší rozpočtové náklady | [5 empty] | 0
| VRN1 - Průzkumné, geodetické a projektové práce | [5 empty] | 0
| VRN3 - Zařízení staveniště | [5 empty] | 0
| VRN4 - Inženýrská činnost | [5 empty] | 0
| VRN7 - Provozní vlivy | [5 empty] | 0
| VRN9 - Ostatní náklady | [5 empty] | 0
SOUPIS PRACÍ
Stavba:
Chodník na ul. Rychvaldská I. etapa, Bohumín
Objekt:
SO 101 - Chodník s odvodněním
Místo: |  |  | Bohumín |  |  | Datum: | 10. 9. 2022
Zadavatel: |  |  | Město Bohumín |  |  | Projektant: | ŠNAPKA SLUŽBY s.r.o.
Uchazeč: |  |  | Vyplň údaj |  |  | Zpracovatel: | Ing. Ivan Šnapka
PČ | Typ | Kód | Popis | MJ | Množství | J.cena [CZK] | Cena celkem [CZK] | Cenová soustava |  | DPH | J. Nh [h] | Nh celkem [h] | J. hmotnost [t] | Hmotnost celkem [t] | J. suť [t] | Suť Celkem [t]
Náklady soupisu celkem | [6 empty] | 0 |  |  |  |  | 0 |  | 959.299 |  | 185.2964 |  | D | -1 | [10 empty] | 0
| D | HSV | Práce a dodávky HSV |  |  |  | 0 |  |  |  |  | 0 |  | 959.299 |  | 185.2964 | 1 | D | 0 |  |  |  | ROZPOCET | [6 empty] | 0
| D | 1 | Zemní práce |  |  |  | 0 |  |  |  |  | 0 |  | 289.8804 |  | 81.8591 | 1 | D | 1 |  |  |  | ROZPOCET | [6 empty] | 0
1 | K | 111151102 | Odstranění travin z celkové plochy do 500 m2 strojně | m2 | 1298.4 |  | 0 |  |  | základní |  | 0 | 0 | 0 | 0 | 0 | 4 | K | 2 |  |  |  | ROZPOCET | 0 | 0 | 0 | 0 | 0 | 1 | 0 | 4 | -1656589110
| VV |  | 80,0*5,4+228,0*3,8 |  | 1298.4 | [12 empty] | VV | 2 | 2 | True | 1 | ROZPOCET
4 | K | 113107163 | Odstranění podkladu z kameniva drceného tl přes 200 do 300 mm strojně pl přes 50 do 200 m2 | m2 | 67.71 |  | 0 |  |  | základní |  | 0 | 0 | 0 | 0.44 | 29.7924 | 4 | K | 2 |  |  |  | ROZPOCET | 0 | 0 | 0 | 0 | 0 | 1 | 0 | 4 | 322963365
| VV |  | 7,5*3,7+5,4*3,7*2 |  | 67.71 | [12 empty] | VV | 2 | 2 | True | 1 | ROZPOCET
9 | K | 113107343 | Odstranění podkladu živičného tl přes 100 do 150 mm strojně pl do 50 m2 | m2 | 47.73 |  | 0 |  |  | základní |  | 0 | 0 | 0 | 0.316 | 15.0827 | 4 | K | 2 |  |  |  | ROZPOCET | 0 | 0 | 0 | 0 | 0 | 1 | 0 | 4 | 559432331
| VV |  | 7,5*3,7+5,4*3,7 |  | 47.73 | [12 empty] | VV | 2 | 2 | True | 1 | ROZPOCET
10 | K | 113154123 | Frézování živičného krytu tl 50 mm pruh š přes 0,5 do 1 m pl do 500 m2 bez překážek v trase | m2 | 321.6 |  | 0 |  |  | základní |  | 0 | 5e-05 | 0.01608 | 0.115 | 36.984 | 4 | K | 2 |  |  |  | ROZPOCET | 0 | 0 | 0 | 0 | 0 | 1 | 0 | 4 | 550529749
| VV |  | (312,3-80-6,5-6-5,4)*1,5 |  | 321.6 | [12 empty] | VV | 2 | 2 | True | 1 | ROZPOCET
12 | K | 115001101 | Převedení vody potrubím DN do 100 | m | 100 |  | 0 |  |  | základní |  | 0 | 0.00719 | 0.719 | 0 | 0 | 4 | K | 2 |  |  |  | ROZPOCET | 0 | 0 | 0 | 0 | 0 | 1 | 0 | 4 | 1134361112
| VV |  | 100 |  | 100 | [12 empty] | VV | 2 | 2 | True | 1 | ROZPOCET
13 | K | 115101201 | Čerpání vody na dopravní výšku do 10 m průměrný přítok do 500 l/min | hod | 180 |  | 0 |  |  | základní |  | 0 | 3e-05 | 0.0054 | 0 | 0 | 4 | K | 2 |  |  |  | ROZPOCET | 0 | 0 | 0 | 0 | 0 | 1 | 0 | 4 | -192634337
| VV |  | 3*30*2 |  | 180 | [12 empty] | VV | 2 | 2 | True | 1 | ROZPOCET
14 | K | 115101301 | Pohotovost čerpací soupravy pro dopravní výšku do 10 m přítok do 500 l/min | den | 90 |  | 0 |  |  | základní |  | 0 | 0 | 0 | 0 | 0 | 4 | K | 2 |  |  |  | ROZPOCET | 0 | 0 | 0 | 0 | 0 | 1 | 0 | 4 | 947093503
| VV |  | 3*30 |  | 90 | [12 empty] | VV | 2 | 2 | True | 1 | ROZPOCET
15 | K | 119002121 | Přechodová lávka délky do 2 m včetně zábradlí pro zabezpečení výkopu zřízení | kus | 12 |  | 0 |  |  | základní |  | 0 | 0.00065 | 0.0078 | 0 | 0 | 4 | K | 2 |  |  |  | ROZPOCET | 0 | 0 | 0 | 0 | 0 | 1 | 0 | 4 | 1740908070
| VV |  | 12 |  | 12 | [12 empty] | VV | 2 | 2 | True | 1 | ROZPOCET
16 | K | 119002122 | Přechodová lávka délky do 2 m včetně zábradlí pro zabezpečení výkopu odstranění | kus | 12 |  | 0 |  |  | základní |  | 0 | 0 | 0 | 0 | 0 | 4 | K | 2 |  |  |  | ROZPOCET | 0 | 0 | 0 | 0 | 0 | 1 | 0 | 4 | -1571449840
| VV |  | 12 |  | 12 | [12 empty] | VV | 2 | 2 | True | 1 | ROZPOCET
17 | K | 119002411 | Pojezdový ocelový plech pro zabezpečení výkopu zřízení | m2 | 72 |  | 0 |  |  | základní |  | 0 | 0.00064 | 0.04608 | 0 | 0 | 4 | K | 2 |  |  |  | ROZPOCET | 0 | 0 | 0 | 0 | 0 | 1 | 0 | 4 | -185075616
| VV |  | 3*4*6 |  | 72 | [12 empty] | VV | 2 | 2 | True | 1 | ROZPOCET
18 | K | 119002412 | Pojezdový ocelový plech pro zabezpečení výkopu odstranění | m2 | 72 |  | 0 |  |  | základní |  | 0 | 0 | 0 | 0 | 0 | 4 | K | 2 |  |  |  | ROZPOCET | 0 | 0 | 0 | 0 | 0 | 1 | 0 | 4 | 1199254896
| VV |  | 3*4*6 |  | 72 | [12 empty] | VV | 2 | 2 | True | 1 | ROZPOCET
19 | K | 119003217 | Mobilní plotová zábrana vyplněná dráty výšky do 1,5 m pro zabezpečení výkopu zřízení | m | 244 |  | 0 |  |  | základní |  | 0 | 0.0001 | 0.0244 | 0 | 0 | 4 | K | 2 |  |  |  | ROZPOCET | 0 | 0 | 0 | 0 | 0 | 1 | 0 | 4 | -1355324655
| VV |  | 312-80+12 |  | 244 | [12 empty] | VV | 2 | 2 | True | 1 | ROZPOCET
20 | K | 119003218 | Mobilní plotová zábrana vyplněná dráty výšky do 1,5 m pro zabezpečení výkopu odstranění | m | 244 |  | 0 |  |  | základní |  | 0 | 0 | 0 | 0 | 0 | 4 | K | 2 |  |  |  | ROZPOCET | 0 | 0 | 0 | 0 | 0 | 1 | 0 | 4 | -2141905654
| VV |  | 312-80+12 |  | 244 | [12 empty] | VV | 2 | 2 | True | 1 | ROZPOCET
21 | K | 119004111 | Bezpečný vstup nebo výstup z výkopu pomocí žebříku zřízení | m | 6 |  | 0 |  |  | základní |  | 0 | 0.00047 | 0.00282 | 0 | 0 | 4 | K | 2 |  |  |  | ROZPOCET | 0 | 0 | 0 | 0 | 0 | 1 | 0 | 4 | -919595512
| VV |  | 6 |  | 6 | [12 empty] | VV | 2 | 2 | True | 1 | ROZPOCET
22 | K | 119004112 | Bezpečný vstup nebo výstup z výkopu pomocí žebříku odstranění | m | 6 |  | 0 |  |  | základní |  | 0 | 0 | 0 | 0 | 0 | 4 | K | 2 |  |  |  | ROZPOCET | 0 | 0 | 0 | 0 | 0 | 1 | 0 | 4 | 663783066
| VV |  | 6 |  | 6 | [12 empty] | VV | 2 | 2 | True | 1 | ROZPOCET
23 | K | 121151113 | Sejmutí ornice plochy do 500 m2 tl vrstvy do 200 mm strojně | m2 | 1298.4 |  | 0 |  |  | základní |  | 0 | 0 | 0 | 0 | 0 | 4 | K | 2 |  |  |  | ROZPOCET | 0 | 0 | 0 | 0 | 0 | 1 | 0 | 4 | 1947478625
| VV |  | 80,0*5,4+228,0*3,8 |  | 1298.4 | [12 empty] | VV | 2 | 2 | True | 1 | ROZPOCET
25 | K | 122251104R | Odkopávky a prokopávky nezapažené v hornině třídy těžitelnosti I skupiny 3 objem do 500 m3 strojně(případná sanace podloží) | m3 | 154.368 |  | 0 |  |  | základní |  | 0 | 0 | 0 | 0 | 0 | 4 | K | 2 |  |  |  | ROZPOCET | 0 | 0 | 0 | 0 | 0 | 1 | 0 | 4 | -760177716
| VV |  | (312,3-80-6,5-6-5,4)*1,8*0,4 |  | 154.368 | [12 empty] | VV | 2 | 2 | True | 1 | ROZPOCET
26 | K | 122251303 | Odkopávky a prokopávky nezapažené v hornině třídy těžitelnosti I skupiny 3 objem do 100 m3 strojně v omezeném prostoru | m3 | 157.584 |  | 0 |  |  | základní |  | 0 | 0 | 0 | 0 | 0 | 4 | K | 2 |  |  |  | ROZPOCET | 0 | 0 | 0 | 0 | 0 | 1 | 0 | 4 | 25236749
| VV |  | (312,3-80-6,5-6-5,4)*0,35*2,1 |  | 157.584 | [12 empty] | VV | 2 | 2 | True | 1 | ROZPOCET
159 | K | 131213101 | Hloubení jam v soudržných horninách třídy těžitelnosti I skupiny 3 ručně (sondy) | m3 | 6 |  | 0 |  |  | základní |  | 0 | 0 | 0 | 0 | 0 | 4 | K | 2 |  |  |  | ROZPOCET | 0 | 0 | 0 | 0 | 0 | 1 | 0 | 4 | 596706596
148 | K | 131251100 | Hloubení jam nezapažených v hornině třídy těžitelnosti I skupiny 3 objem do 20 m3 strojně | m3 | 50.544 |  | 0 |  |  | základní |  | 0 | 0 | 0 | 0 | 0 | 4 | K | 2 |  |  |  | ROZPOCET | 0 | 0 | 0 | 0 | 0 | 1 | 0 | 4 | -218837265
| VV |  | 13*1,2*1,8*1,8 |  | 50.544 | [12 empty] | VV | 2 | 2 | True | 1 | ROZPOCET
149 | K | 131351100 | Hloubení jam nezapažených v hornině třídy těžitelnosti II skupiny 4 objem do 20 m3 strojně | m3 | 9 |  | 0 |  |  | základní |  | 0 | 0 | 0 | 0 | 0 | 4 | K | 2 |  |  |  | ROZPOCET | 0 | 0 | 0 | 0 | 0 | 1 | 0 | 4 | -1224649157
| VV |  | 5*2*0,6*1,5 |  | 9 | [12 empty] | VV | 2 | 2 | True | 1 | ROZPOCET
147 | K | 132251101 | Hloubení rýh nezapažených š do 800 mm v hornině třídy těžitelnosti I skupiny 3 objem do 20 m3 strojně | m3 | 38.6 |  | 0 |  |  | základní |  | 0 | 0 | 0 | 0 | 0 | 4 | K | 2 |  |  |  | ROZPOCET | 0 | 0 | 0 | 0 | 0 | 1 | 0 | 4 | -759815734
| VV |  | (6,5+6,0+5,4)*0,4*0,6 |  | 4.296 | [12 empty] | VV | 2 | 2 | True | 0 | ROZPOCET
| VV |  | (312,3-80-6,5-6-5,4)*0,4*0,4 |  | 34.304 | [12 empty] | VV | 2 | 2 | True | 0 | ROZPOCET
| VV |  | Součet |  | 38.6 | [12 empty] | VV | 2 | 4 | True | 1 | ROZPOCET
146 | K | 132251104 | Hloubení rýh nezapažených š do 800 mm v hornině třídy těžitelnosti I skupiny 3 objem přes 100 m3 strojně | m3 | 151.128 |  | 0 |  |  | základní |  | 0 | 0 | 0 | 0 | 0 | 4 | K | 2 |  |  |  | ROZPOCET | 0 | 0 | 0 | 0 | 0 | 1 | 0 | 4 | -90084743
| VV |  | 80*0,2*0,6 |  | 9.6 | [12 empty] | VV | 2 | 2 | True | 0 | ROZPOCET
| VV |  | (6,5+6,0+5,4)*0,6*1,2 |  | 12.888 | [12 empty] | VV | 2 | 2 | True | 0 | ROZPOCET
| VV |  | (312,3-80-6,5-6-5,4)*0,8*0,75 |  | 128.64 | [12 empty] | VV | 2 | 2 | True | 0 | ROZPOCET
| VV |  | Součet |  | 151.128 | [12 empty] | VV | 2 | 4 | True | 1 | ROZPOCET
30 | K | 162451106 | Vodorovné přemístění přes 1 500 do 2000 m výkopku/sypaniny z horniny třídy těžitelnosti I skupiny 1 až 3 (meziskládka a zpět) | m3 | 506.72 |  | 0 |  |  | základní |  | 0 | 0 | 0 | 0 | 0 | 4 | K | 2 |  |  |  | ROZPOCET | 0 | 0 | 0 | 0 | 0 | 1 | 0 | 4 | 360184854
| VV |  | 80*1,2*0,6+80*2,5*0,6 |  | 177.6 | [12 empty] | VV | 2 | 2 | True | 0 | ROZPOCET
| VV |  | (312,3-80-6,5-6-5,4)*1,0*0,2 |  | 42.88 | [12 empty] | VV | 2 | 2 | True | 0 | ROZPOCET
| VV |  | 312*0,35*0,3 |  | 32.76 | [12 empty] | VV | 2 | 2 | True | 0 | ROZPOCET
| VV |  | Mezisoučet |  | 253.24 | [12 empty] | VV | 2 | 3 | True | 0 | ROZPOCET
| VV |  | 253,48 |  | 253.48 | [12 empty] | VV | 2 | 2 | True | 0 | ROZPOCET
| VV |  | Součet |  | 506.72 | [12 empty] | VV | 2 | 4 | True | 1 | ROZPOCET
31 | K | 162751117 | Vodorovné přemístění přes 9 000 do 10000 m výkopku/sypaniny z horniny třídy těžitelnosti I skupiny 1 až 3 | m3 | 186.376 |  | 0 |  |  | základní |  | 0 | 0 | 0 | 0 | 0 | 4 | K | 2 |  |  |  | ROZPOCET | 0 | 0 | 0 | 0 | 0 | 1 | 0 | 4 | -1724580702
| VV |  | 80*0,2*0,6 |  | 9.6 | [12 empty] | VV | 2 | 2 | True | 0 | ROZPOCET
| VV |  | (6,5+6,0+5,4)*0,6*1,2 |  | 12.888 | [12 empty] | VV | 2 | 2 | True | 0 | ROZPOCET
| VV |  | (312,3-80-6,5-6-5,4)*0,8*0,75 |  | 128.64 | [12 empty] | VV | 2 | 2 | True | 0 | ROZPOCET
| VV |  | (6,5+6,0+5,4)*0,4*0,6 |  | 4.296 | [12 empty] | VV | 2 | 2 | True | 0 | ROZPOCET
| VV |  | (312,3-80-6,5-6-5,4)*0,4*0,4 |  | 34.304 | [12 empty] | VV | 2 | 2 | True | 0 | ROZPOCET
| VV |  | 5*2*0,6*1,5 |  | 9 | [12 empty] | VV | 2 | 2 | True | 0 | ROZPOCET
| VV |  | 13*1,2*1,8*1,8 |  | 50.544 | [12 empty] | VV | 2 | 2 | True | 0 | ROZPOCET
| VV |  | (312,3-80-6,5-6-5,4)*0,35*2,1 |  | 157.584 | [12 empty] | VV | 2 | 2 | True | 0 | ROZPOCET
| VV |  | Mezisoučet |  | 406.856 | [12 empty] | VV | 2 | 3 | True | 0 | ROZPOCET
| VV |  | -1*(80*1,2*0,6+80*2,5*0,6) |  | -177.6 | [12 empty] | VV | 2 | 2 | True | 0 | ROZPOCET
| VV |  | -1*((312,3-80-6,5-6-5,4)*1,0*0,2) |  | -42.88 | [12 empty] | VV | 2 | 2 | True | 0 | ROZPOCET
| VV |  | Součet |  | 186.376 | [12 empty] | VV | 2 | 4 | True | 1 | ROZPOCET
32 | K | 162751117R | Vodorovné přemístění přes 9 000 do 10000 m výkopku/sypaniny z horniny třídy těžitelnosti I skupiny 1 až 3(případná sanace podloží) | m3 | 154.368 |  | 0 |  |  | základní |  | 0 | 0 | 0 | 0 | 0 | 4 | K | 2 |  |  |  | ROZPOCET | 0 | 0 | 0 | 0 | 0 | 1 | 0 | 4 | -1512472014
| VV |  | (312,3-80-6,5-6-5,4)*1,8*0,4 |  | 154.368 | [12 empty] | VV | 2 | 2 | True | 1 | ROZPOCET
33 | K | 162751119 | Příplatek k vodorovnému přemístění výkopku/sypaniny z horniny třídy těžitelnosti I skupiny 1 až 3 ZKD 1000 m přes 10000 m | m3 | 931.88 |  | 0 |  |  | základní |  | 0 | 0 | 0 | 0 | 0 | 4 | K | 2 |  |  |  | ROZPOCET | 0 | 0 | 0 | 0 | 0 | 1 | 0 | 4 | -774582833
| VV |  | 186,376*5 |  | 931.88 | [12 empty] | VV | 2 | 2 | True | 1 | ROZPOCET
34 | K | 162751119R | Příplatek k vodorovnému přemístění výkopku/sypaniny z horniny třídy těžitelnosti I skupiny 1 až 3 ZKD 1000 m přes 10000 m(případná sanace podloží) | m3 | 771.84 |  | 0 |  |  | základní |  | 0 | 0 | 0 | 0 | 0 | 4 | K | 2 |  |  |  | ROZPOCET | 0 | 0 | 0 | 0 | 0 | 1 | 0 | 4 | -972882203
| VV |  | (312,3-80-6,5-6-5,4)*1,8*0,4*5 |  | 771.84 | [12 empty] | VV | 2 | 2 | True | 1 | ROZPOCET
35 | K | 167151101 | Nakládání výkopku z hornin třídy těžitelnosti I skupiny 1 až 3 do 100 m3 | m3 | 253.24 |  | 0 |  |  | základní |  | 0 | 0 | 0 | 0 | 0 | 4 | K | 2 |  |  |  | ROZPOCET | 0 | 0 | 0 | 0 | 0 | 1 | 0 | 4 | 2066069033
| VV |  | 80*1,2*0,6+80*2,5*0,6 |  | 177.6 | [12 empty] | VV | 2 | 2 | True | 0 | ROZPOCET
| VV |  | (312,3-80-6,5-6-5,4)*1,0*0,2 |  | 42.88 | [12 empty] | VV | 2 | 2 | True | 0 | ROZPOCET
| VV |  | 312*0,35*0,3 |  | 32.76 | [12 empty] | VV | 2 | 2 | True | 0 | ROZPOCET
| VV |  | Součet |  | 253.24 | [12 empty] | VV | 2 | 4 | True | 1 | ROZPOCET
36 | K | 171151131 | Uložení sypaniny z hornin nesoudržných a soudržných střídavě do násypů zhutněných strojně (konstrukce chodníku) | m3 | 220.48 |  | 0 |  |  | základní |  | 0 | 0 | 0 | 0 | 0 | 4 | K | 2 |  |  |  | ROZPOCET | 0 | 0 | 0 | 0 | 0 | 1 | 0 | 4 | -1318572368
| VV |  | 80*1,2*0,6+80*2,5*0,6 |  | 177.6 | [12 empty] | VV | 2 | 2 | True | 0 | ROZPOCET
| VV |  | (312,3-80-6,5-6-5,4)*1,0*0,2 |  | 42.88 | [12 empty] | VV | 2 | 2 | True | 0 | ROZPOCET
| VV |  | Součet |  | 220.48 | [12 empty] | VV | 2 | 4 | True | 1 | ROZPOCET
37 | K | 171251201 | Uložení sypaniny na skládky nebo meziskládky | m3 | 186.376 |  | 0 |  |  | základní |  | 0 | 0 | 0 | 0 | 0 | 4 | K | 2 |  |  |  | ROZPOCET | 0 | 0 | 0 | 0 | 0 | 1 | 0 | 4 | 1638814902
| VV |  | 80*0,2*0,6 |  | 9.6 | [12 empty] | VV | 2 | 2 | True | 0 | ROZPOCET
| VV |  | (6,5+6,0+5,4)*0,6*1,2 |  | 12.888 | [12 empty] | VV | 2 | 2 | True | 0 | ROZPOCET
| VV |  | (312,3-80-6,5-6-5,4)*0,8*0,75 |  | 128.64 | [12 empty] | VV | 2 | 2 | True | 0 | ROZPOCET
| VV |  | (6,5+6,0+5,4)*0,4*0,6 |  | 4.296 | [12 empty] | VV | 2 | 2 | True | 0 | ROZPOCET
| VV |  | (312,3-80-6,5-6-5,4)*0,4*0,4 |  | 34.304 | [12 empty] | VV | 2 | 2 | True | 0 | ROZPOCET
| VV |  | 5*2*0,6*1,5 |  | 9 | [12 empty] | VV | 2 | 2 | True | 0 | ROZPOCET
| VV |  | 13*1,2*1,8*1,8 |  | 50.544 | [12 empty] | VV | 2 | 2 | True | 0 | ROZPOCET
| VV |  | (312,3-80-6,5-6-5,4)*0,35*2,1 |  | 157.584 | [12 empty] | VV | 2 | 2 | True | 0 | ROZPOCET
| VV |  | Mezisoučet |  | 406.856 | [12 empty] | VV | 2 | 3 | True | 0 | ROZPOCET
| VV |  | -1*(80*1,2*0,6+80*2,5*0,6) |  | -177.6 | [12 empty] | VV | 2 | 2 | True | 0 | ROZPOCET
| VV |  | -1*((312,3-80-6,5-6-5,4)*1,0*0,2) |  | -42.88 | [12 empty] | VV | 2 | 2 | True | 0 | ROZPOCET
| VV |  | Součet |  | 186.376 | [12 empty] | VV | 2 | 4 | True | 1 | ROZPOCET
38 | K | 171251201R | Uložení sypaniny na skládky nebo meziskládky (případná sanace podloží) | m3 | 154.368 |  | 0 |  |  | základní |  | 0 | 0 | 0 | 0 | 0 | 4 | K | 2 |  |  |  | ROZPOCET | 0 | 0 | 0 | 0 | 0 | 1 | 0 | 4 | -1300056154
| VV |  | (312,3-80-6,5-6-5,4)*1,8*0,4 |  | 154.368 | [12 empty] | VV | 2 | 2 | True | 1 | ROZPOCET
39 | K | 174151101 | Zásyp jam, šachet rýh nebo kolem objektů sypaninou se zhutněním | m3 | 51.32 |  | 0 |  |  | základní |  | 0 | 0 | 0 | 0 | 0 | 4 | K | 2 |  |  |  | ROZPOCET | 0 | 0 | 0 | 0 | 0 | 1 | 0 | 4 | 1191923307
| VV |  | 80*0,65*0,5 |  | 26 | [12 empty] | VV | 2 | 2 | True | 0 | ROZPOCET
| VV |  | (312-80)*0,65*0,15 |  | 22.62 | [12 empty] | VV | 2 | 2 | True | 0 | ROZPOCET
| VV |  | 5*2*0,6*0,45 |  | 2.7 | [12 empty] | VV | 2 | 2 | True | 0 | ROZPOCET
| VV |  | Součet |  | 51.32 | [12 empty] | VV | 2 | 4 | True | 1 | ROZPOCET
152 | M | 58344171 | štěrkodrť frakce 0/32 | t | 92.376 |  | 0 |  |  | základní |  | 0 | 1 | 92.376 | 0 | 0 | 8 | M | 2 |  |  |  | ROZPOCET | 0 | 0 | 0 | 0 | 0 | 1 | 0 | 4 | 136679217
| VV |  | 51,32*1,8 |  | 92.376 | [12 empty] | VV | 2 | 2 | True | 1 | ROZPOCET
153 | K | 174151101R | Zásyp jam, šachet rýh nebo kolem objektů sypaninou se zhutněním (drenáž) | m3 | 32.76 |  | 0 |  |  | základní |  | 0 | 0 | 0 | 0 | 0 | 4 | K | 2 |  |  |  | ROZPOCET | 0 | 0 | 0 | 0 | 0 | 1 | 0 | 4 | 20934613
| VV |  | 312*0,35*0,3 |  | 32.76 | [12 empty] | VV | 2 | 2 | True | 1 | ROZPOCET
40 | K | 175151101 | Obsypání potrubí strojně sypaninou bez prohození, uloženou do 3 m | m3 | 109.196 |  | 0 |  |  | základní |  | 0 | 0 | 0 | 0 | 0 | 4 | K | 2 |  |  |  | ROZPOCET | 0 | 0 | 0 | 0 | 0 | 1 | 0 | 4 | 517647558
| VV |  | 312*(0,65*0,6-3,14*0,125*0,125) |  | 106.373 | [12 empty] | VV | 2 | 2 | True | 0 | ROZPOCET
| VV |  | 5*2*(0,6*0,5-3,14*0,075*0,075) |  | 2.823 | [12 empty] | VV | 2 | 2 | True | 0 | ROZPOCET
| VV |  | Součet |  | 109.196 | [12 empty] | VV | 2 | 4 | True | 1 | ROZPOCET
41 | M | 58331200 | štěrkopísek netříděný zásypový | t | 196.553 |  | 0 |  |  | základní |  | 0 | 1 | 196.553 | 0 | 0 | 8 | M | 2 |  |  |  | ROZPOCET | 0 | 0 | 0 | 0 | 0 | 1 | 0 | 4 | 775793974
| VV |  | 109,196*1,8 |  | 196.553 | [12 empty] | VV | 2 | 2 | True | 1 | ROZPOCET
42 | K | 181351103 | Rozprostření ornice tl vrstvy do 200 mm pl přes 100 do 500 m2 v rovině nebo ve svahu do 1:5 strojně | m2 | 1298.4 |  | 0 |  |  | základní |  | 0 | 0 | 0 | 0 | 0 | 4 | K | 2 |  |  |  | ROZPOCET | 0 | 0 | 0 | 0 | 0 | 1 | 0 | 4 | 427930430
| VV |  | 1298,4 |  | 1298.4 | [12 empty] | VV | 2 | 2 | True | 1 | ROZPOCET
43 | K | 181411121 | Založení lučního trávníku výsevem pl do 1000 m2 v rovině a ve svahu do 1:5 | m2 | 1298.4 |  | 0 |  |  | základní |  | 0 | 0 | 0 | 0 | 0 | 4 | K | 2 |  |  |  | ROZPOCET | 0 | 0 | 0 | 0 | 0 | 1 | 0 | 4 | -490455198
| VV |  | 1298,4 |  | 1298.4 | [12 empty] | VV | 2 | 2 | True | 1 | ROZPOCET
44 | M | 00572474 | osivo směs travní krajinná-svahová | kg | 129.84 |  | 0 |  |  | základní |  | 0 | 0.001 | 0.12984 | 0 | 0 | 8 | M | 2 |  |  |  | ROZPOCET | 0 | 0 | 0 | 0 | 0 | 1 | 0 | 4 | 1904148405
| VV |  | 1298,4*0,1 |  | 129.84 | [12 empty] | VV | 2 | 2 | True | 1 | ROZPOCET
45 | K | 181951112 | Úprava pláně v hornině třídy těžitelnosti I skupiny 1 až 3 se zhutněním strojně | m2 | 449.234 |  | 0 |  |  | základní |  | 0 | 0 | 0 | 0 | 0 | 4 | K | 2 |  |  |  | ROZPOCET | 0 | 0 | 0 | 0 | 0 | 1 | 0 | 4 | 228807949
| VV |  | 312,31*1,4+6*2 |  | 449.234 | [12 empty] | VV | 2 | 2 | True | 1 | ROZPOCET
| D | 2 | Zakládání |  |  |  | 0 |  |  |  |  | 0 |  | 96.803 |  | 0 | 1 | D | 1 |  |  |  | ROZPOCET | [6 empty] | 0
47 | K | 212750101 | Trativod z drenážních trubek PVC-U SN 4 perforace 360° včetně lože otevřený výkop DN 110 | m | 312 |  | 0 |  |  | základní |  | 0 | 0.2044 | 63.7728 | 0 | 0 | 4 | K | 2 |  |  |  | ROZPOCET | 0 | 0 | 0 | 0 | 0 | 1 | 0 | 4 | -2077257133
| VV |  | 312 |  | 312 | [12 empty] | VV | 2 | 2 | True | 1 | ROZPOCET
48 | K | 212750104R | Příplatek za napojování drenážního potrubí do šachtic | kus | 2 |  | 0 |  |  | základní |  | 0 | 0.31422 | 0.62844 | 0 | 0 | 4 | K | 2 |  |  |  | ROZPOCET | 0 | 0 | 0 | 0 | 0 | 1 | 0 | 4 | 1152946956
49 | K | 213141111 | Zřízení vrstvy z geotextilie v rovině nebo ve sklonu do 1:5 š do 3 m | m2 | 343.2 |  | 0 |  |  | základní |  | 0 | 0.0001 | 0.03432 | 0 | 0 | 4 | K | 2 |  |  |  | ROZPOCET | 0 | 0 | 0 | 0 | 0 | 1 | 0 | 4 | -1727879842
| VV |  | 312*1,1 |  | 343.2 | [12 empty] | VV | 2 | 2 | True | 0 | ROZPOCET
| VV |  | Součet |  | 343.2 | [12 empty] | VV | 2 | 4 | True | 1 | ROZPOCET
50 | M | 69311081 | geotextilie netkaná separační, ochranná, filtrační, drenážní PES 300g/m2 | m2 | 377.52 |  | 0 |  |  | základní |  | 0 | 0.0003 | 0.11326 | 0 | 0 | 8 | M | 2 |  |  |  | ROZPOCET | 0 | 0 | 0 | 0 | 0 | 1 | 0 | 4 | -1746997984
51 | K | 271562211 | Podsyp pod základové konstrukce se zhutněním z drobného kameniva frakce 0 až 4 mm (obruby,drenáž) | m3 | 16.29 |  | 0 |  |  | základní |  | 0 | 1.98 | 32.2542 | 0 | 0 | 4 | K | 2 |  |  |  | ROZPOCET | 0 | 0 | 0 | 0 | 0 | 1 | 0 | 4 | -872611456
| VV |  | (312,3-6,5-6-5,4)*0,1*0,3 |  | 8.832 | [12 empty] | VV | 2 | 2 | True | 0 | ROZPOCET
| VV |  | (1,65*2+2,8+4+8+3,5)*0,1*0,3 |  | 0.648 | [12 empty] | VV | 2 | 2 | True | 0 | ROZPOCET
| VV |  | (312-85)*0,1*0,3 |  | 6.81 | [12 empty] | VV | 2 | 2 | True | 0 | ROZPOCET
| VV |  | Součet |  | 16.29 | [12 empty] | VV | 2 | 4 | True | 1 | ROZPOCET
| D | 5 | Komunikace pozemní |  |  |  | 0 |  |  |  |  | 0 |  | 144.2949 |  | 0 | 1 | D | 1 |  |  |  | ROZPOCET | [6 empty] | 0
54 | K | 564201111R | Podklad nebo podsyp ze štěrkopísku ŠP tl 30 mm | m2 | 433.974 |  | 0 |  |  | základní |  | 0 | 0 | 0 | 0 | 0 | 4 | K | 2 |  |  |  | ROZPOCET | 0 | 0 | 0 | 0 | 0 | 1 | 0 | 4 | -1895804233
| VV |  | 312,31*1,4-10,9*1,4+6*2 |  | 433.974 | [12 empty] | VV | 2 | 2 | True | 1 | ROZPOCET
55 | K | 564851111 | Podklad ze štěrkodrtě ŠD tl 150 mm | m2 | 954.743 |  | 0 |  |  | základní |  | 0 | 0 | 0 | 0 | 0 | 4 | K | 2 |  |  |  | ROZPOCET | 0 | 0 | 0 | 0 | 0 | 1 | 0 | 4 | -469117929
| VV |  | (312,31*1,4-10,9*1,4+6*2)*2*1,1 |  | 954.743 | [12 empty] | VV | 2 | 2 | True | 1 | ROZPOCET
56 | K | 564871116 | Podklad ze štěrkodrtě ŠD tl. 300 mm | m2 | 42.25 |  | 0 |  |  | základní |  | 0 | 0 | 0 | 0 | 0 | 4 | K | 2 |  |  |  | ROZPOCET | 0 | 0 | 0 | 0 | 0 | 1 | 0 | 4 | -732410144
| VV |  | 6,7*3,6+4,9*3,7 |  | 42.25 | [12 empty] | VV | 2 | 2 | True | 1 | ROZPOCET
57 | K | 564871116R | Podklad ze štěrkodrtě ŠD tl. 400 mm (případná sanace podloží) | m2 | 477.371 |  | 0 |  |  | základní |  | 0 | 0 | 0 | 0 | 0 | 4 | K | 2 |  |  |  | ROZPOCET | 0 | 0 | 0 | 0 | 0 | 1 | 0 | 4 | 2003873406
| VV |  | (312,31*1,4-10,9*1,4+6*2)*1,1 |  | 477.371 | [12 empty] | VV | 2 | 2 | True | 1 | ROZPOCET
155 | K | 564931412R | Podklad z asfaltového recyklátu tl 100 mm-šikmý zásyp mezi obrubami-50% | m2 | 107.2 |  | 0 |  |  | základní |  | 0 | 0 | 0 | 0 | 0 | 4 | K | 2 |  |  |  | ROZPOCET | 0 | 0 | 0 | 0 | 0 | 1 | 0 | 4 | 1348507980
| VV |  | (312,3-80-6,5-6-5,4)*1,0*0,5 |  | 107.2 | [12 empty] | VV | 2 | 2 | True | 0 | ROZPOCET
| VV |  | Součet |  | 107.2 | [12 empty] | VV | 2 | 4 | True | 1 | ROZPOCET
58 | K | 565135111 | Asfaltový beton vrstva podkladní ACP 16 (obalované kamenivo OKS) tl 50 mm š do 3 m | m2 | 42.25 |  | 0 |  |  | základní |  | 0 | 0 | 0 | 0 | 0 | 4 | K | 2 |  |  |  | ROZPOCET | 0 | 0 | 0 | 0 | 0 | 1 | 0 | 4 | -722644787
| VV |  | 6,7*3,6+4,9*3,7 |  | 42.25 | [12 empty] | VV | 2 | 2 | True | 1 | ROZPOCET
59 | K | 565175111 | Asfaltový beton vrstva podkladní ACP 16 (obalované kamenivo OKS) tl 100 mm š do 3 m | m2 | 42.25 |  | 0 |  |  | základní |  | 0 | 0 | 0 | 0 | 0 | 4 | K | 2 |  |  |  | ROZPOCET | 0 | 0 | 0 | 0 | 0 | 1 | 0 | 4 | 1855586133
| VV |  | 6,7*3,6+4,9*3,7 |  | 42.25 | [12 empty] | VV | 2 | 2 | True | 1 | ROZPOCET
156 | K | 571908111R | Kryt vymývaným dekoračním kamenivem (kačírkem) tl 100 mm-šikmý zásyp mezi obrubami-50% | m2 | 107.2 |  | 0 |  |  | základní |  | 0 | 0.408 | 43.7376 | 0 | 0 | 4 | K | 2 |  |  |  | ROZPOCET | 0 | 0 | 0 | 0 | 0 | 1 | 0 | 4 | -1373400960
| VV |  | (312,3-80-6,5-6-5,4)*1,0*0,5 |  | 107.2 | [12 empty] | VV | 2 | 2 | True | 0 | ROZPOCET
| VV |  | Součet |  | 107.2 | [12 empty] | VV | 2 | 4 | True | 1 | ROZPOCET
60 | K | 573211107 | Postřik živičný spojovací z asfaltu v množství 0,30 kg/m2 | m2 | 342.638 |  | 0 |  |  | základní |  | 0 | 0 | 0 | 0 | 0 | 4 | K | 2 |  |  |  | ROZPOCET | 0 | 0 | 0 | 0 | 0 | 1 | 0 | 4 | 771947946
| VV |  | (312,31+6+2-80)*1,25 |  | 300.388 | [12 empty] | VV | 2 | 2 | True | 0 | ROZPOCET
| VV |  | 6,7*3,6+4,9*3,7 |  | 42.25 | [12 empty] | VV | 2 | 2 | True | 0 | ROZPOCET
| VV |  | Součet |  | 342.638 | [12 empty] | VV | 2 | 4 | True | 1 | ROZPOCET
61 | K | 577143111 | Asfaltový beton vrstva obrusná ACO 8 (ABJ) tl 50 mm š do 3 m z nemodifikovaného asfaltu | m2 | 300.388 |  | 0 |  |  | základní |  | 0 | 0 | 0 | 0 | 0 | 4 | K | 2 |  |  |  | ROZPOCET | 0 | 0 | 0 | 0 | 0 | 1 | 0 | 4 | -1010574856
| VV |  | (312,31+6+2-80)*1,25 |  | 300.388 | [12 empty] | VV | 2 | 2 | True | 1 | ROZPOCET
62 | K | 577144111 | Asfaltový beton vrstva obrusná ACO 11 (ABS) tř. I tl 50 mm š do 3 m z nemodifikovaného asfaltu | m2 | 42.25 |  | 0 |  |  | základní |  | 0 | 0 | 0 | 0 | 0 | 4 | K | 2 |  |  |  | ROZPOCET | 0 | 0 | 0 | 0 | 0 | 1 | 0 | 4 | -249395320
| VV |  | 6,7*3,6+4,9*3,7 |  | 42.25 | [12 empty] | VV | 2 | 2 | True | 1 | ROZPOCET
63 | K | 596211110 | Kladení zámkové dlažby komunikací pro pěší tl 60 mm skupiny A pl do 50 m2 | m2 | 413.574 |  | 0 |  |  | základní |  | 0 | 0.08425 | 34.8436 | 0 | 0 | 4 | K | 2 |  |  |  | ROZPOCET | 0 | 0 | 0 | 0 | 0 | 1 | 0 | 4 | 1580485927
| VV |  | 312,31*1,4-10,9*1,4-6*1,4 |  | 413.574 | [12 empty] | VV | 2 | 2 | True | 1 | ROZPOCET
64 | M | 59245015 | dlažba zámková 200x200x60mm přírodní | m2 | 430.725 |  | 0 |  |  | základní |  | 0 | 0.113 | 48.6719 | 0 | 0 | 8 | M | 2 |  |  |  | ROZPOCET | 0 | 0 | 0 | 0 | 0 | 1 | 0 | 4 | -25469044
| VV |  | 312,31*1,4-10,9*1,4-6*1,4 |  | 413.574 | [12 empty] | VV | 2 | 2 | True | 0 | ROZPOCET
| VV |  | -1*1,4*0,4*6 |  | -3.36 | [12 empty] | VV | 2 | 2 | True | 0 | ROZPOCET
| VV |  | Mezisoučet |  | 410.214 | [12 empty] | VV | 2 | 3 | True | 0 | ROZPOCET
| VV |  | 410,214*0,05 |  | 20.511 | [12 empty] | VV | 2 | 2 | True | 0 | ROZPOCET
| VV |  | Součet |  | 430.725 | [12 empty] | VV | 2 | 4 | True | 1 | ROZPOCET
65 | M | 59245222R | dlažba zámková základní pro nevidomé 200x100x60mm barevná | m2 | 3.528 |  | 0 |  |  | základní |  | 0 | 0.13 | 0.45864 | 0 | 0 | 8 | M | 2 |  |  |  | ROZPOCET | 0 | 0 | 0 | 0 | 0 | 1 | 0 | 4 | -387130503
| VV |  | 1,4*0,4*6*1,05 |  | 3.528 | [12 empty] | VV | 2 | 2 | True | 1 | ROZPOCET
68 | K | 596211210 | Kladení zámkové dlažby komunikací pro pěší tl 80 mm skupiny A pl do 50 m2 (sjezdy) | m2 | 22.8 |  | 0 |  |  | základní |  | 0 | 0.08565 | 1.9528 | 0 | 0 | 4 | K | 2 |  |  |  | ROZPOCET | 0 | 0 | 0 | 0 | 0 | 1 | 0 | 4 | 958482313
| VV |  | 6*(1,4+2+0,4) |  | 22.8 | [12 empty] | VV | 2 | 2 | True | 1 | ROZPOCET
69 | M | 59245213 | dlažba zámková 200x100x80mm přírodní | m2 | 21.42 |  | 0 |  |  | základní |  | 0 | 0.176 | 3.7699 | 0 | 0 | 8 | M | 2 |  |  |  | ROZPOCET | 0 | 0 | 0 | 0 | 0 | 1 | 0 | 4 | 709148459
| VV |  | 6*(1,4+2)*1,05 |  | 21.42 | [12 empty] | VV | 2 | 2 | True | 1 | ROZPOCET
70 | M | 59245224 | dlažba zámková základní pro nevidomé 200x100x80mm barevná | m2 | 2.52 |  | 0 |  |  | základní |  | 0 | 0.176 | 0.44352 | 0 | 0 | 8 | M | 2 |  |  |  | ROZPOCET | 0 | 0 | 0 | 0 | 0 | 1 | 0 | 4 | -469279307
| VV |  | 6*0,4*1,05 |  | 2.52 | [12 empty] | VV | 2 | 2 | True | 1 | ROZPOCET
71 | K | 599141111 | Vyplnění spár mezi silničními dílci živičnou zálivkou | m | 251.31 |  | 0 |  |  | základní |  | 0 | 0.0036 | 0.90472 | 0 | 0 | 4 | K | 2 |  |  |  | ROZPOCET | 0 | 0 | 0 | 0 | 0 | 1 | 0 | 4 | 149846230
| VV |  | 312,31+6+3,8+5,7+1,5+2-80 |  | 251.31 | [12 empty] | VV | 2 | 2 | True | 1 | ROZPOCET
158 | K | 599632111R | Vyplnění spár přídlažby modifikovanou betonovou zálivkou | m2 | 62.828 |  | 0 |  |  | základní |  | 0 | 0.1514 | 9.5122 | 0 | 0 | 4 | K | 2 |  |  |  | ROZPOCET | 0 | 0 | 0 | 0 | 0 | 1 | 0 | 4 | 983128160
| VV |  | (312,31+6+3,8+5,7+1,5+2-80)*0,25 |  | 62.828 | [12 empty] | VV | 2 | 2 | True | 1 | ROZPOCET
| D | 8 | Trubní vedení |  |  |  | 0 |  |  |  |  | 0 |  | 6.4628 |  | 0 | 1 | D | 1 |  |  |  | ROZPOCET | [6 empty] | 0
72 | K | 871310310 | Montáž kanalizačního potrubí hladkého plnostěnného SN 10 z polypropylenu DN 150 | m | 10 |  | 0 |  |  | základní |  | 0 | 1e-05 | 0.0001 | 0 | 0 | 4 | K | 2 |  |  |  | ROZPOCET | 0 | 0 | 0 | 0 | 0 | 1 | 0 | 4 | 529644894
| VV |  | 5*2 |  | 10 | [12 empty] | VV | 2 | 2 | True | 1 | ROZPOCET
73 | M | 28617003 | trubka kanalizační PP plnostěnná třívrstvá DN 150x1000mm SN10 | m | 10.5 |  | 0 |  |  | základní |  | 0 | 0.0029 | 0.03045 | 0 | 0 | 8 | M | 2 |  |  |  | ROZPOCET | 0 | 0 | 0 | 0 | 0 | 1 | 0 | 4 | 1370136845
| VV |  | 10*1,05 |  | 10.5 | [12 empty] | VV | 2 | 2 | True | 1 | ROZPOCET
74 | K | 871360410 | Montáž kanalizačního potrubí korugovaného SN 8-10 z polypropylenu DN 250 | m | 304.93 |  | 0 |  |  | základní |  | 0 | 2e-05 | 0.0060986 | 0 | 0 | 4 | K | 2 |  |  |  | ROZPOCET | 0 | 0 | 0 | 0 | 0 | 1 | 0 | 4 | 588741110
| VV |  | 304,93 |  | 304.93 | [12 empty] | VV | 2 | 2 | True | 1 | ROZPOCET
75 | M | 28617045 | trubka kanalizační PP korugovaná DN 250x6000mm SN8-10 | m | 320.177 |  | 0 |  |  | základní |  | 0 | 0.00366 | 1.1718 | 0 | 0 | 8 | M | 2 |  |  |  | ROZPOCET | 0 | 0 | 0 | 0 | 0 | 1 | 0 | 4 | 1184957981
| VV |  | 304,93*1,05 |  | 320.177 | [12 empty] | VV | 2 | 2 | True | 1 | ROZPOCET
76 | K | 871390410 | Montáž kanalizačního potrubí korugovaného SN 10 z polypropylenu DN 400 (šachty) | m | 10.5 |  | 0 |  |  | základní |  | 0 | 3e-05 | 0.000315 | 0 | 0 | 4 | K | 2 |  |  |  | ROZPOCET | 0 | 0 | 0 | 0 | 0 | 1 | 0 | 4 | -1494405949
| VV |  | 7*1,5 |  | 10.5 | [12 empty] | VV | 2 | 2 | True | 1 | ROZPOCET
77 | M | 28617047 | trubka kanalizační PP korugovaná DN 400x6000mm SN10 | m | 11.55 |  | 0 |  |  | základní |  | 0 | 0.00818 | 0.094479 | 0 | 0 | 8 | M | 2 |  |  |  | ROZPOCET | 0 | 0 | 0 | 0 | 0 | 1 | 0 | 4 | -1392467631
| VV |  | 10,5*1,1 |  | 11.55 | [12 empty] | VV | 2 | 2 | True | 1 | ROZPOCET
78 | K | 877355121R | Výřez a montáž tvarovek odbočných na potrubí z kanalizačních trub z PVC DN100-200 (drenáž, vpusti) | kus | 7 |  | 0 |  |  | základní |  | 0 | 7e-05 | 0.00049 | 0 | 0 | 4 | K | 2 |  |  |  | ROZPOCET | 0 | 0 | 0 | 0 | 0 | 1 | 0 | 4 | -278547425
| VV |  | 7 |  | 7 | [12 empty] | VV | 2 | 2 | True | 1 | ROZPOCET
79 | K | 892351111 | Tlaková zkouška vodou potrubí DN 150 nebo 200 | m | 10 |  | 0 |  |  | základní |  | 0 | 0 | 0 | 0 | 0 | 4 | K | 2 |  |  |  | ROZPOCET | 0 | 0 | 0 | 0 | 0 | 1 | 0 | 4 | 257467687
| VV |  | 10 |  | 10 | [12 empty] | VV | 2 | 2 | True | 1 | ROZPOCET
80 | K | 892381111 | Tlaková zkouška vodou potrubí DN 250, DN 300 nebo 350 | m | 304.93 |  | 0 |  |  | základní |  | 0 | 0 | 0 | 0 | 0 | 4 | K | 2 |  |  |  | ROZPOCET | 0 | 0 | 0 | 0 | 0 | 1 | 0 | 4 | 382885941
| VV |  | 304,93 |  | 304.93 | [12 empty] | VV | 2 | 2 | True | 1 | ROZPOCET
150 | K | 894411121 | Zřízení šachet kanalizačních z betonových dílců na potrubí DN přes 200 do 300 dno beton tř. C 25/30 vč.dodávky bet.skruží a dna | kus | 1 |  | 0 |  |  | základní |  | 0 | 2.1168 | 2.1168 | 0 | 0 | 4 | K | 2 |  |  |  | ROZPOCET | 0 | 0 | 0 | 0 | 0 | 1 | 0 | 4 | -17224841
151 | K | 894411999R | Poklop litinový DN600 B125 | kus | 1 |  | 0 |  |  | základní |  | 0 | 0 | 0 | 0 | 0 | 4 | K | 2 |  |  |  | ROZPOCET | 0 | 0 | 0 | 0 | 0 | 1 | 0 | 4 | -412257334
81 | K | 894812006R | Revizní a čistící šachta z PP šachtové dno DN 400/250 přímý tok | kus | 7 |  | 0 |  |  | základní |  | 0 | 0.04905 | 0.34335 | 0 | 0 | 4 | K | 2 |  |  |  | ROZPOCET | 0 | 0 | 0 | 0 | 0 | 1 | 0 | 4 | 1295790214
| VV |  | 7 |  | 7 | [12 empty] | VV | 2 | 2 | True | 1 | ROZPOCET
83 | K | 894812041 | Příplatek k rourám revizní a čistící šachty z PP DN 400 za uříznutí šachtové roury | kus | 7 |  | 0 |  |  | základní |  | 0 | 0 | 0 | 0 | 0 | 4 | K | 2 |  |  |  | ROZPOCET | 0 | 0 | 0 | 0 | 0 | 1 | 0 | 4 | -506311140
| VV |  | 7 |  | 7 | [12 empty] | VV | 2 | 2 | True | 1 | ROZPOCET
84 | K | 894812063 | Revizní a čistící šachta z PP DN 400 poklop litinový plný do teleskopické trubky pro třídu zatížení D400 | kus | 7 |  | 0 |  |  | základní |  | 0 | 0.03725 | 0.26075 | 0 | 0 | 4 | K | 2 |  |  |  | ROZPOCET | 0 | 0 | 0 | 0 | 0 | 1 | 0 | 4 | -257225335
| VV |  | 7 |  | 7 | [12 empty] | VV | 2 | 2 | True | 1 | ROZPOCET
85 | K | 895941111 | Zřízení vpusti kanalizační uliční z betonových dílců typ UV-50 normální | kus | 5 |  | 0 |  |  | základní |  | 0 | 0.3409 | 1.7045 | 0 | 0 | 4 | K | 2 |  |  |  | ROZPOCET | 0 | 0 | 0 | 0 | 0 | 1 | 0 | 4 | -1461704780
| VV |  | 5 |  | 5 | [12 empty] | VV | 2 | 2 | True | 1 | ROZPOCET
86 | M | 28661681 | vpusť silniční bez sifonu 425/150mm (vč. dna) | kus | 5 |  | 0 |  |  | základní |  | 0 | 0.01823 | 0.09115 | 0 | 0 | 8 | M | 2 |  |  |  | ROZPOCET | 0 | 0 | 0 | 0 | 0 | 1 | 0 | 4 | -292284221
87 | M | 28661789 | koš kalový ocelový pro silniční vpusť 425mm vč. madla | kus | 5 |  | 0 |  |  | základní |  | 0 | 0.0085 | 0.0425 | 0 | 0 | 8 | M | 2 |  |  |  | ROZPOCET | 0 | 0 | 0 | 0 | 0 | 1 | 0 | 4 | 1173219905
88 | M | 59223826R | vpusť uliční - mříž včetně rámu 500x500mm | kus | 5 |  | 0 |  |  | základní |  | 0 | 0.12 | 0.6 | 0 | 0 | 8 | M | 2 |  |  |  | ROZPOCET | 0 | 0 | 0 | 0 | 0 | 1 | 0 | 4 | 710566972
89 | K | 899990001R | Demontáž pův. zatrubnění příkopy (překopy komunikací) vč.obsypů | m | 17.9 |  | 0 |  |  | základní |  | 0 | 0 | 0 | 0 | 0 | 4 | K | 2 |  |  |  | ROZPOCET | 0 | 0 | 0 | 0 | 0 | 1 | 0 | 4 | 560742449
| VV |  | 6,5+6,0+5,4 |  | 17.9 | [12 empty] | VV | 2 | 2 | True | 1 | ROZPOCET
90 | K | 899990002R | Odvoz, uskladnění a poplatek za vybourané stávající potrubí | m | 17.9 |  | 0 |  |  | základní |  | 0 | 0 | 0 | 0 | 0 | 4 | K | 2 |  |  |  | ROZPOCET | 0 | 0 | 0 | 0 | 0 | 1 | 0 | 4 | -1225470353
| VV |  | 6,5+6,0+5,4 |  | 17.9 | [12 empty] | VV | 2 | 2 | True | 1 | ROZPOCET
91 | K | 899990003R | Přepojování případných napojení dešť. kanalizace na stávající zatrubnění příkopy | kus | 2 |  | 0 |  |  | základní |  | 0 | 0 | 0 | 0 | 0 | 4 | K | 2 |  |  |  | ROZPOCET | 0 | 0 | 0 | 0 | 0 | 1 | 0 | 4 | 1448266749
| D | 9 | Ostatní konstrukce a práce, bourání |  |  |  | 0 |  |  |  |  | 0 |  | 421.8578 |  | 103.4373 | 1 | D | 1 |  |  |  | ROZPOCET | [6 empty] | 0
92 | K | 913411111 | Montáž a demontáž mobilní semaforové soupravy se 2 semafory | kus | 2 |  | 0 |  |  | základní |  | 0 | 0 | 0 | 0 | 0 | 4 | K | 2 |  |  |  | ROZPOCET | 0 | 0 | 0 | 0 | 0 | 1 | 0 | 4 | -1877587857
93 | K | 913411211 | Příplatek k dočasné mobilní semaforové soupravě se 2 semafory za první a ZKD den použití | kus | 90 |  | 0 |  |  | základní |  | 0 | 0 | 0 | 0 | 0 | 4 | K | 2 |  |  |  | ROZPOCET | 0 | 0 | 0 | 0 | 0 | 1 | 0 | 4 | -1000532396
94 | K | 914111111 | Montáž svislé dopravní značky do velikosti 1 m2 objímkami na sloupek nebo konzolu (značka původní) | kus | 1 |  | 0 |  |  | základní |  | 0 | 0.0007 | 0.0007 | 0 | 0 | 4 | K | 2 |  |  |  | ROZPOCET | 0 | 0 | 0 | 0 | 0 | 1 | 0 | 4 | -1917906473
95 | K | 914511112 | Montáž sloupku dopravních značek délky do 3,5 m s betonovým základem a patkou | kus | 1 |  | 0 |  |  | základní |  | 0 | 0.11241 | 0.11241 | 0 | 0 | 4 | K | 2 |  |  |  | ROZPOCET | 0 | 0 | 0 | 0 | 0 | 1 | 0 | 4 | 320656582
96 | M | 40445225 | sloupek pro dopravní značku Zn D 60mm v 3,5m | kus | 1 |  | 0 |  |  | základní |  | 0 | 0.0061 | 0.0061 | 0 | 0 | 8 | M | 2 |  |  |  | ROZPOCET | 0 | 0 | 0 | 0 | 0 | 1 | 0 | 4 | -1007958882
97 | M | 40445240 | patka pro sloupek Al D 60mm | kus | 1 |  | 0 |  |  | základní |  | 0 | 0.003 | 0.003 | 0 | 0 | 8 | M | 2 |  |  |  | ROZPOCET | 0 | 0 | 0 | 0 | 0 | 1 | 0 | 4 | -741011215
98 | M | 40445253 | víčko plastové na sloupek D 60mm | kus | 1 |  | 0 |  |  | základní |  | 0 | 0.0001 | 0.0001 | 0 | 0 | 8 | M | 2 |  |  |  | ROZPOCET | 0 | 0 | 0 | 0 | 0 | 1 | 0 | 4 | -1406973030
99 | K | 915221111 | Vodorovné dopravní značení vodící čáry souvislé š 250 mm bílý plast | m | 331.91 |  | 0 |  |  | základní |  | 0 | 0.0004 | 0.13276 | 0 | 0 | 4 | K | 2 |  |  |  | ROZPOCET | 0 | 0 | 0 | 0 | 0 | 1 | 0 | 4 | 522255859
| VV |  | 312,31+6*2+3,8*2 |  | 331.91 | [12 empty] | VV | 2 | 2 | True | 1 | ROZPOCET
100 | K | 915611111 | Předznačení vodorovného liniového značení | m | 331.91 |  | 0 |  |  | základní |  | 0 | 0 | 0 | 0 | 0 | 4 | K | 2 |  |  |  | ROZPOCET | 0 | 0 | 0 | 0 | 0 | 1 | 0 | 4 | 523977753
| VV |  | 312,31+6*2+3,8*2 |  | 331.91 | [12 empty] | VV | 2 | 2 | True | 1 | ROZPOCET
101 | K | 916131212 | Osazení silničního obrubníku betonového stojatého bez boční opěry do lože z betonu prostého | m | 249.51 |  | 0 |  |  | základní |  | 0 | 0.11519 | 28.7411 | 0 | 0 | 4 | K | 2 |  |  |  | ROZPOCET | 0 | 0 | 0 | 0 | 0 | 1 | 0 | 4 | -410412046
| VV |  | 312,31-80+6-7,7+3+4,5*2+3,9+1,5*2 |  | 249.51 | [12 empty] | VV | 2 | 2 | True | 1 | ROZPOCET
102 | M | 59217034 | obrubník betonový silniční 1000x150x300mm | m | 247.286 |  | 0 |  |  | základní |  | 0 | 0.102 | 25.2232 | 0 | 0 | 8 | M | 2 |  |  |  | ROZPOCET | 0 | 0 | 0 | 0 | 0 | 1 | 0 | 4 | 176649898
| VV |  | (249,51-14)*1,05 |  | 247.286 | [12 empty] | VV | 2 | 2 | True | 1 | ROZPOCET
103 | M | 59217029 | obrubník betonový silniční nájezdový 1000x150x150mm | m | 12.6 |  | 0 |  |  | základní |  | 0 | 0.0483 | 0.60858 | 0 | 0 | 8 | M | 2 |  |  |  | ROZPOCET | 0 | 0 | 0 | 0 | 0 | 1 | 0 | 4 | -37358268
| VV |  | 6*2*1,05 |  | 12.6 | [12 empty] | VV | 2 | 2 | True | 1 | ROZPOCET
104 | M | 59217030 | obrubník betonový silniční přechodový 1000x150x150-250mm | m | 2.1 |  | 0 |  |  | základní |  | 0 | 0.06567 | 0.13791 | 0 | 0 | 8 | M | 2 |  |  |  | ROZPOCET | 0 | 0 | 0 | 0 | 0 | 1 | 0 | 4 | -370161476
| VV |  | 2*1,05 |  | 2.1 | [12 empty] | VV | 2 | 2 | True | 1 | ROZPOCET
105 | K | 916132112 | Osazení obruby z betonové přídlažby bez boční opěry do lože z betonu prostého | m | 243.51 |  | 0 |  |  | základní |  | 0 | 0.08576 | 20.8834 | 0 | 0 | 4 | K | 2 |  |  |  | ROZPOCET | 0 | 0 | 0 | 0 | 0 | 1 | 0 | 4 | 635725192
| VV |  | 312,31-80-7,7+3+4,5*2+3,9+1,5*2 |  | 243.51 | [12 empty] | VV | 2 | 2 | True | 1 | ROZPOCET
106 | M | PFB.2170161R | Silniční přídlažba - 50x25x8 cm | kus | 511.371 |  | 0 |  |  | základní |  | 0 | 0.028 | 14.3184 | 0 | 0 | 8 | M | 2 |  |  |  | ROZPOCET | 0 | 0 | 0 | 0 | 0 | 1 | 0 | 4 | 1712980619
| VV |  | 243,51*2*1,05 |  | 511.371 | [12 empty] | VV | 2 | 2 | True | 1 | ROZPOCET
107 | K | 916231213 | Osazení chodníkového obrubníku betonového stojatého s boční opěrou do lože z betonu prostého | m | 591.22 |  | 0 |  |  | základní |  | 0 | 0.1295 | 76.563 | 0 | 0 | 4 | K | 2 |  |  |  | ROZPOCET | 0 | 0 | 0 | 0 | 0 | 1 | 0 | 4 | 1621831595
| VV |  | (312,31-6,3-6-4,4)*2 |  | 591.22 | [12 empty] | VV | 2 | 2 | True | 1 | ROZPOCET
108 | M | 59217017 | obrubník betonový chodníkový 1000x100x250mm | m | 620.781 |  | 0 |  |  | základní |  | 0 | 0.05612 | 34.8382 | 0 | 0 | 8 | M | 2 |  |  |  | ROZPOCET | 0 | 0 | 0 | 0 | 0 | 1 | 0 | 4 | -1361288667
| VV |  | 591,22*1,05 |  | 620.781 | [12 empty] | VV | 2 | 2 | True | 1 | ROZPOCET
109 | K | 916231292 | Příplatek za řezání obrubníků při osazování do oblouku o poloměru do 2,5m | m | 24 |  | 0 |  |  | základní |  | 0 | 0 | 0 | 0 | 0 | 4 | K | 2 |  |  |  | ROZPOCET | 0 | 0 | 0 | 0 | 0 | 1 | 0 | 4 | 1706489895
| VV |  | 24 |  | 24 | [12 empty] | VV | 2 | 2 | True | 1 | ROZPOCET
110 | K | 916991121 | Lože pod obrubníky, krajníky nebo obruby z dlažebních kostek z betonu prostého | m3 | 97.582 |  | 0 |  |  | základní |  | 0 | 2.2563 | 220.1782 | 0 | 0 | 4 | K | 2 |  |  |  | ROZPOCET | 0 | 0 | 0 | 0 | 0 | 1 | 0 | 4 | -340214258
| VV |  | 312,31-80+6-7,7+3+4,5*2+3,9+1,5*2 |  | 249.51 | [12 empty] | VV | 2 | 2 | True | 0 | ROZPOCET
| VV |  | (312,31-6,3-6-4,4)*2 |  | 591.22 | [12 empty] | VV | 2 | 2 | True | 0 | ROZPOCET
| VV |  | 312,31-80-7,7+3+4,5*2+3,9+1,5*2 |  | 243.51 | [12 empty] | VV | 2 | 2 | True | 0 | ROZPOCET
| VV |  | Mezisoučet |  | 1084.24 | [12 empty] | VV | 2 | 3 | True | 0 | ROZPOCET
| VV |  | 1084,24*0,3*0,3 |  | 97.582 | [12 empty] | VV | 2 | 2 | True | 1 | ROZPOCET
157 | K | 919726122 | Geotextilie pro ochranu, separaci a filtraci netkaná měrná hm přes 200 do 300 g/m2 (pod kačírek nebo recyklát) | m2 | 235.84 |  | 0 |  |  | základní |  | 0 | 0.00047 | 0.11084 | 0 | 0 | 4 | K | 2 |  |  |  | ROZPOCET | 0 | 0 | 0 | 0 | 0 | 1 | 0 | 4 | 497179044
| VV |  | (312,3-80-6,5-6-5,4)*1,0*1,1 |  | 235.84 | [12 empty] | VV | 2 | 2 | True | 0 | ROZPOCET
| VV |  | Součet |  | 235.84 | [12 empty] | VV | 2 | 4 | True | 1 | ROZPOCET
111 | K | 919735112 | Řezání stávajícího živičného krytu hl přes 50 do 100 mm | m | 251.31 |  | 0 |  |  | základní |  | 0 | 0 | 0 | 0 | 0 | 4 | K | 2 |  |  |  | ROZPOCET | 0 | 0 | 0 | 0 | 0 | 1 | 0 | 4 | 678329589
| VV |  | 312,31+6+3,8+5,7+1,5+2-80 |  | 251.31 | [12 empty] | VV | 2 | 2 | True | 1 | ROZPOCET
113 | K | 938908411 | Čištění vozovek splachováním vodou | m2 | 2186.17 |  | 0 |  |  | základní |  | 0 | 0 | 0 | 0.01 | 21.8617 | 4 | K | 2 |  |  |  | ROZPOCET | 0 | 0 | 0 | 0 | 0 | 1 | 0 | 4 | -1113555432
| VV |  | 312,31*7 |  | 2186.17 | [12 empty] | VV | 2 | 2 | True | 1 | ROZPOCET
114 | K | 938909311 | Čištění vozovek metením strojně podkladu nebo krytu betonového nebo živičného | m2 | 2186.17 |  | 0 |  |  | základní |  | 0 | 0 | 0 | 0.02 | 43.7234 | 4 | K | 2 |  |  |  | ROZPOCET | 0 | 0 | 0 | 0 | 0 | 1 | 0 | 4 | 1789057651
| VV |  | 312,31*7 |  | 2186.17 | [12 empty] | VV | 2 | 2 | True | 1 | ROZPOCET
115 | K | 961055111 | Bourání základů ze ŽB | m3 | 7.56 |  | 0 |  |  | základní |  | 0 | 0 | 0 | 2.4 | 18.144 | 4 | K | 2 |  |  |  | ROZPOCET | 0 | 0 | 0 | 0 | 0 | 1 | 0 | 4 | 1547463241
| VV |  | 4,2*0,6*0,5*2*3 |  | 7.56 | [12 empty] | VV | 2 | 2 | True | 1 | ROZPOCET
116 | K | 962052210 | Bourání zdiva nadzákladového ze ŽB do 1 m3 | m3 | 8.208 |  | 0 |  |  | základní |  | 0 | 0 | 0 | 2.4 | 19.6992 | 4 | K | 2 |  |  |  | ROZPOCET | 0 | 0 | 0 | 0 | 0 | 1 | 0 | 4 | -1858353648
| VV |  | 3,8*1,2*0,3*2*3 |  | 8.208 | [12 empty] | VV | 2 | 2 | True | 1 | ROZPOCET
117 | K | 966006211 | Odstranění svislých dopravních značek ze sloupů, sloupků nebo konzol | kus | 1 |  | 0 |  |  | základní |  | 0 | 0 | 0 | 0.004 | 0.004 | 4 | K | 2 |  |  |  | ROZPOCET | 0 | 0 | 0 | 0 | 0 | 1 | 0 | 4 | -331947637
| VV |  | 1 |  | 1 | [12 empty] | VV | 2 | 2 | True | 1 | ROZPOCET
118 | K | 966006221 | Odstranění trubkového nástavce ze sloupku včetně demontáže dopravní značky | kus | 1 |  | 0 |  |  | základní |  | 0 | 0 | 0 | 0.005 | 0.005 | 4 | K | 2 |  |  |  | ROZPOCET | 0 | 0 | 0 | 0 | 0 | 1 | 0 | 4 | -580720440
| VV |  | 1 |  | 1 | [12 empty] | VV | 2 | 2 | True | 1 | ROZPOCET
120 | K | 966009901R | Výšková úprava stávajících armatur do nivelety konečných povrchových úprav chodníku a komunikace | kus | 2 |  | 0 |  |  | základní |  | 0 | 0 | 0 | 0 | 0 | 4 | K | 2 |  |  |  | ROZPOCET | 0 | 0 | 0 | 0 | 0 | 1 | 0 | 4 | -1440427810
| VV |  | 2 |  | 2 | [12 empty] | VV | 2 | 2 | True | 1 | ROZPOCET
| D | 997 | Přesun sutě |  |  |  | 0 |  |  |  |  | 0 |  | 0 |  | 0 | 1 | D | 1 |  |  |  | ROZPOCET | [6 empty] | 0
123 | K | 997221551 | Vodorovná doprava suti ze sypkých materiálů do 1 km | t | 119.702 |  | 0 |  |  | základní |  | 0 | 0 | 0 | 0 | 0 | 4 | K | 2 |  |  |  | ROZPOCET | 0 | 0 | 0 | 0 | 0 | 1 | 0 | 4 | 756951562
| VV |  | 119,702 |  | 119.702 | [12 empty] | VV | 2 | 2 | True | 1 | ROZPOCET
124 | K | 997221559 | Příplatek ZKD 1 km u vodorovné dopravy suti ze sypkých materiálů | t | 1675.828 |  | 0 |  |  | základní |  | 0 | 0 | 0 | 0 | 0 | 4 | K | 2 |  |  |  | ROZPOCET | 0 | 0 | 0 | 0 | 0 | 1 | 0 | 4 | 1879864967
| VV |  | 119,702*14 |  | 1675.828 | [12 empty] | VV | 2 | 2 | True | 1 | ROZPOCET
125 | K | 997221625 | Poplatek za uložení na skládce (skládkovné) stavebního odpadu železobetonového kód odpadu 17 01 01 | t | 37.843 |  | 0 |  |  | základní |  | 0 | 0 | 0 | 0 | 0 | 4 | K | 2 |  |  |  | ROZPOCET | 0 | 0 | 0 | 0 | 0 | 1 | 0 | 4 | -1243826097
| VV |  | 37,843 |  | 37.843 | [12 empty] | VV | 2 | 2 | True | 1 | ROZPOCET
126 | K | 997221645 | Poplatek za uložení na skládce (skládkovné) odpadu asfaltového bez dehtu kód odpadu 17 03 02 | t | 52.06 |  | 0 |  |  | základní |  | 0 | 0 | 0 | 0 | 0 | 4 | K | 2 |  |  |  | ROZPOCET | 0 | 0 | 0 | 0 | 0 | 1 | 0 | 4 | 1825927066
| VV |  | 52,06 |  | 52.06 | [12 empty] | VV | 2 | 2 | True | 1 | ROZPOCET
127 | K | 997221655 | Poplatek za uložení na skládce (skládkovné) zeminy a kamení kód odpadu 17 05 04 | t | 216.168 |  | 0 |  |  | základní |  | 0 | 0 | 0 | 0 | 0 | 4 | K | 2 |  |  |  | ROZPOCET | 0 | 0 | 0 | 0 | 0 | 1 | 0 | 4 | -1366122765
| VV |  | 186,376 |  | 186.376 | [12 empty] | VV | 2 | 2 | True | 0 | ROZPOCET
| VV |  | 29,792 |  | 29.792 | [12 empty] | VV | 2 | 2 | True | 0 | ROZPOCET
| VV |  | Součet |  | 216.168 | [12 empty] | VV | 2 | 4 | True | 1 | ROZPOCET
161 | K | 997221655R | Poplatek za uložení na skládce (skládkovné) zeminy a kamení kód odpadu 17 05 04 (případná sanace podloží) | t | 262.426 |  | 0 |  |  | základní |  | 0 | 0 | 0 | 0 | 0 | 4 | K | 2 |  |  |  | ROZPOCET | 0 | 0 | 0 | 0 | 0 | 1 | 0 | 4 | 1154886788
| VV |  | 154,368*1,7 |  | 262.426 | [12 empty] | VV | 2 | 2 | True | 1 | ROZPOCET
| D | 998 | Přesun hmot |  |  |  | 0 |  |  |  |  | 0 |  | 0 |  | 0 | 1 | D | 1 |  |  |  | ROZPOCET | [6 empty] | 0
129 | K | 998225111 | Přesun hmot pro pozemní komunikace s krytem z kamene, monolitickým betonovým nebo živičným | t | 898.779 |  | 0 |  |  | základní |  | 0 | 0 | 0 | 0 | 0 | 4 | K | 2 |  |  |  | ROZPOCET | 0 | 0 | 0 | 0 | 0 | 1 | 0 | 4 | 417650673
| VV |  | 898,779 |  | 898.779 | [12 empty] | VV | 2 | 2 | True | 1 | ROZPOCET
130 | K | 998225191 | Příplatek k přesunu hmot pro pozemní komunikace s krytem z kamene, živičným, betonovým do 1000 m | t | 898.779 |  | 0 |  |  | základní |  | 0 | 0 | 0 | 0 | 0 | 4 | K | 2 |  |  |  | ROZPOCET | 0 | 0 | 0 | 0 | 0 | 1 | 0 | 4 | 1855236654
| VV |  | 898,779 |  | 898.779 | [12 empty] | VV | 2 | 2 | True | 1 | ROZPOCET
| D | VRN | Vedlejší rozpočtové náklady |  |  |  | 0 |  |  |  |  | 0 |  | 0 |  | 0 | 5 | D | 0 |  |  |  | ROZPOCET | [6 empty] | 0
| D | VRN1 | Průzkumné, geodetické a projektové práce |  |  |  | 0 |  |  |  |  | 0 |  | 0 |  | 0 | 5 | D | 1 |  |  |  | ROZPOCET | [6 empty] | 0
131 | K | 012103000 | Geodetické práce před výstavbou | soubor | 1 |  | 0 |  |  | základní |  | 0 | 0 | 0 | 0 | 0 | 1024 | K | 2 |  |  |  | ROZPOCET | 0 | 0 | 0 | 0 | 0 | 1 | 0 | 1024 | 1641589225
132 | K | 012203000 | Geodetické práce při provádění stavby | soubor | 1 |  | 0 |  |  | základní |  | 0 | 0 | 0 | 0 | 0 | 1024 | K | 2 |  |  |  | ROZPOCET | 0 | 0 | 0 | 0 | 0 | 1 | 0 | 1024 | -1062707541
133 | K | 012303000 | Geodetické práce po výstavbě (včetně geom.plánu) | soubor | 1 |  | 0 |  |  | základní |  | 0 | 0 | 0 | 0 | 0 | 1024 | K | 2 |  |  |  | ROZPOCET | 0 | 0 | 0 | 0 | 0 | 1 | 0 | 1024 | 1718089769
134 | K | 013254000 | Dokumentace skutečného provedení stavby | soubor | 1 |  | 0 |  |  | základní |  | 0 | 0 | 0 | 0 | 0 | 1024 | K | 2 |  |  |  | ROZPOCET | 0 | 0 | 0 | 0 | 0 | 1 | 0 | 1024 | -1840611417
135 | K | 013274000 | Pasportizace včetně fotodokumentace před započetím prací | soubor | 1 |  | 0 |  |  | základní |  | 0 | 0 | 0 | 0 | 0 | 1024 | K | 2 |  |  |  | ROZPOCET | 0 | 0 | 0 | 0 | 0 | 1 | 0 | 1024 | -987865667
| D | VRN3 | Zařízení staveniště |  |  |  | 0 |  |  |  |  | 0 |  | 0 |  | 0 | 5 | D | 1 |  |  |  | ROZPOCET | [6 empty] | 0
138 | K | 032103000 | ZS komplet (zřízení, provoz, odstranění, oplocení, tabule) | soubor | 1 |  | 0 |  |  | základní |  | 0 | 0 | 0 | 0 | 0 | 1024 | K | 2 |  |  |  | ROZPOCET | 0 | 0 | 0 | 0 | 0 | 1 | 0 | 1024 | -1454584765
| D | VRN4 | Inženýrská činnost |  |  |  | 0 |  |  |  |  | 0 |  | 0 |  | 0 | 5 | D | 1 |  |  |  | ROZPOCET | [6 empty] | 0
160 | K | 049203000 | Projednání a vyřízení PDZ se správními orgány a PČR | oubor… | 1 |  | 0 |  |  | základní |  | 0 | 0 | 0 | 0 | 0 | 1024 | K | 2 |  |  |  | ROZPOCET | 0 | 0 | 0 | 0 | 0 | 1 | 0 | 1024 | -1855359233
| D | VRN7 | Provozní vlivy |  |  |  | 0 |  |  |  |  | 0 |  | 0 |  | 0 | 5 | D | 1 |  |  |  | ROZPOCET | [6 empty] | 0
144 | K | 071103000 | Provoz investora | soubor | 1 |  | 0 |  |  | základní |  | 0 | 0 | 0 | 0 | 0 | 1024 | K | 2 |  |  |  | ROZPOCET | 0 | 0 | 0 | 0 | 0 | 1 | 0 | 1024 | 1745731009
| D | VRN9 | Ostatní náklady |  |  |  | 0 |  |  |  |  | 0 |  | 0 |  | 0 | 5 | D | 1 |  |  |  | ROZPOCET | [6 empty] | 0
145 | K | 091003000 | Hutnící zkoušky (4 ks) | soubor | 1 |  | 0 |  |  | základní |  | 0 | 0 | 0 | 0 | 0 | 1024 | K | 2 |  |  |  | ROZPOCET | 0 | 0 | 0 | 0 | 0 | 1 | 0 | 1024 | -1932282680
162 | K | 094103000R | Poplatek za užívání pozemku SSMsK | soubor | 1 |  | 0 |  |  | základní |  | 0 | 0 | 0 | 0 | 0 | 1024 | K | 2 |  |  |  | ROZPOCET | 0 | 0 | 0 | 0 | 0 | 1 | 0 | 1024 | 469416036