## Krycí list rozpočtu
Krycí list slepého rozpočtu
Název stavby: |  | Rekonstrukce ZTI v BD na ul. Štefánikova č. p. 320, 321 a tř. Dr. E. Beneše č. p. 322, 324 |  | Objednatel: | Město Bohumín, Masarykova 158, Bohumín |  | IČO/DIČ: | 002 97 569/
Druh stavby: |  | Vzorový byt - typ I. - bezbariérové řešení |  | Projektant: | ENERGETING.CZ, s.r.o. |  | IČO/DIČ: | 25871862/CZ25871862
Lokalita: |  | Štefánikova č. p. 320, 321, tř. Dr. E. Beneše č. p. 322, 324, 735 81 Bohumín |  | Zhotovitel: |  |  | IČO/DIČ:
Začátek výstavby: |  |  |  | Konec výstavby: |  |  | Položek: | 124
JKSO: |  | 8035112 |  | Zpracoval: | Bc. Slowiková |  | Datum: | 22.08.2023
Rozpočtové náklady v Kč
A | Základní rozpočtové náklady |  | B | Doplňkové náklady |  | C | Náklady na umístění stavby (NUS)
HSV | Dodávky | 0 | Práce přesčas |  | 0 | Zařízení staveniště |  | 0
| Montáž | 0 | Bez pevné podl. |  | 0 | Mimostav. doprava |  | 0
PSV | Dodávky | 0 | Kulturní památka |  | 0 | Územní vlivy |  | 0
| Montáž | 0 |  |  |  | Provozní vlivy |  | 0
"M" | Dodávky | 0 |  |  |  | Ostatní |  | 0
| Montáž | 0 |  |  |  | NUS z rozpočtu |  | 0
Ostatní materiál |  | 0
Přesun hmot a sutí |  | 0
ZRN celkem |  | 0 | DN celkem |  | 0 | NUS celkem |  | 0
|  |  | DN celkem z obj. |  | 0 | NUS celkem z obj. |  | 0
[6 empty] | VORN celkem |  | 0
[6 empty] | VORN celkem z obj. |  | 0
Základ 0% |  | 0
Základ 15% |  | 0 | DPH 15% |  | 0 | Celkem bez DPH |  | 0
Základ 21% |  | 0 | DPH 21% |  | 0 | Celkem včetně DPH |  | 0
Projektant |  |  | Objednatel |  |  | Zhotovitel
Datum, razítko a podpis |  |  | Datum, razítko a podpis |  |  | Datum, razítko a podpis
Poznámka:

## Stavební rozpočet - součet
Slepý stavební rozpočet - rekapitulace
Název stavby: | Rekonstrukce ZTI v BD na ul. Štefánikova č. p. 320, 321 a tř. Dr. E. Beneše č. p. 322, 324 | Doba výstavby: |  | Objednatel: | Město Bohumín, Masarykova 158, Bohumín
Druh stavby: | Vzorový byt - typ I. - bezbariérové řešení | Začátek výstavby: |  | Projektant: | ENERGETING.CZ, s.r.o.
Lokalita: | Štefánikova č. p. 320, 321, tř. Dr. E. Beneše č. p. 322, 324, 735 81 Bohumín | Konec výstavby: |  | Zhotovitel:
Zpracoval: | Bc. Slowiková | Zpracováno dne: | 22.08.2023 | Zpracováno dne: | 22.08.2023
Kód | Zkrácený popis |  | Náklady (Kč) - dodávka | Náklady (Kč) - Montáž | Náklady (Kč) - celkem
31 | Zdi podpěrné a volné |  | 0 | 0 | 0 | T | 0
34 | Stěny a příčky |  | 0 | 0 | 0 | T | 0
38 | Různé kompletní konstrukce nedělitelné do stav. dílů |  | 0 | 0 | 0 | T | 0
61 | Úprava povrchů vnitřní |  | 0 | 0 | 0 | T | 0
63 | Podlahy a podlahové konstrukce |  | 0 | 0 | 0 | T | 0
64 | Výplně otvorů |  | 0 | 0 | 0 | T | 0
711 | Izolace proti vodě |  | 0 | 0 | 0 | T | 0
713 | Izolace tepelné |  | 0 | 0 | 0 | T | 0
721 | Vnitřní kanalizace |  | 0 | 0 | 0 | T | 0
722 | Vnitřní vodovod |  | 0 | 0 | 0 | T | 0
725 | Zařizovací předměty |  | 0 | 0 | 0 | T | 0
735 | Otopná tělesa |  | 0 | 0 | 0 | T | 0
766 | Konstrukce truhlářské |  | 0 | 0 | 0 | T | 0
771 | Podlahy z dlaždic |  | 0 | 0 | 0 | T | 0
781 | Obklady (keramické) |  | 0 | 0 | 0 | T | 0
783 | Nátěry |  | 0 | 0 | 0 | T | 0
784 | Malby |  | 0 | 0 | 0 | T | 0
90 | Hodinové zúčtovací sazby (HZS) |  | 0 | 0 | 0 | T | 0
96 | Bourání konstrukcí |  | 0 | 0 | 0 | T | 0
97 | Prorážení otvorů a ostatní bourací práce |  | 0 | 0 | 0 | T | 0
H99 | Ostatní přesuny hmot |  | 0 | 0 | 0 | T | 0
S | Přesuny sutí |  | 0 | 0 | 0 | T | 0
|  |  |  | Celkem: | 0

## Stavební rozpočet
Slepý stavební rozpočet | [28 empty] | 0 | 0 | 0
Název stavby: |  | Rekonstrukce ZTI v BD na ul. Štefánikova č. p. 320, 321 a tř. Dr. E. Beneše č. p. 322, 324 | Doba výstavby: |  | Objednatel: | Město Bohumín, Masarykova 158, Bohumín
Druh stavby: |  | Vzorový byt - typ I. - bezbariérové řešení | Začátek výstavby: |  | Projektant: | ENERGETING.CZ, s.r.o.
Lokalita: |  | Štefánikova č. p. 320, 321, tř. Dr. E. Beneše č. p. 322, 324, 735 81 Bohumín | Konec výstavby: |  | Zhotovitel:
JKSO: |  | 8035112 | Zpracováno dne: | 22.08.2023 | Zpracoval: | Bc. Slowiková
Č | Kód | Zkrácený popis / Varianta |  |  |  | MJ | Množství | Cena/MJ | Náklady (Kč) |  |  | Cenová | [32 empty] | ISWORK | GROUPCODE
|  | Rozměry | [5 empty] | (Kč) | Dodávka | Montáž | Celkem | soustava | Přesuny | Typ skupiny | HSV mat | HSV prac | PSV mat | PSV prac | Mont mat | Mont prac | Ostatní mat. | [20 empty] | MAT | WORK | CELK
| 31 | Zdi podpěrné a volné | [6 empty] | 0 | 0 | 0 | [17 empty] | 0 | 0 | 0
1 | 317121047RT2 | Překlad nenosný pórobetonový, světlost otvoru do 1050 mm |  |  |  | kus | 1 | 0 | 0 | 0 | 0 | RTS I / 2023 | 0 |  | 0 | 0 | 0 | 0 | 0 | 0 | 0 | 0 | 0 | 0 | 15 | 0 | 0 | 1 |  |  |  | 0 | 0 | 0 | 31_ | 3_ | _ | 0 | 0 | 0 | 13 | 0 | 0 | 0 |  | 31
| Varianta: | překlad nenosný NEP 100-1250, 124 x 24,9 x 10 cm
| 34 | Stěny a příčky | [6 empty] | 0 | 0 | 0 | [17 empty] | 0 | 0 | 0
2 | 342270041RA0 | Příčka z desek pórobetonových hladkých, tloušťka 7,5 cm |  |  |  | m2 | 0.45 | 0 | 0 | 0 | 0 | RTS I / 2023 | 0 |  | 0 | 0 | 0 | 0 | 0 | 0 | 0 | 0 | 0 | 0 | 15 | 0 | 0 | 1 |  |  |  | 0 | 0 | 0 | 34_ | 3_ | _ | 0 | 0 | 0 | 16 | 0 | 0 | 0 |  | 34
|  | 0,5*0,9 |  |  | zazdění stěny v koupelně |  | 0.45
3 | 346481112R00 | Zaplentování rýh, nosníků keramickým pletivem |  |  |  | m2 | 0.56 | 0 | 0 | 0 | 0 | RTS I / 2023 | 0 |  | 0 | 0 | 0 | 0 | 0 | 0 | 0 | 0 | 0 | 0 | 15 | 0 | 0 | 1 |  |  |  | 0 | 0 | 0 | 34_ | 3_ | _ | 0 | 0 | 0 | 18 | 0 | 0 | 0 |  | 34
|  | 1,0*0,07 |  |  | připojovací potrubí kanalizace |  | 0.07
|  | 2*3,5*0,07 |  |  | připojovací potrubí vody |  | 0.49
| 38 | Různé kompletní konstrukce nedělitelné do stav. dílů | [6 empty] | 0 | 0 | 0 | [17 empty] | 0 | 0 | 0
4 | 389381001RT3 | Dobetonování prefabrikovaných konstrukcí |  |  |  | m3 | 0.0091 | 0 | 0 | 0 | 0 | RTS I / 2023 | 0 |  | 0 | 0 | 0 | 0 | 0 | 0 | 0 | 0 | 0 | 0 | 15 | 0 | 0 | 1 |  |  |  | 0 | 0 | 0 | 38_ | 3_ | _ | 0 | 0 | 0 | 22 | 0 | 0 | 0 |  | 38
| Varianta: | betonem třídy C 25/30
|  | 0,1*1,3*0,07 |  |  | oprava podlahy |  | 0.0091
| 61 | Úprava povrchů vnitřní | [6 empty] | 0 | 0 | 0 | [17 empty] | 0 | 0 | 0
5 | 612421321R00 | Oprava vápen.omítek stěn do 30 % pl. - hladkých |  |  |  | m2 | 10.4615 | 0 | 0 | 0 | 0 | RTS I / 2023 | 0 |  | 0 | 0 | 0 | 0 | 0 | 0 | 0 | 0 | 0 | 0 | 15 | 0 | 0 | 1 |  |  |  | 0 | 0 | 0 | 61_ | 6_ | _ | 0 | 0 | 0 | 26 | 0 | 0 | 0 |  | 61
|  | 0,6*(0,7+1,83+2,0+2*0,35+0,9+1,83+0,3) |  |  | koupelna |  | 4.956
|  | 1,4*(1,73+1,1+2*0,2)+(1,4*0,8-0,7*0,6)+0,63*0,45 |  |  | WC |  | 5.5055
6 | 611421321R00 | Oprava váp.omítek stropů do 30% plochy - hladkých |  |  |  | m2 | 5.45 | 0 | 0 | 0 | 0 | RTS I / 2023 | 0 |  | 0 | 0 | 0 | 0 | 0 | 0 | 0 | 0 | 0 | 0 | 15 | 0 | 0 | 1 |  |  |  | 0 | 0 | 0 | 61_ | 6_ | _ | 0 | 0 | 0 | 29 | 0 | 0 | 0 |  | 61
|  | 2,0*1,83+0,35*0,8 |  |  | koupelna |  | 3.94
|  | 1,73*0,8+0,2*0,63 |  |  | WC |  | 1.51
| 63 | Podlahy a podlahové konstrukce | [6 empty] | 0 | 0 | 0 | [17 empty] | 0 | 0 | 0
7 | 632418104RT1 | Potěr ze SMS, ruční zpracování, tl. 4 mm |  |  |  | m2 | 4.597 | 0 | 0 | 0 | 0 | RTS I / 2023 | 0 |  | 0 | 0 | 0 | 0 | 0 | 0 | 0 | 0 | 0 | 0 | 15 | 0 | 0 | 1 |  |  |  | 0 | 0 | 0 | 63_ | 6_ | _ | 0 | 0 | 0 | 33 | 0 | 0 | 0 |  | 63
| Varianta: | samonivelační, vč. penetrace
|  | 1,83*1,3+0,6*0,1+0,93*0,7 |  |  | koupelna |  | 3.09
|  | 1,73*0,8+0,1*0,63+0,6*0,1 |  |  | WC |  | 1.507
8 | 631313711R00 | Mazanina betonová tl. 8 - 12 cm C 25/30 |  |  |  | m3 | 0.63 | 0 | 0 | 0 | 0 | RTS I / 2023 | 0 |  | 0 | 0 | 0 | 0 | 0 | 0 | 0 | 0 | 0 | 0 | 15 | 0 | 0 | 1 |  |  |  | 0 | 0 | 0 | 63_ | 6_ | _ | 0 | 0 | 0 | 37 | 0 | 0 | 0 |  | 63
|  | 0,7*0,9 |  |  | spádovat ke žlabu |  | 0.63
| 64 | Výplně otvorů | [6 empty] | 0 | 0 | 0 | [17 empty] | 0 | 0 | 0
9 | 642942111RT5 | Osazení zárubní dveřních ocelových, pl. do 2,5 m2 |  |  |  | kus | 1 | 0 | 0 | 0 | 0 | RTS I / 2023 | 0 |  | 0 | 0 | 0 | 0 | 0 | 0 | 0 | 0 | 0 | 0 | 15 | 0 | 0 | 1 |  |  |  | 0 | 0 | 0 | 64_ | 6_ | _ | 0 | 0 | 0 | 40 | 0 | 0 | 0 |  | 64
| Varianta: | včetně dodávky zárubně 900 x 1970 x 100 mm
| 711 | Izolace proti vodě | [6 empty] | 0 | 0 | 0 | [17 empty] | 0 | 0 | 0
10 | 711212005RT4 | Hydroizolační povlak - stěrka včetně penetrace |  |  |  | m2 | 19.881 | 0 | 0 | 0 | 0 | RTS I / 2023 | 0 |  | 0 | 0 | 0 | 0 | 0 | 0 | 0 | 0 | 0 | 0 | 15 | 0 | 0 | 7 |  |  |  | 0 | 0 | 0 | 711_ | 71_ | _ | 0 | 0 | 0 | 43 | 0 | 0 | 0 |  | 711
| Varianta: | pružná hydroizolace, dvojnásobná, tl. 2 mm
|  | (2,0*(0,7+1,83+2,0)+2*0,35*0,7+0,35*0,8)+(2,0*1,83)+(2,0*(0,3+1,83)) |  |  | koupelna |  | 17.75
|  | (0,8*1,73+0,63*0,1)+0,15*(1,73+0,8+1,73+2*0,1+0,1) |  |  | WC |  | 2.131
11 | 998711102R00 | Přesun hmot pro izolace proti vodě, výšky do 12 m |  |  |  | t | 0.06581 | 0 | 0 | 0 | 0 | RTS I / 2023 | 0 |  | 0 | 0 | 0 | 0 | 0 | 0 | 0 | 0 | 0 | 0 | 15 | 0 | 0 | 5 |  |  |  | 0 | 0 | 0 | 711_ | 71_ | _ | 0 | 0 | 0 | 47 | 0 | 0 | 0 |  | 711
| 713 | Izolace tepelné | [6 empty] | 0 | 0 | 0 | [17 empty] | 0 | 0 | 0
12 | 713400851R00 | Odstranění izolace z tvarovek lehčených bez úpravy |  |  |  | m2 | 12 | 0 | 0 | 0 | 0 | RTS I / 2023 | 0 |  | 0 | 0 | 0 | 0 | 0 | 0 | 0 | 0 | 0 | 0 | 15 | 0 | 0 | 7 |  |  |  | 0 | 0 | 0 | 713_ | 71_ | _ | 0 | 0 | 0 | 49 | 0 | 0 | 0 |  | 713
|  | 6,0+6,0 |  |  |  |  | 12
13 | 998713102R00 | Přesun hmot pro izolace tepelné, výšky do 12 m |  |  |  | t | 0.0708 | 0 | 0 | 0 | 0 | RTS I / 2023 | 0 |  | 0 | 0 | 0 | 0 | 0 | 0 | 0 | 0 | 0 | 0 | 15 | 0 | 0 | 5 |  |  |  | 0 | 0 | 0 | 713_ | 71_ | _ | 0 | 0 | 0 | 51 | 0 | 0 | 0 |  | 713
| 721 | Vnitřní kanalizace | [6 empty] | 0 | 0 | 0 | [17 empty] | 0 | 0 | 0
14 | 721171803R00 | Demontáž potrubí z PVC do D 75 mm |  |  |  | m | 2.5 | 0 | 0 | 0 | 0 | RTS I / 2023 | 0 |  | 0 | 0 | 0 | 0 | 0 | 0 | 0 | 0 | 0 | 0 | 15 | 0 | 0 | 7 |  |  |  | 0 | 0 | 0 | 721_ | 72_ | _ | 0 | 0 | 0 | 53 | 0 | 0 | 0 |  | 721
15 | 721220801R00 | Demontáž zápachové uzávěrky, DN 70 mm |  |  |  | kus | 2 | 0 | 0 | 0 | 0 | RTS I / 2023 | 0 |  | 0 | 0 | 0 | 0 | 0 | 0 | 0 | 0 | 0 | 0 | 15 | 0 | 0 | 7 |  |  |  | 0 | 0 | 0 | 721_ | 72_ | _ | 0 | 0 | 0 | 54 | 0 | 0 | 0 |  | 721
16 | 721177802R00 | Potrubí třívrstvé odhlučněné, připojovací, D 40 x 1,8 mm |  |  |  | m | 1.5 | 0 | 0 | 0 | 0 | RTS I / 2023 | 0 |  | 0 | 0 | 0 | 0 | 0 | 0 | 0 | 0 | 0 | 0 | 15 | 0 | 0 | 7 |  |  |  | 0 | 0 | 0 | 721_ | 72_ | _ | 0 | 0 | 0 | 55 | 0 | 0 | 0 |  | 721
17 | 721177803R00 | Potrubí třívrstvé odhlučněné, připojovací, D 50 x 1,8 mm |  |  |  | m | 3.5 | 0 | 0 | 0 | 0 | RTS I / 2023 | 0 |  | 0 | 0 | 0 | 0 | 0 | 0 | 0 | 0 | 0 | 0 | 15 | 0 | 0 | 7 |  |  |  | 0 | 0 | 0 | 721_ | 72_ | _ | 0 | 0 | 0 | 56 | 0 | 0 | 0 |  | 721
18 | 721177804R00 | Potrubí třívrstvé odhlučněné, připojovací, D 75 x 2,3 mm |  |  |  | m | 1.5 | 0 | 0 | 0 | 0 | RTS I / 2023 | 0 |  | 0 | 0 | 0 | 0 | 0 | 0 | 0 | 0 | 0 | 0 | 15 | 0 | 0 | 7 |  |  |  | 0 | 0 | 0 | 721_ | 72_ | _ | 0 | 0 | 0 | 57 | 0 | 0 | 0 |  | 721
19 | 998721102R00 | Přesun hmot pro vnitřní kanalizaci, výšky do 12 m |  |  |  | t | 0.01476 | 0 | 0 | 0 | 0 | RTS I / 2023 | 0 |  | 0 | 0 | 0 | 0 | 0 | 0 | 0 | 0 | 0 | 0 | 15 | 0 | 0 | 5 |  |  |  | 0 | 0 | 0 | 721_ | 72_ | _ | 0 | 0 | 0 | 58 | 0 | 0 | 0 |  | 721
| 722 | Vnitřní vodovod | [6 empty] | 0 | 0 | 0 | [17 empty] | 0 | 0 | 0
20 | 722170801R00 | Demontáž rozvodů vody z plastů do D 32 mm |  |  |  | m | 6 | 0 | 0 | 0 | 0 | RTS I / 2023 | 0 |  | 0 | 0 | 0 | 0 | 0 | 0 | 0 | 0 | 0 | 0 | 15 | 0 | 0 | 7 |  |  |  | 0 | 0 | 0 | 722_ | 72_ | _ | 0 | 0 | 0 | 60 | 0 | 0 | 0 |  | 722
21 | 722172411R00 | Potrubí plastové PP-R, včetně zednických výpomocí, D 20 x 2,8 mm, PN 16 |  |  |  | m | 3.5 | 0 | 0 | 0 | 0 | RTS I / 2023 | 0 |  | 0 | 0 | 0 | 0 | 0 | 0 | 0 | 0 | 0 | 0 | 15 | 0 | 0 | 7 |  |  |  | 0 | 0 | 0 | 722_ | 72_ | _ | 0 | 0 | 0 | 61 | 0 | 0 | 0 |  | 722
22 | 722172711R00 | Potrubí plastové PP-R, bez zednických výpomocí, D 20 x 2,8 mm, PN 16 |  |  |  | m | 3 | 0 | 0 | 0 | 0 | RTS I / 2023 | 0 |  | 0 | 0 | 0 | 0 | 0 | 0 | 0 | 0 | 0 | 0 | 15 | 0 | 0 | 7 |  |  |  | 0 | 0 | 0 | 722_ | 72_ | _ | 0 | 0 | 0 | 62 | 0 | 0 | 0 |  | 722
23 | 722172431R00 | Potrubí plastové PP-R, včetně zednických výpomocí, D 20 x 3,4 mm, PN 20 |  |  |  | m | 3.5 | 0 | 0 | 0 | 0 | RTS I / 2023 | 0 |  | 0 | 0 | 0 | 0 | 0 | 0 | 0 | 0 | 0 | 0 | 15 | 0 | 0 | 7 |  |  |  | 0 | 0 | 0 | 722_ | 72_ | _ | 0 | 0 | 0 | 63 | 0 | 0 | 0 |  | 722
24 | 722172731R00 | Potrubí plastové PP-R, bez zednických výpomocí, D 20 x 3,4 mm, PN 20 |  |  |  | m | 3 | 0 | 0 | 0 | 0 | RTS I / 2023 | 0 |  | 0 | 0 | 0 | 0 | 0 | 0 | 0 | 0 | 0 | 0 | 15 | 0 | 0 | 7 |  |  |  | 0 | 0 | 0 | 722_ | 72_ | _ | 0 | 0 | 0 | 64 | 0 | 0 | 0 |  | 722
25 | 722280106R00 | Tlaková zkouška vodovodního potrubí DN 32 mm |  |  |  | m | 13 | 0 | 0 | 0 | 0 | RTS I / 2023 | 0 |  | 0 | 0 | 0 | 0 | 0 | 0 | 0 | 0 | 0 | 0 | 15 | 0 | 0 | 7 |  |  |  | 0 | 0 | 0 | 722_ | 72_ | _ | 0 | 0 | 0 | 65 | 0 | 0 | 0 |  | 722
26 | 722181213RZ6 | Izolace návleková z PE tl. stěny 13 mm |  |  |  | m | 6.5 | 0 | 0 | 0 | 0 | RTS I / 2023 | 0 |  | 0 | 0 | 0 | 0 | 0 | 0 | 0 | 0 | 0 | 0 | 15 | 0 | 0 | 7 |  |  |  | 0 | 0 | 0 | 722_ | 72_ | _ | 0 | 0 | 0 | 66 | 0 | 0 | 0 |  | 722
| Varianta: | vnitřní průměr 20 mm
27 | 722181214RZ6 | Izolace návleková z PE tl. stěny 20 mm |  |  |  | m | 6.5 | 0 | 0 | 0 | 0 | RTS I / 2023 | 0 |  | 0 | 0 | 0 | 0 | 0 | 0 | 0 | 0 | 0 | 0 | 15 | 0 | 0 | 7 |  |  |  | 0 | 0 | 0 | 722_ | 72_ | _ | 0 | 0 | 0 | 68 | 0 | 0 | 0 |  | 722
| Varianta: | vnitřní průměr 20 mm
28 | 722191111R00 | Hadice flexibilní k baterii M 10, DN 15 mm, délka 400 mm |  |  |  | soubor | 4 | 0 | 0 | 0 | 0 | RTS I / 2023 | 0 |  | 0 | 0 | 0 | 0 | 0 | 0 | 0 | 0 | 0 | 0 | 15 | 0 | 0 | 7 |  |  |  | 0 | 0 | 0 | 722_ | 72_ | _ | 0 | 0 | 0 | 70 | 0 | 0 | 0 |  | 722
29 | 998722102R00 | Přesun hmot pro vnitřní vodovod, výšky do 12 m |  |  |  | t | 0.01101 | 0 | 0 | 0 | 0 | RTS I / 2023 | 0 |  | 0 | 0 | 0 | 0 | 0 | 0 | 0 | 0 | 0 | 0 | 15 | 0 | 0 | 5 |  |  |  | 0 | 0 | 0 | 722_ | 72_ | _ | 0 | 0 | 0 | 71 | 0 | 0 | 0 |  | 722
| 725 | Zařizovací předměty | [6 empty] | 0 | 0 | 0 | [17 empty] | 0 | 0 | 0
30 | 725210984R00 | Odmontování rohového ventilu G 1/2" |  |  |  | kus | 2 | 0 | 0 | 0 | 0 | RTS I / 2023 | 0 |  | 0 | 0 | 0 | 0 | 0 | 0 | 0 | 0 | 0 | 0 | 15 | 0 | 0 | 7 |  |  |  | 0 | 0 | 0 | 725_ | 72_ | _ | 0 | 0 | 0 | 73 | 0 | 0 | 0 |  | 725
31 | 725850800R00 | Demontáž ventilu odpadního |  |  |  | kus | 2 | 0 | 0 | 0 | 0 | RTS I / 2023 | 0 |  | 0 | 0 | 0 | 0 | 0 | 0 | 0 | 0 | 0 | 0 | 15 | 0 | 0 | 7 |  |  |  | 0 | 0 | 0 | 725_ | 72_ | _ | 0 | 0 | 0 | 74 | 0 | 0 | 0 |  | 725
32 | 725220841R00 | Demontáž ocelové vany |  |  |  | soubor | 1 | 0 | 0 | 0 | 0 | RTS I / 2023 | 0 |  | 0 | 0 | 0 | 0 | 0 | 0 | 0 | 0 | 0 | 0 | 15 | 0 | 0 | 7 |  |  |  | 0 | 0 | 0 | 725_ | 72_ | _ | 0 | 0 | 0 | 75 | 0 | 0 | 0 |  | 725
33 | 725290020RA0 | Demontáž umyvadla včetně baterie a konzol |  |  |  | kus | 1 | 0 | 0 | 0 | 0 | RTS I / 2023 | 0 |  | 0 | 0 | 0 | 0 | 0 | 0 | 0 | 0 | 0 | 0 | 15 | 0 | 0 | 7 |  |  |  | 0 | 0 | 0 | 725_ | 72_ | _ | 0 | 0 | 0 | 76 | 0 | 0 | 0 |  | 725
34 | 725820802R00 | Demontáž baterie stojánkové do 1 otvoru |  |  |  | soubor | 1 | 0 | 0 | 0 | 0 | RTS I / 2023 | 0 |  | 0 | 0 | 0 | 0 | 0 | 0 | 0 | 0 | 0 | 0 | 15 | 0 | 0 | 7 |  |  |  | 0 | 0 | 0 | 725_ | 72_ | _ | 0 | 0 | 0 | 77 | 0 | 0 | 0 |  | 725
35 | 725820801R00 | Demontáž baterie nástěnné do G 3/4" |  |  |  | soubor | 1 | 0 | 0 | 0 | 0 | RTS I / 2023 | 0 |  | 0 | 0 | 0 | 0 | 0 | 0 | 0 | 0 | 0 | 0 | 15 | 0 | 0 | 7 |  |  |  | 0 | 0 | 0 | 725_ | 72_ | _ | 0 | 0 | 0 | 78 | 0 | 0 | 0 |  | 725
36 | 725119305R00 | Montáž klozetových mís kombinovaných |  |  |  | soubor | 1 | 0 | 0 | 0 | 0 | RTS I / 2023 | 0 |  | 0 | 0 | 0 | 0 | 0 | 0 | 0 | 0 | 0 | 0 | 15 | 0 | 0 | 7 |  |  |  | 0 | 0 | 0 | 725_ | 72_ | _ | 0 | 0 | 0 | 79 | 0 | 0 | 0 |  | 725
| Varianta: | snížení ceny koef. 0,53 = rozdíl ceny mezi montáží a zpětnou montáží
37 | 64233512 | Klozet kombi, nádrž s armaturou, vodorovný odpad, boční napouštění, bílý |  |  |  | kus | 1 | 0 | 0 | 0 | 0 | RTS I / 2023 | 0 |  | 0 | 0 | 0 | 0 | 0 | 0 | 0 | 0 | 0 | 0 | 15 | 0 | 0 | 7 |  |  |  | 0 | 0 | 0 | 725_ | 72_ | _ | 0 | 0 | 0 | 81 | 0 | 0 | 0 |  | 725
38 | 551674068 | Sedátko pro kombiklozety s poklopem |  |  |  | kus | 1 | 0 | 0 | 0 | 0 | RTS I / 2023 | 0 |  | 0 | 0 | 0 | 0 | 0 | 0 | 0 | 0 | 0 | 0 | 15 | 0 | 0 | 7 |  |  |  | 0 | 0 | 0 | 725_ | 72_ | _ | 0 | 0 | 0 | 82 | 0 | 0 | 0 |  | 725
39 | 725814105R00 | Ventil rohový s filtrem DN 15 mm x DN 10 mm |  |  |  | soubor | 4 | 0 | 0 | 0 | 0 | RTS I / 2023 | 0 |  | 0 | 0 | 0 | 0 | 0 | 0 | 0 | 0 | 0 | 0 | 15 | 0 | 0 | 7 |  |  |  | 0 | 0 | 0 | 725_ | 72_ | _ | 0 | 0 | 0 | 83 | 0 | 0 | 0 |  | 725
40 | 725017161R00 | Umyvadlo na šrouby, 500 x 410 mm, bílé |  |  |  | soubor | 1 | 0 | 0 | 0 | 0 | RTS I / 2023 | 0 |  | 0 | 0 | 0 | 0 | 0 | 0 | 0 | 0 | 0 | 0 | 15 | 0 | 0 | 7 |  |  |  | 0 | 0 | 0 | 725_ | 72_ | _ | 0 | 0 | 0 | 84 | 0 | 0 | 0 |  | 725
| Varianta: | s otvorem pro baterii
41 | 725823111RT1 | Baterie umyvadlová stojánková, ruční, bez otvírání odpadu |  |  |  | kus | 1 | 0 | 0 | 0 | 0 | RTS I / 2023 | 0 |  | 0 | 0 | 0 | 0 | 0 | 0 | 0 | 0 | 0 | 0 | 15 | 0 | 0 | 7 |  |  |  | 0 | 0 | 0 | 725_ | 72_ | _ | 0 | 0 | 0 | 86 | 0 | 0 | 0 |  | 725
| Varianta: | standardní
42 | 725823114RT1 | Baterie dřezová stojánková ruční, bez otvírání odpadu |  |  |  | kus | 1 | 0 | 0 | 0 | 0 | RTS I / 2023 | 0 |  | 0 | 0 | 0 | 0 | 0 | 0 | 0 | 0 | 0 | 0 | 15 | 0 | 0 | 7 |  |  |  | 0 | 0 | 0 | 725_ | 72_ | _ | 0 | 0 | 0 | 88 | 0 | 0 | 0 |  | 725
| Varianta: | standardní
43 | 725860184RT1 | Sifon pračkový, D 40/50 mm |  |  |  | kus | 1 | 0 | 0 | 0 | 0 | RTS I / 2023 | 0 |  | 0 | 0 | 0 | 0 | 0 | 0 | 0 | 0 | 0 | 0 | 15 | 0 | 0 | 7 |  |  |  | 0 | 0 | 0 | 725_ | 72_ | _ | 0 | 0 | 0 | 90 | 0 | 0 | 0 |  | 725
| Varianta: | podomítkový, pochromovaný výtokový ventil 1/2 "
44 | 725860213R00 | Sifon umyvadlový, D 32/40 mm |  |  |  | kus | 1 | 0 | 0 | 0 | 0 | RTS I / 2023 | 0 |  | 0 | 0 | 0 | 0 | 0 | 0 | 0 | 0 | 0 | 0 | 15 | 0 | 0 | 7 |  |  |  | 0 | 0 | 0 | 725_ | 72_ | _ | 0 | 0 | 0 | 92 | 0 | 0 | 0 |  | 725
45 | 725859102R00 | Montáž ventilu odpadního do D 50 mm |  |  |  | kus | 1 | 0 | 0 | 0 | 0 | RTS I / 2023 | 0 |  | 0 | 0 | 0 | 0 | 0 | 0 | 0 | 0 | 0 | 0 | 15 | 0 | 0 | 7 |  |  |  | 0 | 0 | 0 | 725_ | 72_ | _ | 0 | 0 | 0 | 93 | 0 | 0 | 0 |  | 725
46 | 55162144 | Ventil odpadní 5/4" pro umyvadla |  |  |  | kus | 1 | 0 | 0 | 0 | 0 | RTS I / 2023 | 0 |  | 0 | 0 | 0 | 0 | 0 | 0 | 0 | 0 | 0 | 0 | 15 | 0 | 0 | 7 |  |  |  | 0 | 0 | 0 | 725_ | 72_ | _ | 0 | 0 | 0 | 94 | 0 | 0 | 0 |  | 725
47 | 725291114R00 | Madlo rovné bílé dl. 600 mm |  |  |  | soubor | 1 | 0 | 0 | 0 | 0 | RTS I / 2023 | 0 |  | 0 | 0 | 0 | 0 | 0 | 0 | 0 | 0 | 0 | 0 | 15 | 0 | 0 | 7 |  |  |  | 0 | 0 | 0 | 725_ | 72_ | _ | 0 | 0 | 0 | 95 | 0 | 0 | 0 |  | 725
48 | 725849200R00 | Montáž baterií sprchových, nastavitelná výška |  |  |  | kus | 1 | 0 | 0 | 0 | 0 | RTS I / 2023 | 0 |  | 0 | 0 | 0 | 0 | 0 | 0 | 0 | 0 | 0 | 0 | 15 | 0 | 0 | 7 |  |  |  | 0 | 0 | 0 | 725_ | 72_ | _ | 0 | 0 | 0 | 96 | 0 | 0 | 0 |  | 725
49 | or. cena | Teleskop. sprch. sloup s nástěnnou baterií, posuvný držák, hlavová a ruční sprcha, sprchová hadice |  |  |  | kus | 1 | 0 | 0 | 0 | 0 | 2023 | 0 |  | 0 | 0 | 0 | 0 | 0 | 0 | 0 | 0 | 0 | 0 | 15 | 0 | 0 | 7 |  |  |  | 0 | 0 | 0 | 725_ | 72_ | _ | 0 | 0 | 0 | 97 | 0 | 0 | 0 |  | 725
50 | 998725102R00 | Přesun hmot pro zařizovací předměty, výšky do 12 m |  |  |  | t | 0.11927 | 0 | 0 | 0 | 0 | RTS I / 2023 | 0 |  | 0 | 0 | 0 | 0 | 0 | 0 | 0 | 0 | 0 | 0 | 15 | 0 | 0 | 5 |  |  |  | 0 | 0 | 0 | 725_ | 72_ | _ | 0 | 0 | 0 | 98 | 0 | 0 | 0 |  | 725
| 735 | Otopná tělesa | [6 empty] | 0 | 0 | 0 | [17 empty] | 0 | 0 | 0
51 | 735494811R00 | Vypuštění vody z otopných těles |  |  |  | m2 | 2 | 0 | 0 | 0 | 0 | RTS I / 2023 | 0 |  | 0 | 0 | 0 | 0 | 0 | 0 | 0 | 0 | 0 | 0 | 15 | 0 | 0 | 7 |  |  |  | 0 | 0 | 0 | 735_ | 73_ | _ | 0 | 0 | 0 | 100 | 0 | 0 | 0 |  | 735
|  | 1*(8*0,25) |  |  | 1000/100 = 0,25 m2/čl. |  | 2
52 | 735111810R00 | Demontáž těles otopných litinových článkových |  |  |  | m2 | 2 | 0 | 0 | 0 | 0 | RTS I / 2023 | 0 |  | 0 | 0 | 0 | 0 | 0 | 0 | 0 | 0 | 0 | 0 | 15 | 0 | 0 | 7 |  |  |  | 0 | 0 | 0 | 735_ | 73_ | _ | 0 | 0 | 0 | 102 | 0 | 0 | 0 |  | 735
|  | 1*(8*0,25) |  |  | 1000/100 = 0,25 m2/čl. |  | 2
53 | 735193011R00 | Čištění otopných těles kartáčem |  |  |  | kus | 1 | 0 | 0 | 0 | 0 | RTS I / 2023 | 0 |  | 0 | 0 | 0 | 0 | 0 | 0 | 0 | 0 | 0 | 0 | 15 | 0 | 0 | 7 |  |  |  | 0 | 0 | 0 | 735_ | 73_ | _ | 0 | 0 | 0 | 104 | 0 | 0 | 0 |  | 735
54 | 735192911R00 | Zpětná montáž otopných těles článků litinových |  |  |  | m2 | 2 | 0 | 0 | 0 | 0 | RTS I / 2023 | 0 |  | 0 | 0 | 0 | 0 | 0 | 0 | 0 | 0 | 0 | 0 | 15 | 0 | 0 | 7 |  |  |  | 0 | 0 | 0 | 735_ | 73_ | _ | 0 | 0 | 0 | 105 | 0 | 0 | 0 |  | 735
|  | 1*(8*0,25) |  |  | 1000/100 = 0,25 m2/čl. |  | 2
55 | 735191905R00 | Oprava - odvzdušnění otopných těles |  |  |  | kus | 1 | 0 | 0 | 0 | 0 | RTS I / 2023 | 0 |  | 0 | 0 | 0 | 0 | 0 | 0 | 0 | 0 | 0 | 0 | 15 | 0 | 0 | 7 |  |  |  | 0 | 0 | 0 | 735_ | 73_ | _ | 0 | 0 | 0 | 107 | 0 | 0 | 0 |  | 735
56 | 735191910R00 | Napuštění vody do otopného systému - bez kotle |  |  |  | m2 | 2 | 0 | 0 | 0 | 0 | RTS I / 2023 | 0 |  | 0 | 0 | 0 | 0 | 0 | 0 | 0 | 0 | 0 | 0 | 15 | 0 | 0 | 7 |  |  |  | 0 | 0 | 0 | 735_ | 73_ | _ | 0 | 0 | 0 | 108 | 0 | 0 | 0 |  | 735
|  | 1*(8*0,25) |  |  | 1000/100 = 0,25 m2/čl. |  | 2
57 | 735890801R00 | Přemístění demont. hmot - otop. těles, H do 6 m |  |  |  | t | 0.0952 | 0 | 0 | 0 | 0 | RTS I / 2023 | 0 |  | 0 | 0 | 0 | 0 | 0 | 0 | 0 | 0 | 0 | 0 | 15 | 0 | 0 | 7 |  |  |  | 0 | 0 | 0 | 735_ | 73_ | _ | 0 | 0 | 0 | 110 | 0 | 0 | 0 |  | 735
|  | 2*0,0476 |  |  | odnesení, přinesení zpět |  | 0.0952
58 | 998735102R00 | Přesun hmot pro otopná tělesa, výšky do 12 m |  |  |  | t | 0.0476 | 0 | 0 | 0 | 0 | RTS I / 2023 | 0 |  | 0 | 0 | 0 | 0 | 0 | 0 | 0 | 0 | 0 | 0 | 15 | 0 | 0 | 5 |  |  |  | 0 | 0 | 0 | 735_ | 73_ | _ | 0 | 0 | 0 | 112 | 0 | 0 | 0 |  | 735
| 766 | Konstrukce truhlářské | [6 empty] | 0 | 0 | 0 | [17 empty] | 0 | 0 | 0
59 | 766662811R00 | Demontáž prahů dveří 1křídlových |  |  |  | kus | 2 | 0 | 0 | 0 | 0 | RTS I / 2023 | 0 |  | 0 | 0 | 0 | 0 | 0 | 0 | 0 | 0 | 0 | 0 | 15 | 0 | 0 | 7 |  |  |  | 0 | 0 | 0 | 766_ | 76_ | _ | 0 | 0 | 0 | 114 | 0 | 0 | 0 |  | 766
60 | 766661122R00 | Montáž dveří do zárubně,otevíravých 1kř.nad 0,8 m |  |  |  | kus | 1 | 0 | 0 | 0 | 0 | RTS I / 2023 | 0 |  | 0 | 0 | 0 | 0 | 0 | 0 | 0 | 0 | 0 | 0 | 15 | 0 | 0 | 7 |  |  |  | 0 | 0 | 0 | 766_ | 76_ | _ | 0 | 0 | 0 | 115 | 0 | 0 | 0 |  | 766
61 | 61160222 | Dveře vnitřní hladké plné 1 kříd. 90x197 lak C, pravé |  |  |  | kus | 1 | 0 | 0 | 0 | 0 | RTS I / 2023 | 0 |  | 0 | 0 | 0 | 0 | 0 | 0 | 0 | 0 | 0 | 0 | 15 | 0 | 0 | 7 |  |  |  | 0 | 0 | 0 | 766_ | 76_ | _ | 0 | 0 | 0 | 116 | 0 | 0 | 0 |  | 766
62 | 766670021R00 | Montáž kliky a štítku |  |  |  | kus | 1 | 0 | 0 | 0 | 0 | RTS I / 2023 | 0 |  | 0 | 0 | 0 | 0 | 0 | 0 | 0 | 0 | 0 | 0 | 15 | 0 | 0 | 7 |  |  |  | 0 | 0 | 0 | 766_ | 76_ | _ | 0 | 0 | 0 | 117 | 0 | 0 | 0 |  | 766
63 | 54914621 | Dveřní kování pro WC |  |  |  | kus | 1 | 0 | 0 | 0 | 0 | RTS I / 2023 | 0 |  | 0 | 0 | 0 | 0 | 0 | 0 | 0 | 0 | 0 | 0 | 15 | 0 | 0 | 7 |  |  |  | 0 | 0 | 0 | 766_ | 76_ | _ | 0 | 0 | 0 | 118 | 0 | 0 | 0 |  | 766
64 | 54926047 | Zámek stavební vložkový P |  |  |  | kus | 1 | 0 | 0 | 0 | 0 | RTS I / 2023 | 0 |  | 0 | 0 | 0 | 0 | 0 | 0 | 0 | 0 | 0 | 0 | 15 | 0 | 0 | 7 |  |  |  | 0 | 0 | 0 | 766_ | 76_ | _ | 0 | 0 | 0 | 119 | 0 | 0 | 0 |  | 766
65 | 998766102R00 | Přesun hmot pro truhlářské konstr., výšky do 12 m |  |  |  | t | 0.02235 | 0 | 0 | 0 | 0 | RTS I / 2023 | 0 |  | 0 | 0 | 0 | 0 | 0 | 0 | 0 | 0 | 0 | 0 | 15 | 0 | 0 | 5 |  |  |  | 0 | 0 | 0 | 766_ | 76_ | _ | 0 | 0 | 0 | 120 | 0 | 0 | 0 |  | 766
| 771 | Podlahy z dlaždic | [6 empty] | 0 | 0 | 0 | [17 empty] | 0 | 0 | 0
66 | 771990010RA0 | Vybourání keramické nebo teracové dlažby |  |  |  | m2 | 3.826 | 0 | 0 | 0 | 0 | RTS I / 2023 | 0 |  | 0 | 0 | 0 | 0 | 0 | 0 | 0 | 0 | 0 | 0 | 15 | 0 | 0 | 7 |  |  |  | 0 | 0 | 0 | 771_ | 77_ | _ | 0 | 0 | 0 | 122 | 0 | 0 | 0 |  | 771
|  | 1,83*1,3 |  |  | koupelna |  | 2.379
|  | 1,73*0,8+0,1*0,63 |  |  | WC |  | 1.447
67 | 771575109RT0 | Montáž podlah keram., tmel, 30x30 cm |  |  |  | m2 | 5.257 | 0 | 0 | 0 | 0 | RTS I / 2023 | 0 |  | 0 | 0 | 0 | 0 | 0 | 0 | 0 | 0 | 0 | 0 | 15 | 0 | 0 | 7 |  |  |  | 0 | 0 | 0 | 771_ | 77_ | _ | 0 | 0 | 0 | 125 | 0 | 0 | 0 |  | 771
| Varianta: | flexibilní lepidlo, spárovací hmota
|  | 2,0*1,83+0,1*0,9 |  |  | koupelna |  | 3.75
|  | 1,73*0,8+0,1*0,63+0,1*0,6 |  |  | WC |  | 1.507
68 | 597642030 | Dlažba 300x300 mm, barevná |  |  |  | m2 | 4.8583 | 0 | 0 | 0 | 0 | RTS I / 2023 | 0 |  | 0 | 0 | 0 | 0 | 0 | 0 | 0 | 0 | 0 | 0 | 15 | 0 | 0 | 7 |  |  |  | 0 | 0 | 0 | 771_ | 77_ | _ | 0 | 0 | 0 | 129 | 0 | 0 | 0 |  | 771
|  | (2,0*1,83+0,1*0,9)-(0,7*0,9) |  |  | koupelna |  | 3.12
|  | 1,73*0,8+0,1*0,63+0,1*0,6 |  |  | WC |  | 1.507
|  | ;ztratné 5%; 0,23135 |  |  |  |  | 0.23135
69 | 597642061 | Dlažba reliéfní 300x600 mm, barevná, protiskluznost R11 |  |  |  | m2 | 0.6615 | 0 | 0 | 0 | 0 | RTS I / 2023 | 0 |  | 0 | 0 | 0 | 0 | 0 | 0 | 0 | 0 | 0 | 0 | 15 | 0 | 0 | 7 |  |  |  | 0 | 0 | 0 | 771_ | 77_ | _ | 0 | 0 | 0 | 133 | 0 | 0 | 0 |  | 771
|  | 0,7*0,9 |  |  |  |  | 0.63
|  | ;ztratné 5%; 0,0315 |  |  |  |  | 0.0315
70 | 771101210R00 | Penetrace podkladu pod dlažby |  |  |  | m2 | 5.257 | 0 | 0 | 0 | 0 | RTS I / 2023 | 0 |  | 0 | 0 | 0 | 0 | 0 | 0 | 0 | 0 | 0 | 0 | 15 | 0 | 0 | 7 |  |  |  | 0 | 0 | 0 | 771_ | 77_ | _ | 0 | 0 | 0 | 136 | 0 | 0 | 0 |  | 771
|  | 2,0*1,83+0,1*0,9 |  |  | koupelna |  | 3.75
|  | 1,73*0,8+0,1*0,63+0,1*0,6 |  |  | WC |  | 1.507
71 | 771101310R00 | Vyčištění keramické dlažby |  |  |  | m2 | 5.257 | 0 | 0 | 0 | 0 | RTS I / 2023 | 0 |  | 0 | 0 | 0 | 0 | 0 | 0 | 0 | 0 | 0 | 0 | 15 | 0 | 0 | 7 |  |  |  | 0 | 0 | 0 | 771_ | 77_ | _ | 0 | 0 | 0 | 139 | 0 | 0 | 0 |  | 771
|  | 2,0*1,83+0,1*0,9 |  |  | koupelna |  | 3.75
|  | 1,73*0,8+0,1*0,63+0,1*0,6 |  |  | WC |  | 1.507
72 | 771577113R00 | Lišta hliníková přechodová, stejná výška dlaždic |  |  |  | m | 1.5 | 0 | 0 | 0 | 0 | RTS I / 2023 | 0 |  | 0 | 0 | 0 | 0 | 0 | 0 | 0 | 0 | 0 | 0 | 15 | 0 | 0 | 7 |  |  |  | 0 | 0 | 0 | 771_ | 77_ | _ | 0 | 0 | 0 | 142 | 0 | 0 | 0 |  | 771
|  | 0,9+0,6 |  |  |  |  | 1.5
73 | 998771102R00 | Přesun hmot pro podlahy z dlaždic, výšky do 12 m |  |  |  | t | 0.46707 | 0 | 0 | 0 | 0 | RTS I / 2023 | 0 |  | 0 | 0 | 0 | 0 | 0 | 0 | 0 | 0 | 0 | 0 | 15 | 0 | 0 | 5 |  |  |  | 0 | 0 | 0 | 771_ | 77_ | _ | 0 | 0 | 0 | 144 | 0 | 0 | 0 |  | 771
| 781 | Obklady (keramické) | [6 empty] | 0 | 0 | 0 | [17 empty] | 0 | 0 | 0
74 | 781900010RA0 | Odsekání obkladů vnitřních |  |  |  | m2 | 17.5605 | 0 | 0 | 0 | 0 | RTS I / 2023 | 0 |  | 0 | 0 | 0 | 0 | 0 | 0 | 0 | 0 | 0 | 0 | 15 | 0 | 0 | 7 |  |  |  | 0 | 0 | 0 | 781_ | 78_ | _ | 0 | 0 | 0 | 146 | 0 | 0 | 0 |  | 781
|  | 1,4*(0,7+1,83+0,7)+0,6*1,83+0,13*0,7+2,0*(1,3+1,83)+2*0,35*0,7+0,35*0,8 |  |  | koupelna |  | 12.741
|  | 1,35*(1,73+1,1+0,1+0,2)+0,8*0,63+2*0,5*0,09 |  |  | WC, bez stěny instalační šachty |  | 4.8195
75 | 781101111R00 | Vyrovnání podkladu maltou ze SMS tl. do 7 mm |  |  |  | m2 | 18.422 | 0 | 0 | 0 | 0 | RTS I / 2023 | 0 |  | 0 | 0 | 0 | 0 | 0 | 0 | 0 | 0 | 0 | 0 | 15 | 0 | 0 | 7 |  |  |  | 0 | 0 | 0 | 781_ | 78_ | _ | 0 | 0 | 0 | 149 | 0 | 0 | 0 |  | 781
|  | 2,0*(0,7+1,83+2,0)+2*0,35*0,7+0,35*0,8+2,0*(0,3+1,83) |  |  | koupelna |  | 14.09
|  | 1,2*(1,73+1,1+0,1+0,2)+0,8*0,63+2*0,4*0,09 |  |  | WC, bez stěny instalační šachty |  | 4.332
76 | 58581981 | Malta vyrovnávací |  |  |  | kg | 147.376 | 0 | 0 | 0 | 0 | RTS I / 2023 | 0 |  | 0 | 0 | 0 | 0 | 0 | 0 | 0 | 0 | 0 | 0 | 15 | 0 | 0 | 7 |  |  |  | 0 | 0 | 0 | 781_ | 78_ | _ | 0 | 0 | 0 | 152 | 0 | 0 | 0 |  | 781
|  | spotřeba 1,6 kg/m2 a 1 mm vrstvy |  |  | --předpokládaná tl. vrstvy 5 mm-- |  | 0
|  | (2,0*(0,7+1,83+2,0)+2*0,35*0,7+0,35*0,8+2,0*(0,3+1,83))*(1,6*5) |  |  | koupelna |  | 112.72
|  | (1,2*(1,73+1,1+0,1+0,2)+0,8*0,63+2*0,4*0,09)*(1,6*5) |  |  | WC, bez stěny instalační šachty |  | 34.656
77 | 781475114RT1 | Obklad vnitřní stěn keramický, do tmele, 20x20 cm |  |  |  | m2 | 18.422 | 0 | 0 | 0 | 0 | RTS I / 2023 | 0 |  | 0 | 0 | 0 | 0 | 0 | 0 | 0 | 0 | 0 | 0 | 15 | 0 | 0 | 7 |  |  |  | 0 | 0 | 0 | 781_ | 78_ | _ | 0 | 0 | 0 | 156 | 0 | 0 | 0 |  | 781
| Varianta: | flexibilní lepidlo, spárovací hmota
|  | 2,0*(0,7+1,83+2,0)+2*0,35*0,7+0,35*0,8+2,0*(0,3+1,83) |  |  | koupelna |  | 14.09
|  | 1,2*(1,73+1,1+0,1+0,2)+0,8*0,63+2*0,4*0,09 |  |  | WC, bez stěny instalační šachty |  | 4.332
78 | 597813609 | Obkládačka 20x20 barevná |  |  |  | m2 | 19.3431 | 0 | 0 | 0 | 0 | RTS I / 2023 | 0 |  | 0 | 0 | 0 | 0 | 0 | 0 | 0 | 0 | 0 | 0 | 15 | 0 | 0 | 7 |  |  |  | 0 | 0 | 0 | 781_ | 78_ | _ | 0 | 0 | 0 | 160 | 0 | 0 | 0 |  | 781
|  | 2,0*(0,7+1,83+2,0)+2*0,35*0,7+0,35*0,8+2,0*(0,3+1,83) |  |  | koupelna |  | 14.09
|  | 1,2*(1,73+1,1+0,1+0,2)+0,8*0,63+2*0,4*0,09 |  |  | WC, bez stěny instalační šachty |  | 4.332
|  | ;ztratné 5%; 0,9211 |  |  |  |  | 0.9211
79 | 781101210R00 | Penetrace podkladu pod obklady |  |  |  | m2 | 18.422 | 0 | 0 | 0 | 0 | RTS I / 2023 | 0 |  | 0 | 0 | 0 | 0 | 0 | 0 | 0 | 0 | 0 | 0 | 15 | 0 | 0 | 7 |  |  |  | 0 | 0 | 0 | 781_ | 78_ | _ | 0 | 0 | 0 | 164 | 0 | 0 | 0 |  | 781
|  | 2,0*(0,7+1,83+2,0)+2*0,35*0,7+0,35*0,8+2,0*(0,3+1,83) |  |  | koupelna |  | 14.09
|  | 1,2*(1,73+1,1+0,1+0,2)+0,8*0,63+2*0,4*0,09 |  |  | WC, bez stěny instalační šachty |  | 4.332
80 | 781111111R00 | Řezání obkladaček diamantovým kotoučem |  |  |  | m | 30.59 | 0 | 0 | 0 | 0 | RTS I / 2023 | 0 |  | 0 | 0 | 0 | 0 | 0 | 0 | 0 | 0 | 0 | 0 | 15 | 0 | 0 | 7 |  |  |  | 0 | 0 | 0 | 781_ | 78_ | _ | 0 | 0 | 0 | 167 | 0 | 0 | 0 |  | 781
|  | 0,7+1,83+2,0+2*(2*0,35+0,8)+5*2,0+2,0+0,3 |  |  |  |  | 19.83
|  | 1,73+1,1+0,63+6*1,2+0,1 |  |  |  |  | 10.76
81 | 781111121R00 | Montáž lišt rohových, vanových a dilatačních |  |  |  | m | 17.39 | 0 | 0 | 0 | 0 | RTS I / 2023 | 0 |  | 0 | 0 | 0 | 0 | 0 | 0 | 0 | 0 | 0 | 0 | 15 | 0 | 0 | 7 |  |  |  | 0 | 0 | 0 | 781_ | 78_ | _ | 0 | 0 | 0 | 170 | 0 | 0 | 0 |  | 781
|  | 0,7+1,83+2,0+2*0,35+0,8+0,7+1,83+0,3+2*2,0 |  |  |  |  | 12.86
|  | 1,73+1,1+2*0,2+0,1+1,2 |  |  |  |  | 4.53
82 | 283424164 | Profil ukončovací obkladový "oblouk" PVC H = 9 mm |  |  |  | kus | 8 | 0 | 0 | 0 | 0 | RTS I / 2023 | 0 |  | 0 | 0 | 0 | 0 | 0 | 0 | 0 | 0 | 0 | 0 | 15 | 0 | 0 | 7 |  |  |  | 0 | 0 | 0 | 781_ | 78_ | _ | 0 | 0 | 0 | 173 | 0 | 0 | 0 |  | 781
|  | (0,7+1,83+2,0+2*0,35+0,8+0,7+1,83+0,3+2*2,0)/2,5 = 5,2 ks |  |  |  |  | 0
|  | (1,73+1,1+2*0,2+0,1+1,2)/2,5 = 1,81 ks |  |  |  |  | 0
|  | 6+2 |  |  | 1ks = 2,5 m |  | 8
83 | 998781102R00 | Přesun hmot pro obklady keramické, výšky do 12 m |  |  |  | t | 1.6753 | 0 | 0 | 0 | 0 | RTS I / 2023 | 0 |  | 0 | 0 | 0 | 0 | 0 | 0 | 0 | 0 | 0 | 0 | 15 | 0 | 0 | 5 |  |  |  | 0 | 0 | 0 | 781_ | 78_ | _ | 0 | 0 | 0 | 177 | 0 | 0 | 0 |  | 781
| 783 | Nátěry | [6 empty] | 0 | 0 | 0 | [17 empty] | 0 | 0 | 0
84 | 783201811R00 | Odstranění nátěrů z kovových konstrukcí oškrábáním |  |  |  | m2 | 0.57776 | 0 | 0 | 0 | 0 | RTS I / 2023 | 0 |  | 0 | 0 | 0 | 0 | 0 | 0 | 0 | 0 | 0 | 0 | 15 | 0 | 0 | 7 |  |  |  | 0 | 0 | 0 | 783_ | 78_ | _ | 0 | 0 | 0 | 179 | 0 | 0 | 0 |  | 783
|  | (2,6+2*1,0)*(2*3,14*0,02) |  |  | stoupací a připojovací potrubí ÚT |  | 0.57776
85 | 783903811R00 | Odmaštění chemickými rozpouštědly |  |  |  | m2 | 3.5918 | 0 | 0 | 0 | 0 | RTS I / 2023 | 0 |  | 0 | 0 | 0 | 0 | 0 | 0 | 0 | 0 | 0 | 0 | 15 | 0 | 0 | 7 |  |  |  | 0 | 0 | 0 | 783_ | 78_ | _ | 0 | 0 | 0 | 181 | 0 | 0 | 0 |  | 783
|  | (2,6+2*1,0)*(2*3,14*0,02) |  |  | stoupací a připojovací potrubí ÚT |  | 0.57776
|  | 1*(8*0,25) |  |  | 1000/100 = 0,25 m2/čl. |  | 2
|  | (2,1+1,0+2,1)*(0,045+0,12+0,03) |  |  | nátěr nových zárubní |  | 1.014
86 | 783324140R00 | Nátěr syntetický litin. radiátorů Z +1x + 1x email |  |  |  | m2 | 2 | 0 | 0 | 0 | 0 | RTS I / 2023 | 0 |  | 0 | 0 | 0 | 0 | 0 | 0 | 0 | 0 | 0 | 0 | 15 | 0 | 0 | 7 |  |  |  | 0 | 0 | 0 | 783_ | 78_ | _ | 0 | 0 | 0 | 185 | 0 | 0 | 0 |  | 783
|  | 1*(8*0,25) |  |  | 1000/100 = 0,25 m2/čl. |  | 2
87 | 783225600R00 | Nátěr syntetický kovových konstrukcí 2x email |  |  |  | m2 | 1.014 | 0 | 0 | 0 | 0 | RTS I / 2023 | 0 |  | 0 | 0 | 0 | 0 | 0 | 0 | 0 | 0 | 0 | 0 | 15 | 0 | 0 | 7 |  |  |  | 0 | 0 | 0 | 783_ | 78_ | _ | 0 | 0 | 0 | 187 | 0 | 0 | 0 |  | 783
|  | (2,1+1,0+2,1)*(0,045+0,12+0,03) |  |  | nátěr nových zárubní |  | 1.014
| 784 | Malby | [6 empty] | 0 | 0 | 0 | [17 empty] | 0 | 0 | 0
88 | 784950030RAA | Oprava maleb z malířských směsí |  |  |  | m2 | 15.9115 | 0 | 0 | 0 | 0 | RTS I / 2023 | 0 |  | 0 | 0 | 0 | 0 | 0 | 0 | 0 | 0 | 0 | 0 | 15 | 0 | 0 | 7 |  |  |  | 0 | 0 | 0 | 784_ | 78_ | _ | 0 | 0 | 0 | 190 | 0 | 0 | 0 |  | 784
| Varianta: | oškrábání, umytí, vyhlazení, 2x malba
|  | 0,6*(0,7+1,83+2,0+2*0,35+0,9+1,83+0,3) |  |  | koupelna - stěny |  | 4.956
|  | 1,4*(1,73+1,1+2*0,2)+(1,4*0,8-0,7*0,6)+0,63*0,45 |  |  | WC - stěny |  | 5.5055
|  | 1,83*2,0+0,35*0,8 |  |  | koupelna - strop |  | 3.94
|  | 1,73*0,8+0,2*0,63 |  |  | WC - strop |  | 1.51
89 | 784011221RT2 | Zakrytí předmětů, včetně odstranění |  |  |  | m2 | 23.84 | 0 | 0 | 0 | 0 | RTS I / 2023 | 0 |  | 0 | 0 | 0 | 0 | 0 | 0 | 0 | 0 | 0 | 0 | 15 | 0 | 0 | 7 |  |  |  | 0 | 0 | 0 | 784_ | 78_ | _ | 0 | 0 | 0 | 196 | 0 | 0 | 0 |  | 784
| Varianta: | včetně dodávky fólie tl. 0,04 mm
|  | 2,0*(0,7+1,83+2,0+2*0,35+1,83+0,3)+(2,1*1,0) |  |  | koupelna - nový obklad, dveře |  | 16.82
|  | 1,2*(0,1+1,73+1,1+2*0,2)+(0,8*0,63)+(2,1*0,7)+(0,7*1,5) |  |  | WC - nový obklad, dveře, okno včetně parapetu |  | 7.02
90 | 784011222RT2 | Zakrytí podlah, včetně odstranění |  |  |  | m2 | 3.66 | 0 | 0 | 0 | 0 | RTS I / 2023 | 0 |  | 0 | 0 | 0 | 0 | 0 | 0 | 0 | 0 | 0 | 0 | 15 | 0 | 0 | 7 |  |  |  | 0 | 0 | 0 | 784_ | 78_ | _ | 0 | 0 | 0 | 200 | 0 | 0 | 0 |  | 784
| Varianta: | včetně papírové lepenky
|  | 1,83*2,0 |  |  | koupelna |  | 3.66
| 90 | Hodinové zúčtovací sazby (HZS) | [6 empty] | 0 | 0 | 0 | [17 empty] | 0 | 0 | 0
91 | 900 R00 | HZS - odpojení a vynesení pračky, po provedení prací přinesení zpět a připojení |  |  |  | h | 2 | 0 | 0 | 0 | 0 | RTS I / 2023 | 0 |  | 0 | 0 | 0 | 0 | 0 | 0 | 0 | 0 | 0 | 0 | 15 | 0 | 0 | 1 |  |  |  | 0 | 0 | 0 | 90_ | 9_ | _ | 0 | 0 | 0 | 204 | 0 | 0 | 0 |  | 90
|  | 2*1 |  |  | 2 pracovnící, 1 hod |  | 2
92 | 900 R02 | HZS - demontáž revizních vanových dvířek |  |  |  | h | 0.25 | 0 | 0 | 0 | 0 | RTS I / 2023 | 0 |  | 0 | 0 | 0 | 0 | 0 | 0 | 0 | 0 | 0 | 0 | 15 | 0 | 0 | 1 |  |  |  | 0 | 0 | 0 | 90_ | 9_ | _ | 0 | 0 | 0 | 206 | 0 | 0 | 0 |  | 90
| Varianta: | stavební dělník v tarifní třídě 5
|  | 0,25*1 |  |  | 0,25 hod/kus |  | 0.25
93 | 900 R02 | HZS - montáž příslušenství sprchového koutu - sprch. žlab, zvuková izolace, napojení na HI, sprchová zástěna |  |  |  | h | 12 | 0 | 0 | 0 | 0 | RTS I / 2023 | 0 |  | 0 | 0 | 0 | 0 | 0 | 0 | 0 | 0 | 0 | 0 | 15 | 0 | 0 | 1 |  |  |  | 0 | 0 | 0 | 90_ | 9_ | _ | 0 | 0 | 0 | 209 | 0 | 0 | 0 |  | 90
| Varianta: | stavební dělník v tarifní třídě 5
|  | 2*6 |  |  | 2 pracovníci, 6 hod |  | 12
94 | 28376060 | Deska izolační kročejová EPS tl. 20 mm |  |  |  | m2 | 0.63 | 0 | 0 | 0 | 0 | RTS I / 2023 | 0 |  | 0 | 0 | 0 | 0 | 0 | 0 | 0 | 0 | 0 | 0 | 15 | 0 | 0 | 1 |  |  |  | 0 | 0 | 0 | 90_ | 9_ | _ | 0 | 0 | 0 | 212 | 0 | 0 | 0 |  | 90
|  | 0,7*0,9 |  |  |  |  | 0.63
95 | or. cena | Sprchový žlab 600 mm, nerez, staveb. v. 68 mm, vodorov. odtok DN40/50, kryt z nerezu standard |  |  |  | kus | 1 | 0 | 0 | 0 | 0 | 2023 | 0 |  | 0 | 0 | 0 | 0 | 0 | 0 | 0 | 0 | 0 | 0 | 15 | 0 | 0 | 1 |  |  |  | 0 | 0 | 0 | 90_ | 9_ | _ | 0 | 0 | 0 | 214 | 0 | 0 | 0 |  | 90
96 | 55484419.A | Stěna sprchová boční pevná 90x200 cm, sklo 8 mm, lišty, vzpěra |  |  |  | kus | 1 | 0 | 0 | 0 | 0 | RTS I / 2023 | 0 |  | 0 | 0 | 0 | 0 | 0 | 0 | 0 | 0 | 0 | 0 | 15 | 0 | 0 | 1 |  |  |  | 0 | 0 | 0 | 90_ | 9_ | _ | 0 | 0 | 0 | 215 | 0 | 0 | 0 |  | 90
| 96 | Bourání konstrukcí | [6 empty] | 0 | 0 | 0 | [17 empty] | 0 | 0 | 0
97 | 965048250R00 | Dočištění povrchu po vybourání dlažeb, MC do 50% |  |  |  | m2 | 3.826 | 0 | 0 | 0 | 0 | RTS I / 2023 | 0 |  | 0 | 0 | 0 | 0 | 0 | 0 | 0 | 0 | 0 | 0 | 15 | 0 | 0 | 1 |  |  |  | 0 | 0 | 0 | 96_ | 9_ | _ | 0 | 0 | 0 | 217 | 0 | 0 | 0 |  | 96
|  | 1,83*1,3 |  |  | koupelna |  | 2.379
|  | 1,73*0,8+0,1*0,63 |  |  | WC |  | 1.447
98 | 969011121R00 | Vybourání vodovod., plynového vedení DN do 52 mm |  |  |  | m | 6 | 0 | 0 | 0 | 0 | RTS I / 2023 | 0 |  | 0 | 0 | 0 | 0 | 0 | 0 | 0 | 0 | 0 | 0 | 15 | 0 | 0 | 1 |  |  |  | 0 | 0 | 0 | 96_ | 9_ | _ | 0 | 0 | 0 | 220 | 0 | 0 | 0 |  | 96
99 | 969021111R00 | Vybourání kanalizačního potrubí DN do 100 mm |  |  |  | m | 1.5 | 0 | 0 | 0 | 0 | RTS I / 2023 | 0 |  | 0 | 0 | 0 | 0 | 0 | 0 | 0 | 0 | 0 | 0 | 15 | 0 | 0 | 1 |  |  |  | 0 | 0 | 0 | 96_ | 9_ | _ | 0 | 0 | 0 | 221 | 0 | 0 | 0 |  | 96
100 | 965081702R00 | Bourání soklíků z dlažeb keramických |  |  |  | m | 0.6 | 0 | 0 | 0 | 0 | RTS I / 2023 | 0 |  | 0 | 0 | 0 | 0 | 0 | 0 | 0 | 0 | 0 | 0 | 15 | 0 | 0 | 1 |  |  |  | 0 | 0 | 0 | 96_ | 9_ | _ | 0 | 0 | 0 | 222 | 0 | 0 | 0 |  | 96
|  | 0,6 |  |  | koupelna |  | 0.6
101 | 968061125R00 | Vyvěšení dřevěných a plastových dveřních křídel pl. do 2 m2 |  |  |  | kus | 2 | 0 | 0 | 0 | 0 | RTS I / 2023 | 0 |  | 0 | 0 | 0 | 0 | 0 | 0 | 0 | 0 | 0 | 0 | 15 | 0 | 0 | 1 |  |  |  | 0 | 0 | 0 | 96_ | 9_ | _ | 0 | 0 | 0 | 224 | 0 | 0 | 0 |  | 96
| Varianta: | vyvěšení, uložení a zavěšení
|  | 1 |  |  | koupelna - vyvěšení |  | 1
|  | 1 |  |  | WC - vyvěšení a zpětné zavěšení |  | 1
102 | 962200011RAA | Bourání příček z cihel pálených |  |  |  | m2 | 1.8705 | 0 | 0 | 0 | 0 | RTS I / 2023 | 0 |  | 0 | 0 | 0 | 0 | 0 | 0 | 0 | 0 | 0 | 0 | 15 | 0 | 0 | 1 |  |  |  | 0 | 0 | 0 | 96_ | 9_ | _ | 0 | 0 | 0 | 228 | 0 | 0 | 0 |  | 96
| Varianta: | tloušťka 10 cm
|  | 0,15*0,95 |  |  | vybourání zdiva nad stávajícím překladem |  | 0.1425
|  | 0,3*2,1 |  |  | rozšíření otvoru |  | 0.63
|  | 0,6*1,83 |  |  | vybourání podezdívky pod vanou |  | 1.098
103 | 962200011RAB | Bourání příček z cihel pálených |  |  |  | m2 | 0.42 | 0 | 0 | 0 | 0 | RTS I / 2023 | 0 |  | 0 | 0 | 0 | 0 | 0 | 0 | 0 | 0 | 0 | 0 | 15 | 0 | 0 | 1 |  |  |  | 0 | 0 | 0 | 96_ | 9_ | _ | 0 | 0 | 0 | 233 | 0 | 0 | 0 |  | 96
| Varianta: | tloušťka 15 cm
|  | 0,6*0,7 |  |  | vybourání podezdívky pod vanou |  | 0.42
104 | 968072455R00 | Vybourání kovových dveřních zárubní pl. do 2 m2 |  |  |  | m2 | 1 | 0 | 0 | 0 | 0 | RTS I / 2023 | 0 |  | 0 | 0 | 0 | 0 | 0 | 0 | 0 | 0 | 0 | 0 | 15 | 0 | 0 | 1 |  |  |  | 0 | 0 | 0 | 96_ | 9_ | _ | 0 | 0 | 0 | 236 | 0 | 0 | 0 |  | 96
105 | 964011211R00 | Vybourání ŽB překladů prefa dl. 3 m, 50 kg/m |  |  |  | m3 | 0.0114 | 0 | 0 | 0 | 0 | RTS I / 2023 | 0 |  | 0 | 0 | 0 | 0 | 0 | 0 | 0 | 0 | 0 | 0 | 15 | 0 | 0 | 1 |  |  |  | 0 | 0 | 0 | 96_ | 9_ | _ | 0 | 0 | 0 | 237 | 0 | 0 | 0 |  | 96
|  | 0,1*0,95*0,12 |  |  |  |  | 0.0114
106 | 965200021RA0 | Odstranění násypů pod podlahami a na střechách |  |  |  | m3 | 0.63455 | 0 | 0 | 0 | 0 | RTS I / 2023 | 0 |  | 0 | 0 | 0 | 0 | 0 | 0 | 0 | 0 | 0 | 0 | 15 | 0 | 0 | 1 |  |  |  | 0 | 0 | 0 | 96_ | 9_ | _ | 0 | 0 | 0 | 239 | 0 | 0 | 0 |  | 96
|  | 0,05*1,3*0,07 |  |  | rýha pro nové připojovací potrubí sprchového žlabu |  | 0.00455
|  | 0,9*0,7 |  |  | plocha sprchového koutu |  | 0.63
107 | 965042121RT1 | Bourání mazanin betonových tl. 10 cm, pl. 1 m2 |  |  |  | m3 | 0.0315 | 0 | 0 | 0 | 0 | RTS I / 2023 | 0 |  | 0 | 0 | 0 | 0 | 0 | 0 | 0 | 0 | 0 | 0 | 15 | 0 | 0 | 1 |  |  |  | 0 | 0 | 0 | 96_ | 9_ | _ | 0 | 0 | 0 | 242 | 0 | 0 | 0 |  | 96
| Varianta: | ručně tl. mazaniny 5 - 8 cm
|  | 0,05*0,9*0,7 |  |  | plocha sprchového koutu |  | 0.0315
| 97 | Prorážení otvorů a ostatní bourací práce | [6 empty] | 0 | 0 | 0 | [17 empty] | 0 | 0 | 0
108 | 978013141R00 | Otlučení omítek vnitřních stěn v rozsahu do 30 % |  |  |  | m2 | 11.022 | 0 | 0 | 0 | 0 | RTS I / 2023 | 0 |  | 0 | 0 | 0 | 0 | 0 | 0 | 0 | 0 | 0 | 0 | 15 | 0 | 0 | 1 |  |  |  | 0 | 0 | 0 | 97_ | 9_ | _ | 0 | 0 | 0 | 246 | 0 | 0 | 0 |  | 97
|  | 0,6*(0,7+1,83+2,0+2*0,35+1,83)+2,5*0,6+0,6*0,7 |  |  | koupelna |  | 6.156
|  | 1,25*(1,73+1,1+2*0,2)+1,25*0,8-0,7*0,65+0,63*0,45 |  |  | WC |  | 4.866
109 | 978011141R00 | Otlučení omítek vnitřních vápenných stropů do 30 % |  |  |  | m2 | 5.45 | 0 | 0 | 0 | 0 | RTS I / 2023 | 0 |  | 0 | 0 | 0 | 0 | 0 | 0 | 0 | 0 | 0 | 0 | 15 | 0 | 0 | 1 |  |  |  | 0 | 0 | 0 | 97_ | 9_ | _ | 0 | 0 | 0 | 249 | 0 | 0 | 0 |  | 97
|  | 1,83*2,0+0,35*0,8 |  |  | koupelna |  | 3.94
|  | 1,73*0,8+0,2*0,63 |  |  | WC |  | 1.51
110 | 971100021RA0 | Vybourání otvorů ve zdivu cihelném |  |  |  | m2 | 0.75 | 0 | 0 | 0 | 0 | RTS I / 2023 | 0 |  | 0 | 0 | 0 | 0 | 0 | 0 | 0 | 0 | 0 | 0 | 15 | 0 | 0 | 1 |  |  |  | 0 | 0 | 0 | 97_ | 9_ | _ | 0 | 0 | 0 | 252 | 0 | 0 | 0 |  | 97
|  | 0,5*0,9 |  |  | otvor ve stěně v koupelně |  | 0.45
|  | 0,3 |  |  | prostupy pro potrubí (nové, úprava stávajících) + rezerva |  | 0.3
111 | 974031142R00 | Vysekání rýh ve zdi cihelné 7 x 7 cm |  |  |  | m | 1 | 0 | 0 | 0 | 0 | RTS I / 2023 | 0 |  | 0 | 0 | 0 | 0 | 0 | 0 | 0 | 0 | 0 | 0 | 15 | 0 | 0 | 1 |  |  |  | 0 | 0 | 0 | 97_ | 9_ | _ | 0 | 0 | 0 | 255 | 0 | 0 | 0 |  | 97
| Varianta: | připojovací potrubí kanalizace
112 | 975300010RA0 | Podchycení stropu do výšky 3,5 m jednořadové |  |  |  | m | 0.7 | 0 | 0 | 0 | 0 | RTS I / 2023 | 0 |  | 0 | 0 | 0 | 0 | 0 | 0 | 0 | 0 | 0 | 0 | 15 | 0 | 0 | 1 |  |  |  | 0 | 0 | 0 | 97_ | 9_ | _ | 0 | 0 | 0 | 257 | 0 | 0 | 0 |  | 97
|  | 0,7 |  |  | podepření zdiva při bourání překladu |  | 0.7
113 | 973031324R00 | Vysekání kapes zeď cihel. MVC, pl. 0,1m2, hl. 15cm |  |  |  | kus | 1 | 0 | 0 | 0 | 0 | RTS I / 2023 | 0 |  | 0 | 0 | 0 | 0 | 0 | 0 | 0 | 0 | 0 | 0 | 15 | 0 | 0 | 1 |  |  |  | 0 | 0 | 0 | 97_ | 9_ | _ | 0 | 0 | 0 | 259 | 0 | 0 | 0 |  | 97
114 | 974042532R00 | Vysekání rýh v podlaze betonové, 5x7 cm |  |  |  | m | 1.3 | 0 | 0 | 0 | 0 | RTS I / 2023 | 0 |  | 0 | 0 | 0 | 0 | 0 | 0 | 0 | 0 | 0 | 0 | 15 | 0 | 0 | 1 |  |  |  | 0 | 0 | 0 | 97_ | 9_ | _ | 0 | 0 | 0 | 260 | 0 | 0 | 0 |  | 97
| H99 | Ostatní přesuny hmot | [6 empty] | 0 | 0 | 0 | [17 empty] | 0 | 0 | 0
115 | 999281108R00 | Přesun hmot pro opravy a údržbu do výšky 12 m |  |  |  | t | 4.2639 | 0 | 0 | 0 | 0 | RTS I / 2023 | 0 |  | 0 | 0 | 0 | 0 | 0 | 0 | 0 | 0 | 0 | 0 | 15 | 0 | 0 | 5 |  |  |  | 0 | 0 | 0 | H99_ | 9_ | _ | 0 | 0 | 0 | 262 | 0 | 0 | 0
| S | Přesuny sutí | [6 empty] | 0 | 0 | 0 | [17 empty] | 0 | 0 | 0
116 | 979011111R00 | Svislá doprava suti a vybour. hmot za 2.NP a 1.PP |  |  |  | t | 3.924 | 0 | 0 | 0 | 0 | RTS I / 2023 | 0 |  | 0 | 0 | 0 | 0 | 0 | 0 | 0 | 0 | 0 | 0 | 15 | 0 | 0 | 5 |  |  |  | 0 | 0 | 0 | S_ | 9_ | _ | 0 | 0 | 0 | 264 | 0 | 0 | 0
117 | 979011121R00 | Příplatek za každé další podlaží |  |  |  | t | 3.924 | 0 | 0 | 0 | 0 | RTS I / 2023 | 0 |  | 0 | 0 | 0 | 0 | 0 | 0 | 0 | 0 | 0 | 0 | 15 | 0 | 0 | 5 |  |  |  | 0 | 0 | 0 | S_ | 9_ | _ | 0 | 0 | 0 | 265 | 0 | 0 | 0
118 | 979081111R00 | Odvoz suti a vybour. hmot na skládku do 1 km |  |  |  | t | 3.924 | 0 | 0 | 0 | 0 | RTS I / 2023 | 0 |  | 0 | 0 | 0 | 0 | 0 | 0 | 0 | 0 | 0 | 0 | 15 | 0 | 0 | 5 |  |  |  | 0 | 0 | 0 | S_ | 9_ | _ | 0 | 0 | 0 | 266 | 0 | 0 | 0
119 | 979081121R00 | Příplatek k odvozu za každý další 1 km |  |  |  | t | 58.8594 | 0 | 0 | 0 | 0 | RTS I / 2023 | 0 |  | 0 | 0 | 0 | 0 | 0 | 0 | 0 | 0 | 0 | 0 | 15 | 0 | 0 | 5 |  |  |  | 0 | 0 | 0 | S_ | 9_ | _ | 0 | 0 | 0 | 267 | 0 | 0 | 0
|  | 15*3,92396 |  |  |  |  | 58.8594
120 | 979990191R00 | Poplatek za skládku suti - plastové výrobky |  |  |  | t | 0.08393 | 0 | 0 | 0 | 0 | RTS I / 2023 | 0 |  | 0 | 0 | 0 | 0 | 0 | 0 | 0 | 0 | 0 | 0 | 15 | 0 | 0 | 5 |  |  |  | 0 | 0 | 0 | S_ | 9_ | _ | 0 | 0 | 0 | 269 | 0 | 0 | 0
121 | 979990107R00 | Poplatek za skládku suti - směs betonu,cihel,dřeva |  |  |  | t | 3.84 | 0 | 0 | 0 | 0 | RTS I / 2023 | 0 |  | 0 | 0 | 0 | 0 | 0 | 0 | 0 | 0 | 0 | 0 | 15 | 0 | 0 | 5 |  |  |  | 0 | 0 | 0 | S_ | 9_ | _ | 0 | 0 | 0 | 270 | 0 | 0 | 0
122 | 979095312R00 | Naložení a složení suti |  |  |  | t | 3.924 | 0 | 0 | 0 | 0 | RTS I / 2023 | 0 |  | 0 | 0 | 0 | 0 | 0 | 0 | 0 | 0 | 0 | 0 | 15 | 0 | 0 | 5 |  |  |  | 0 | 0 | 0 | S_ | 9_ | _ | 0 | 0 | 0 | 271 | 0 | 0 | 0
123 | 979093111R00 | Uložení suti na skládku bez zhutnění |  |  |  | t | 3.924 | 0 | 0 | 0 | 0 | RTS I / 2023 | 0 |  | 0 | 0 | 0 | 0 | 0 | 0 | 0 | 0 | 0 | 0 | 15 | 0 | 0 | 5 |  |  |  | 0 | 0 | 0 | S_ | 9_ | _ | 0 | 0 | 0 | 272 | 0 | 0 | 0
124 | 979082111R00 | Vnitrostaveništní doprava suti do 10 m |  |  |  | t | 3.924 | 0 | 0 | 0 | 0 | RTS I / 2023 | 0 |  | 0 | 0 | 0 | 0 | 0 | 0 | 0 | 0 | 0 | 0 | 15 | 0 | 0 | 5 |  |  |  | 0 | 0 | 0 | S_ | 9_ | _ | 0 | 0 | 0 | 273 | 0 | 0 | 0
[9 empty] | Celkem: |  | 0
Poznámka:

## Výkaz výměr
Výkaz výměr
Název stavby: | Rekonstrukce ZTI v BD na ul. Štefánikova č. p. 320, 321 a tř. Dr. E. Beneše č. p. 322, 324 |  | Objednatel: | Město Bohumín, Masarykova 158, Bohumín
Druh stavby: | Vzorový byt - typ I. - bezbariérové řešení |  | Projektant: | ENERGETING.CZ, s.r.o.
Lokalita: | Štefánikova č. p. 320, 321, tř. Dr. E. Beneše č. p. 322, 324, 735 81 Bohumín |  | Zhotovitel:
Zpracoval: | Bc. Slowiková |  | Zpracováno dne: | 22.08.2023
Č | Kód | Zkrácený popis / Varianta |  | MJ | Množství | Potřebné množství
| 31 | Zdi podpěrné a volné
1 | 317121047RT2 | Překlad nenosný pórobetonový, světlost otvoru do 1050 mm |  | kus | 1 | 0
| 34 | Stěny a příčky
2 | 342270041RA0 | Příčka z desek pórobetonových hladkých, tloušťka 7,5 cm |  | m2 | 0.45 | 0
|  | 0,5*0,9 | zazdění stěny v koupelně |  | 0.45
3 | 346481112R00 | Zaplentování rýh, nosníků keramickým pletivem |  | m2 | 0.56 | 0
|  | 1,0*0,07 | připojovací potrubí kanalizace |  | 0.07
|  | 2*3,5*0,07 | připojovací potrubí vody |  | 0.49
| 38 | Různé kompletní konstrukce nedělitelné do stav. dílů
4 | 389381001RT3 | Dobetonování prefabrikovaných konstrukcí |  | m3 | 0.0091 | 0
|  | 0,1*1,3*0,07 | oprava podlahy |  | 0.0091
| 61 | Úprava povrchů vnitřní
5 | 612421321R00 | Oprava vápen.omítek stěn do 30 % pl. - hladkých |  | m2 | 10.4615 | 0
|  | 0,6*(0,7+1,83+2,0+2*0,35+0,9+1,83+0,3) | koupelna |  | 4.956
|  | 1,4*(1,73+1,1+2*0,2)+(1,4*0,8-0,7*0,6)+0,63*0,45 | WC |  | 5.5055
6 | 611421321R00 | Oprava váp.omítek stropů do 30% plochy - hladkých |  | m2 | 5.45 | 0
|  | 2,0*1,83+0,35*0,8 | koupelna |  | 3.94
|  | 1,73*0,8+0,2*0,63 | WC |  | 1.51
| 63 | Podlahy a podlahové konstrukce
7 | 632418104RT1 | Potěr ze SMS, ruční zpracování, tl. 4 mm |  | m2 | 4.597 | 0
|  | 1,83*1,3+0,6*0,1+0,93*0,7 | koupelna |  | 3.09
|  | 1,73*0,8+0,1*0,63+0,6*0,1 | WC |  | 1.507
8 | 631313711R00 | Mazanina betonová tl. 8 - 12 cm C 25/30 |  | m3 | 0.63 | 0
|  | 0,7*0,9 | spádovat ke žlabu |  | 0.63
| 64 | Výplně otvorů
9 | 642942111RT5 | Osazení zárubní dveřních ocelových, pl. do 2,5 m2 |  | kus | 1 | 0
| 711 | Izolace proti vodě
10 | 711212005RT4 | Hydroizolační povlak - stěrka včetně penetrace |  | m2 | 19.881 | 0
|  | (2,0*(0,7+1,83+2,0)+2*0,35*0,7+0,35*0,8)+(2,0*1,83)+(2,0*(0,3+1,83)) | koupelna |  | 17.75
|  | (0,8*1,73+0,63*0,1)+0,15*(1,73+0,8+1,73+2*0,1+0,1) | WC |  | 2.131
11 | 998711102R00 | Přesun hmot pro izolace proti vodě, výšky do 12 m |  | t | 0.06581 | 0
| 713 | Izolace tepelné
12 | 713400851R00 | Odstranění izolace z tvarovek lehčených bez úpravy |  | m2 | 12 | 0
|  | 6,0+6,0 |  |  | 12
13 | 998713102R00 | Přesun hmot pro izolace tepelné, výšky do 12 m |  | t | 0.0708 | 0
| 721 | Vnitřní kanalizace
14 | 721171803R00 | Demontáž potrubí z PVC do D 75 mm |  | m | 2.5 | 0
15 | 721220801R00 | Demontáž zápachové uzávěrky, DN 70 mm |  | kus | 2 | 0
16 | 721177802R00 | Potrubí třívrstvé odhlučněné, připojovací, D 40 x 1,8 mm |  | m | 1.5 | 0
17 | 721177803R00 | Potrubí třívrstvé odhlučněné, připojovací, D 50 x 1,8 mm |  | m | 3.5 | 0
18 | 721177804R00 | Potrubí třívrstvé odhlučněné, připojovací, D 75 x 2,3 mm |  | m | 1.5 | 0
19 | 998721102R00 | Přesun hmot pro vnitřní kanalizaci, výšky do 12 m |  | t | 0.01476 | 0
| 722 | Vnitřní vodovod
20 | 722170801R00 | Demontáž rozvodů vody z plastů do D 32 mm |  | m | 6 | 0
21 | 722172411R00 | Potrubí plastové PP-R, včetně zednických výpomocí, D 20 x 2,8 mm, PN 16 |  | m | 3.5 | 0
22 | 722172711R00 | Potrubí plastové PP-R, bez zednických výpomocí, D 20 x 2,8 mm, PN 16 |  | m | 3 | 0
23 | 722172431R00 | Potrubí plastové PP-R, včetně zednických výpomocí, D 20 x 3,4 mm, PN 20 |  | m | 3.5 | 0
24 | 722172731R00 | Potrubí plastové PP-R, bez zednických výpomocí, D 20 x 3,4 mm, PN 20 |  | m | 3 | 0
25 | 722280106R00 | Tlaková zkouška vodovodního potrubí DN 32 mm |  | m | 13 | 0
26 | 722181213RZ6 | Izolace návleková z PE tl. stěny 13 mm |  | m | 6.5 | 0
27 | 722181214RZ6 | Izolace návleková z PE tl. stěny 20 mm |  | m | 6.5 | 0
28 | 722191111R00 | Hadice flexibilní k baterii M 10, DN 15 mm, délka 400 mm |  | soubor | 4 | 0
29 | 998722102R00 | Přesun hmot pro vnitřní vodovod, výšky do 12 m |  | t | 0.01101 | 0
| 725 | Zařizovací předměty
30 | 725210984R00 | Odmontování rohového ventilu G 1/2" |  | kus | 2 | 0
31 | 725850800R00 | Demontáž ventilu odpadního |  | kus | 2 | 0
32 | 725220841R00 | Demontáž ocelové vany |  | soubor | 1 | 0
33 | 725290020RA0 | Demontáž umyvadla včetně baterie a konzol |  | kus | 1 | 0
34 | 725820802R00 | Demontáž baterie stojánkové do 1 otvoru |  | soubor | 1 | 0
35 | 725820801R00 | Demontáž baterie nástěnné do G 3/4" |  | soubor | 1 | 0
36 | 725119305R00 | Montáž klozetových mís kombinovaných |  | soubor | 1 | 0
37 | 64233512 | Klozet kombi, nádrž s armaturou, vodorovný odpad, boční napouštění, bílý |  | kus | 1 | 0
38 | 551674068 | Sedátko pro kombiklozety s poklopem |  | kus | 1 | 0
39 | 725814105R00 | Ventil rohový s filtrem DN 15 mm x DN 10 mm |  | soubor | 4 | 0
40 | 725017161R00 | Umyvadlo na šrouby, 500 x 410 mm, bílé |  | soubor | 1 | 0
41 | 725823111RT1 | Baterie umyvadlová stojánková, ruční, bez otvírání odpadu |  | kus | 1 | 0
42 | 725823114RT1 | Baterie dřezová stojánková ruční, bez otvírání odpadu |  | kus | 1 | 0
43 | 725860184RT1 | Sifon pračkový, D 40/50 mm |  | kus | 1 | 0
44 | 725860213R00 | Sifon umyvadlový, D 32/40 mm |  | kus | 1 | 0
45 | 725859102R00 | Montáž ventilu odpadního do D 50 mm |  | kus | 1 | 0
46 | 55162144 | Ventil odpadní 5/4" pro umyvadla |  | kus | 1 | 0
47 | 725291114R00 | Madlo rovné bílé dl. 600 mm |  | soubor | 1 | 0
48 | 725849200R00 | Montáž baterií sprchových, nastavitelná výška |  | kus | 1 | 0
49 | or. cena | Teleskop. sprch. sloup s nástěnnou baterií, posuvný držák, hlavová a ruční sprcha, sprchová hadice |  | kus | 1 | 0
50 | 998725102R00 | Přesun hmot pro zařizovací předměty, výšky do 12 m |  | t | 0.11927 | 0
| 735 | Otopná tělesa
51 | 735494811R00 | Vypuštění vody z otopných těles |  | m2 | 2 | 0
|  | 1*(8*0,25) | 1000/100 = 0,25 m2/čl. |  | 2
52 | 735111810R00 | Demontáž těles otopných litinových článkových |  | m2 | 2 | 0
|  | 1*(8*0,25) | 1000/100 = 0,25 m2/čl. |  | 2
53 | 735193011R00 | Čištění otopných těles kartáčem |  | kus | 1 | 0
54 | 735192911R00 | Zpětná montáž otopných těles článků litinových |  | m2 | 2 | 0
|  | 1*(8*0,25) | 1000/100 = 0,25 m2/čl. |  | 2
55 | 735191905R00 | Oprava - odvzdušnění otopných těles |  | kus | 1 | 0
56 | 735191910R00 | Napuštění vody do otopného systému - bez kotle |  | m2 | 2 | 0
|  | 1*(8*0,25) | 1000/100 = 0,25 m2/čl. |  | 2
57 | 735890801R00 | Přemístění demont. hmot - otop. těles, H do 6 m |  | t | 0.0952 | 0
|  | 2*0,0476 | odnesení, přinesení zpět |  | 0.0952
58 | 998735102R00 | Přesun hmot pro otopná tělesa, výšky do 12 m |  | t | 0.0476 | 0
| 766 | Konstrukce truhlářské
59 | 766662811R00 | Demontáž prahů dveří 1křídlových |  | kus | 2 | 0
60 | 766661122R00 | Montáž dveří do zárubně,otevíravých 1kř.nad 0,8 m |  | kus | 1 | 0
61 | 61160222 | Dveře vnitřní hladké plné 1 kříd. 90x197 lak C, pravé |  | kus | 1 | 0
62 | 766670021R00 | Montáž kliky a štítku |  | kus | 1 | 0
63 | 54914621 | Dveřní kování pro WC |  | kus | 1 | 0
64 | 54926047 | Zámek stavební vložkový P |  | kus | 1 | 0
65 | 998766102R00 | Přesun hmot pro truhlářské konstr., výšky do 12 m |  | t | 0.02235 | 0
| 771 | Podlahy z dlaždic
66 | 771990010RA0 | Vybourání keramické nebo teracové dlažby |  | m2 | 3.826 | 0
|  | 1,83*1,3 | koupelna |  | 2.379
|  | 1,73*0,8+0,1*0,63 | WC |  | 1.447
67 | 771575109RT0 | Montáž podlah keram., tmel, 30x30 cm |  | m2 | 5.257 | 0
|  | 2,0*1,83+0,1*0,9 | koupelna |  | 3.75
|  | 1,73*0,8+0,1*0,63+0,1*0,6 | WC |  | 1.507
68 | 597642030 | Dlažba 300x300 mm, barevná |  | m2 | 4.8583 | 0
|  | (2,0*1,83+0,1*0,9)-(0,7*0,9) | koupelna |  | 3.12
|  | 1,73*0,8+0,1*0,63+0,1*0,6 | WC |  | 1.507
|  | ;ztratné 5%; 0,23135 |  |  | 0.23135
69 | 597642061 | Dlažba reliéfní 300x600 mm, barevná, protiskluznost R11 |  | m2 | 0.6615 | 0
|  | 0,7*0,9 |  |  | 0.63
|  | ;ztratné 5%; 0,0315 |  |  | 0.0315
70 | 771101210R00 | Penetrace podkladu pod dlažby |  | m2 | 5.257 | 0
|  | 2,0*1,83+0,1*0,9 | koupelna |  | 3.75
|  | 1,73*0,8+0,1*0,63+0,1*0,6 | WC |  | 1.507
71 | 771101310R00 | Vyčištění keramické dlažby |  | m2 | 5.257 | 0
|  | 2,0*1,83+0,1*0,9 | koupelna |  | 3.75
|  | 1,73*0,8+0,1*0,63+0,1*0,6 | WC |  | 1.507
72 | 771577113R00 | Lišta hliníková přechodová, stejná výška dlaždic |  | m | 1.5 | 0
|  | 0,9+0,6 |  |  | 1.5
73 | 998771102R00 | Přesun hmot pro podlahy z dlaždic, výšky do 12 m |  | t | 0.46707 | 0
| 781 | Obklady (keramické)
74 | 781900010RA0 | Odsekání obkladů vnitřních |  | m2 | 17.5605 | 0
|  | 1,4*(0,7+1,83+0,7)+0,6*1,83+0,13*0,7+2,0*(1,3+1,83)+2*0,35*0,7+0,35*0,8 | koupelna |  | 12.741
|  | 1,35*(1,73+1,1+0,1+0,2)+0,8*0,63+2*0,5*0,09 | WC, bez stěny instalační šachty |  | 4.8195
75 | 781101111R00 | Vyrovnání podkladu maltou ze SMS tl. do 7 mm |  | m2 | 18.422 | 0
|  | 2,0*(0,7+1,83+2,0)+2*0,35*0,7+0,35*0,8+2,0*(0,3+1,83) | koupelna |  | 14.09
|  | 1,2*(1,73+1,1+0,1+0,2)+0,8*0,63+2*0,4*0,09 | WC, bez stěny instalační šachty |  | 4.332
76 | 58581981 | Malta vyrovnávací |  | kg | 147.376 | 0
|  | spotřeba 1,6 kg/m2 a 1 mm vrstvy | --předpokládaná tl. vrstvy 5 mm-- |  | 0
|  | (2,0*(0,7+1,83+2,0)+2*0,35*0,7+0,35*0,8+2,0*(0,3+1,83))*(1,6*5) | koupelna |  | 112.72
|  | (1,2*(1,73+1,1+0,1+0,2)+0,8*0,63+2*0,4*0,09)*(1,6*5) | WC, bez stěny instalační šachty |  | 34.656
77 | 781475114RT1 | Obklad vnitřní stěn keramický, do tmele, 20x20 cm |  | m2 | 18.422 | 0
|  | 2,0*(0,7+1,83+2,0)+2*0,35*0,7+0,35*0,8+2,0*(0,3+1,83) | koupelna |  | 14.09
|  | 1,2*(1,73+1,1+0,1+0,2)+0,8*0,63+2*0,4*0,09 | WC, bez stěny instalační šachty |  | 4.332
78 | 597813609 | Obkládačka 20x20 barevná |  | m2 | 19.3431 | 0
|  | 2,0*(0,7+1,83+2,0)+2*0,35*0,7+0,35*0,8+2,0*(0,3+1,83) | koupelna |  | 14.09
|  | 1,2*(1,73+1,1+0,1+0,2)+0,8*0,63+2*0,4*0,09 | WC, bez stěny instalační šachty |  | 4.332
|  | ;ztratné 5%; 0,9211 |  |  | 0.9211
79 | 781101210R00 | Penetrace podkladu pod obklady |  | m2 | 18.422 | 0
|  | 2,0*(0,7+1,83+2,0)+2*0,35*0,7+0,35*0,8+2,0*(0,3+1,83) | koupelna |  | 14.09
|  | 1,2*(1,73+1,1+0,1+0,2)+0,8*0,63+2*0,4*0,09 | WC, bez stěny instalační šachty |  | 4.332
80 | 781111111R00 | Řezání obkladaček diamantovým kotoučem |  | m | 30.59 | 0
|  | 0,7+1,83+2,0+2*(2*0,35+0,8)+5*2,0+2,0+0,3 |  |  | 19.83
|  | 1,73+1,1+0,63+6*1,2+0,1 |  |  | 10.76
81 | 781111121R00 | Montáž lišt rohových, vanových a dilatačních |  | m | 17.39 | 0
|  | 0,7+1,83+2,0+2*0,35+0,8+0,7+1,83+0,3+2*2,0 |  |  | 12.86
|  | 1,73+1,1+2*0,2+0,1+1,2 |  |  | 4.53
82 | 283424164 | Profil ukončovací obkladový "oblouk" PVC H = 9 mm |  | kus | 8 | 0
|  | (0,7+1,83+2,0+2*0,35+0,8+0,7+1,83+0,3+2*2,0)/2,5 = 5,2 ks |  |  | 0
|  | (1,73+1,1+2*0,2+0,1+1,2)/2,5 = 1,81 ks |  |  | 0
|  | 6+2 | 1ks = 2,5 m |  | 8
83 | 998781102R00 | Přesun hmot pro obklady keramické, výšky do 12 m |  | t | 1.6753 | 0
| 783 | Nátěry
84 | 783201811R00 | Odstranění nátěrů z kovových konstrukcí oškrábáním |  | m2 | 0.57776 | 0
|  | (2,6+2*1,0)*(2*3,14*0,02) | stoupací a připojovací potrubí ÚT |  | 0.57776
85 | 783903811R00 | Odmaštění chemickými rozpouštědly |  | m2 | 3.5918 | 0
|  | (2,6+2*1,0)*(2*3,14*0,02) | stoupací a připojovací potrubí ÚT |  | 0.57776
|  | 1*(8*0,25) | 1000/100 = 0,25 m2/čl. |  | 2
|  | (2,1+1,0+2,1)*(0,045+0,12+0,03) | nátěr nových zárubní |  | 1.014
86 | 783324140R00 | Nátěr syntetický litin. radiátorů Z +1x + 1x email |  | m2 | 2 | 0
|  | 1*(8*0,25) | 1000/100 = 0,25 m2/čl. |  | 2
87 | 783225600R00 | Nátěr syntetický kovových konstrukcí 2x email |  | m2 | 1.014 | 0
|  | (2,1+1,0+2,1)*(0,045+0,12+0,03) | nátěr nových zárubní |  | 1.014
| 784 | Malby
88 | 784950030RAA | Oprava maleb z malířských směsí |  | m2 | 15.9115 | 0
|  | 0,6*(0,7+1,83+2,0+2*0,35+0,9+1,83+0,3) | koupelna - stěny |  | 4.956
|  | 1,4*(1,73+1,1+2*0,2)+(1,4*0,8-0,7*0,6)+0,63*0,45 | WC - stěny |  | 5.5055
|  | 1,83*2,0+0,35*0,8 | koupelna - strop |  | 3.94
|  | 1,73*0,8+0,2*0,63 | WC - strop |  | 1.51
89 | 784011221RT2 | Zakrytí předmětů, včetně odstranění |  | m2 | 23.84 | 0
|  | 2,0*(0,7+1,83+2,0+2*0,35+1,83+0,3)+(2,1*1,0) | koupelna - nový obklad, dveře |  | 16.82
|  | 1,2*(0,1+1,73+1,1+2*0,2)+(0,8*0,63)+(2,1*0,7)+(0,7*1,5) | WC - nový obklad, dveře, okno včetně parapetu |  | 7.02
90 | 784011222RT2 | Zakrytí podlah, včetně odstranění |  | m2 | 3.66 | 0
|  | 1,83*2,0 | koupelna |  | 3.66
| 90 | Hodinové zúčtovací sazby (HZS)
91 | 900 R00 | HZS - odpojení a vynesení pračky, po provedení prací přinesení zpět a připojení |  | h | 2 | 0
|  | 2*1 | 2 pracovnící, 1 hod |  | 2
92 | 900 R02 | HZS - demontáž revizních vanových dvířek |  | h | 0.25 | 0
|  | 0,25*1 | 0,25 hod/kus |  | 0.25
93 | 900 R02 | HZS - montáž příslušenství sprchového koutu - sprch. žlab, zvuková izolace, napojení na HI, sprchová zástěna |  | h | 12 | 0
|  | 2*6 | 2 pracovníci, 6 hod |  | 12
94 | 28376060 | Deska izolační kročejová EPS tl. 20 mm |  | m2 | 0.63 | 0
|  | 0,7*0,9 |  |  | 0.63
95 | or. cena | Sprchový žlab 600 mm, nerez, staveb. v. 68 mm, vodorov. odtok DN40/50, kryt z nerezu standard |  | kus | 1 | 0
96 | 55484419.A | Stěna sprchová boční pevná 90x200 cm, sklo 8 mm, lišty, vzpěra |  | kus | 1 | 0
| 96 | Bourání konstrukcí
97 | 965048250R00 | Dočištění povrchu po vybourání dlažeb, MC do 50% |  | m2 | 3.826 | 0
|  | 1,83*1,3 | koupelna |  | 2.379
|  | 1,73*0,8+0,1*0,63 | WC |  | 1.447
98 | 969011121R00 | Vybourání vodovod., plynového vedení DN do 52 mm |  | m | 6 | 0
99 | 969021111R00 | Vybourání kanalizačního potrubí DN do 100 mm |  | m | 1.5 | 0
100 | 965081702R00 | Bourání soklíků z dlažeb keramických |  | m | 0.6 | 0
|  | 0,6 | koupelna |  | 0.6
101 | 968061125R00 | Vyvěšení dřevěných a plastových dveřních křídel pl. do 2 m2 |  | kus | 2 | 0
|  | 1 | koupelna - vyvěšení |  | 1
|  | 1 | WC - vyvěšení a zpětné zavěšení |  | 1
102 | 962200011RAA | Bourání příček z cihel pálených |  | m2 | 1.8705 | 0
|  | 0,15*0,95 | vybourání zdiva nad stávajícím překladem |  | 0.1425
|  | 0,3*2,1 | rozšíření otvoru |  | 0.63
|  | 0,6*1,83 | vybourání podezdívky pod vanou |  | 1.098
103 | 962200011RAB | Bourání příček z cihel pálených |  | m2 | 0.42 | 0
|  | 0,6*0,7 | vybourání podezdívky pod vanou |  | 0.42
104 | 968072455R00 | Vybourání kovových dveřních zárubní pl. do 2 m2 |  | m2 | 1 | 0
105 | 964011211R00 | Vybourání ŽB překladů prefa dl. 3 m, 50 kg/m |  | m3 | 0.0114 | 0
|  | 0,1*0,95*0,12 |  |  | 0.0114
106 | 965200021RA0 | Odstranění násypů pod podlahami a na střechách |  | m3 | 0.63455 | 0
|  | 0,05*1,3*0,07 | rýha pro nové připojovací potrubí sprchového žlabu |  | 0.00455
|  | 0,9*0,7 | plocha sprchového koutu |  | 0.63
107 | 965042121RT1 | Bourání mazanin betonových tl. 10 cm, pl. 1 m2 |  | m3 | 0.0315 | 0
|  | 0,05*0,9*0,7 | plocha sprchového koutu |  | 0.0315
| 97 | Prorážení otvorů a ostatní bourací práce
108 | 978013141R00 | Otlučení omítek vnitřních stěn v rozsahu do 30 % |  | m2 | 11.022 | 0
|  | 0,6*(0,7+1,83+2,0+2*0,35+1,83)+2,5*0,6+0,6*0,7 | koupelna |  | 6.156
|  | 1,25*(1,73+1,1+2*0,2)+1,25*0,8-0,7*0,65+0,63*0,45 | WC |  | 4.866
109 | 978011141R00 | Otlučení omítek vnitřních vápenných stropů do 30 % |  | m2 | 5.45 | 0
|  | 1,83*2,0+0,35*0,8 | koupelna |  | 3.94
|  | 1,73*0,8+0,2*0,63 | WC |  | 1.51
110 | 971100021RA0 | Vybourání otvorů ve zdivu cihelném |  | m2 | 0.75 | 0
|  | 0,5*0,9 | otvor ve stěně v koupelně |  | 0.45
|  | 0,3 | prostupy pro potrubí (nové, úprava stávajících) + rezerva |  | 0.3
111 | 974031142R00 | Vysekání rýh ve zdi cihelné 7 x 7 cm |  | m | 1 | 0
112 | 975300010RA0 | Podchycení stropu do výšky 3,5 m jednořadové |  | m | 0.7 | 0
|  | 0,7 | podepření zdiva při bourání překladu |  | 0.7
113 | 973031324R00 | Vysekání kapes zeď cihel. MVC, pl. 0,1m2, hl. 15cm |  | kus | 1 | 0
114 | 974042532R00 | Vysekání rýh v podlaze betonové, 5x7 cm |  | m | 1.3 | 0
| H99 | Ostatní přesuny hmot
115 | 999281108R00 | Přesun hmot pro opravy a údržbu do výšky 12 m |  | t | 4.2639 | 0
| S | Přesuny sutí
116 | 979011111R00 | Svislá doprava suti a vybour. hmot za 2.NP a 1.PP |  | t | 3.924 | 0
117 | 979011121R00 | Příplatek za každé další podlaží |  | t | 3.924 | 0
118 | 979081111R00 | Odvoz suti a vybour. hmot na skládku do 1 km |  | t | 3.924 | 0
119 | 979081121R00 | Příplatek k odvozu za každý další 1 km |  | t | 58.8594 | 0
|  | 15*3,92396 |  |  | 58.8594
120 | 979990191R00 | Poplatek za skládku suti - plastové výrobky |  | t | 0.08393 | 0
121 | 979990107R00 | Poplatek za skládku suti - směs betonu,cihel,dřeva |  | t | 3.84 | 0
122 | 979095312R00 | Naložení a složení suti |  | t | 3.924 | 0
123 | 979093111R00 | Uložení suti na skládku bez zhutnění |  | t | 3.924 | 0
124 | 979082111R00 | Vnitrostaveništní doprava suti do 10 m |  | t | 3.924 | 0
Poznámka:

## VORN (hidden)
Vedlejší a ostatní rozpočtové náklady
Název stavby: | Rekonstrukce ZTI v BD na ul. Štefánikova č. p. 320, 321 a tř. Dr. E. Beneše č. p. 322, 324 | Objednatel: | Město Bohumín, Masarykova 158, Bohumín |  | IČO/DIČ: | 002 97 569/
Druh stavby: | Vzorový byt - typ I. - bezbariérové řešení | Projektant: | ENERGETING.CZ, s.r.o. |  | IČO/DIČ: | 25871862/CZ25871862
Lokalita: | Štefánikova č. p. 320, 321, tř. Dr. E. Beneše č. p. 322, 324, 735 81 Bohumín | Zhotovitel: |  |  | IČO/DIČ:
Začátek výstavby: |  | Konec výstavby: |  |  | Položek: | 124
JKSO: | 8035112 | Zpracoval: | Bc. Slowiková |  | Datum: | 22.08.2023
Vedlejší rozpočtové náklady VRN
Doplňkové náklady DN |  |  | Kč | % | Základna | Kč
Práce přesčas |  |  | 0 |  |  | 0
Bez pevné podl. |  |  | 0 |  |  | 0
Kulturní památka |  |  | 0 |  |  | 0
Celkem DN | [5 empty] | 0
Náklady na umístění stavby (NUS) |  |  | Kč | % | Základna | Kč
Zařízení staveniště |  |  | 0 |  |  | 0
Mimostav. doprava |  |  | 0 |  |  | 0
Územní vlivy |  |  | 0 |  |  | 0
Provozní vlivy |  |  | 0 |  |  | 0
Ostatní |  |  | 0 |  |  | 0
NUS z rozpočtu |  |  | 0 |  |  | 0
Celkem NUS | [5 empty] | 0
Celkem VRN |  |  | 0
Ostatní rozpočtové náklady ORN
Ostatní rozpočtové náklady (ORN) |  |  | Kč | % | Základna | Kč
|  |  | 0 |  |  | 0
Celkem ORN | [5 empty] | 0