## List1
DOMOV PRO SENIORY CESMÍNA -
PŮDNÍ VESTAVBA ŠATEN ZAMĚSTNANCŮ
D.1.4.4 - SILNOPROUDÁ ELEKTROTECHNIKA
Soupis prací oceněný
| R E K A P I T U L A C E N Á K L A D Ů | [5 empty] | ZÁKL. BEZ DPH
|  | CENA MONTÁž.PRACÍ |  |  |  |  | 0
|  | CENA SPECIFIKACÍ |  |  |  |  | 0
|  | ZKOUŠKY A REVIZE |  |  |  |  | 0
|  | HL.III ZÁKLADNÍ CENA CELKEM |  |  |  |  | 0
S O U H R N N Á K L A D Ů
|  | PSV SILNOPROUD |  |  |  | 0
|  | SPECIF.PSV SILNOPROUD |  |  |  | 0
|  | PSV KABELY |  |  |  | 0
|  | SPECIF.PSV KABELY |  |  |  | 0
|  | PSV KOMPLETACE |  |  |  | 0
|  | SPECIF.PSV KOMPLETACE |  |  |  | 0
|  | PSV SVITIDLA |  |  |  | 0
|  | SPECIF.PSV SVITIDLA |  |  |  | 0
|  | HL.III-HZS |  |  |  | 0
|  | POPLATEK |  |  |  | 0
|  | CENA MONTÁž.PRACÍ |  |  |  |  | 0
|  | ROZVADECE |  |  |  | 0
|  | CENA SPECIFIKACÍ |  |  |  |  | 0
|  | REVIZE |  |  |  | 0
|  | ZKOUŠKY A REVIZE |  |  |  |  | 0
| Oddíl | REVIZE
| Sazebník: | VC-7/222/89 VYCHOZI REVIZE
P.č. | Ceník.č. | Popis položky |  | měr.j. | výměra | Kč/mj | Cena Kč
0001 | 38010000 | Vychozi revize elektroinstalace |  | hod | 15 | 0 | 0
0002 | 38010002 | Spoluprace s reviznim technikem |  | hod | 2 | 0 | 0
------------
0003 | SOUČET | REVIZE |  |  |  |  | 0
| Oddíl | PSV SILNOPROUD
| Sazebník: | VC 7/155-M M21 Elektromontaze
P.č. | Ceník.č. | Popis položky |  | měr.j. | výměra | Min/mj | Celkem Min
0004 | 2100103012 | Krabice přístrojová |  | kus | 28 | 5.44 | 152.32
0005 | 210010321 | Krabice 68 odboc vcet zap |  | kus | 28 | 23.41 | 655.48
0006 | 210010322 | Krabice 97 odboc vcet zap |  | kus | 4 | 24.05 | 96.2
0007 | 210100001 | Ukonceni vodicu v rozv do 2,5mm2 |  | kus | 23 | 3.03 | 69.69
0008 | 2101002520 | Ukonceni kabelu do 5x6mm2 smrst.z. |  | kus | 2 | 29.73 | 59.46
0009 | 210190003 | Montaz rozvodnic celoplech do 100kg |  | kus | 1 | 69.62 | 69.62
0010 | 210220321 | Svorka na potrubi Cu pas |  | kus | 42 | 15.85 | 665.7
0011 | 211010010 | Hmozdinka HM 8 |  | kus | 130 | 4.87 | 633.1
0012 | 210192551 | Svorkovnice HOP |  | kus | 1 | 50.63 | 50.63
0013 | 211190002 | Montaz pozar.ucpavky 40mm |  | kus | 2 | 69 | 138
0014 | 211190001 | Napojeni ventilátorů |  | kus | 3 | 69.62 | 208.86
------------
0015 | SOUČET | Časový fond položek [ minut ] |  |  |  |  | 2799.06
0016 |  | Časový fond položek [ hodin ] |  |  |  |  | 46.651
------------
0017 | SOUČET | PSV SILNOPROUD | 0 | Kč/h |  |  | 0
| Oddíl | SPECIF.PSV SILNOPROUD
| Sazebník: | Cenik materialu
P.č. | Ceník.č. | Popis položky |  | měr.j. | výměra | Kč/mj | Cena Kč
0018 | 34571518 | Krabice přístrojová |  | kus | 28 | 0 | 0
0019 | 34571561 | Krabice 68 odboc vcet zap |  | kus | 28 | 0 | 0
0020 | 34571562 | Krabice 97 odboc vcet zap |  | kus | 4 | 0 | 0
0021 | 35442071 | Paska Cu uzemnov 20x500x0,5/ B |  | kus | 42 | 0 | 0
0022 | 35442150 | Svorka uzemnovaci 32x29x2mm B |  | kus | 42 | 0 | 0
0023 | 56227008 | Hmozdinka 8 B |  | kus | 130 | 0 | 0
0024 | 58541113 | Sadra B |  | kg | 18 | 0 | 0
0025 | 34562775 | Svorkovnice HOP cca 30xCY 25mm2 B |  | kus | 1 | 0 | 0
0026 | 607512536 | Pozarni ucpavka o pr.40mm A |  | kus | 2 | 0 | 0
pri pruchodu beznou zdi
------------
0027 | SOUČET | SPECIF.PSV SILNOPROUD |  |  |  |  | 0
| Oddíl | PSV KABELY
| Sazebník: | VC 7/155-M M21 Elektromontaze
P.č. | Ceník.č. | Popis položky |  | měr.j. | výměra | Min/mj | Celkem Min
0028 | 2108001050 | Kabel CYKY 3Ox1,5 |  | m | 65 | 3.42 | 222.3
0029 | 2108001052 | Kabel CYKY 3Jx1,5 |  | m | 195 | 3.42 | 666.9
0030 | 2108001150 | Kabel CYKY 5Jx1,5 |  | m | 28 | 3.42 | 95.76
0031 | 2108001062 | Kabel CYKY 3Jx2,5 |  | m | 220 | 3.42 | 752.4
0032 | 2108001170 | Kabel CYKY 5Jx4 |  | m | 42 | 3.54 | 148.68
0033 | 2108001121 | Kabel CYKY 5Jx6 |  | m | 25 | 3.54 | 88.5
0034 | 210800546 | Vodic CY 4 ul pevne |  | m | 125 | 5.43 | 678.75
0035 | 210800548 | Vodic CY 10 ul pevne |  | m | 185 | 5.43 | 1004.55
0036 | 210800549 | Vodic CY 16 ul pevne |  | m | 60 | 5.43 | 325.8
0037 | 210800550 | Vodic CY 25 ul pevne |  | m | 25 | 5.43 | 135.75
0038 | 210802427 | Snura CGSG 5Gx2,5 ul volne |  | m | 3 | 2.78 | 8.34
------------
0039 | SOUČET | Časový fond položek [ minut ] |  |  |  |  | 4127.73
0040 |  | Časový fond položek [ hodin ] |  |  |  |  | 68.7955
------------
0041 | SOUČET | PSV KABELY | 0 | Kč/h |  |  | 0
| Oddíl | SPECIF.PSV KABELY
| Sazebník: | Cenik materialu
P.č. | Ceník.č. | Popis položky |  | měr.j. | výměra | Kč/mj | Cena Kč
0042 | 34111030 | Kabel CYKY 3Ox1,5 mm2- B |  | m | 68.25 | 0 | 0
0043 | 34111032 | Kabel CYKY 3Jx1,5 mm2- B |  | m | 204.75 | 0 | 0
0044 | 34111090 | Kabel CYKY 5Jx1,5 mm2- B |  | m | 29.4 | 0 | 0
0045 | 34111038 | Kabel CYKY 3Jx2,5 mm2- B |  | m | 231 | 0 | 0
0046 | 34111098 | Kabel CYKY 5Jx4 mm2- B |  | m | 44.1 | 0 | 0
0047 | 34111073 | Kabel CYKY 5Jx6 mm2- B |  | m | 26.25 | 0 | 0
0048 | 34140965 | Vodic CY 4 mm2 zelenozluty- B |  | m | 131.25 | 0 | 0
0049 | 34140967 | Vodic CY 10 mm2 zelenozluty- B |  | m | 194.25 | 0 | 0
0050 | 34140968 | Vodic CY 16 mm2 zelenozluty- B |  | m | 63 | 0 | 0
0051 | 34140969 | Vodic CY 25 mm2 zelenozluty l.- B |  | m | 26.25 | 0 | 0
0052 | 34145566 | Snura CGSG 5Gx2,5 mm2- B |  | m | 3.15 | 0 | 0
------------
0053 | SOUČET | SPECIF.PSV KABELY |  |  |  |  | 0
| Oddíl | PSV KOMPLETACE
| Sazebník: | VC 7/155-M M21 Elektromontaze
P.č. | Ceník.č. | Popis položky |  | měr.j. | výměra | Min/mj | Celkem Min
0054 | 210110041 | Spinac zapusteny jednopol |  | kus | 8 | 8.85 | 70.8
0055 | 210110043 | Spinac zapusteny seriovy |  | kus | 1 | 10.12 | 10.12
0056 | 210110045 | Spinac zapusteny stridavy |  | kus | 4 | 10.12 | 40.48
0057 | 2101110110 | Zasuvka jednoducha zap 2p+Z |  | kus | 6 | 16.44 | 98.64
0058 | 2101110112 | Zasuvka dvojita zap 2p+Z |  | kus | 8 | 16.44 | 131.52
0059 | 210110082 | Spinac specialni sporakova |  | kus | 1 | 24.03 | 24.03
------------
0060 | SOUČET | Časový fond položek [ minut ] |  |  |  |  | 375.59
0061 |  | Časový fond položek [ hodin ] |  |  |  |  | 6.2598
------------
0062 | SOUČET | PSV KOMPLETACE | 0 | Kč/h |  |  | 0
| Oddíl | SPECIF.PSV KOMPLETACE
| Sazebník: | Cenik materialu
P.č. | Ceník.č. | Popis položky |  | měr.j. | výměra | Kč/mj | Cena Kč
0063 | 34535850 | Kryt jednoduchy B B |  | kus | 12 | 0 | 0
0064 | 34535851 | Kryt dvojity B B |  | kus | 1 | 0 | 0
0065 | 34535853 | Ramecek jednonasobny B B |  | kus | 20 | 0 | 0
0066 | 34535860 | Spinac strojek c.1 B |  | kus | 8 | 0 | 0
0067 | 34535862 | Spinac strojek c.5 B |  | kus | 1 | 0 | 0
0068 | 34535863 | Spinac strojek c.6 B |  | kus | 4 | 0 | 0
0069 | 34551441 | Zasuvka jednoducha B B |  | kus | 6 | 0 | 0
0070 | 34551410 | Zasuvka dvojita B B |  | kus | 8 | 0 | 0
0071 | 345363980 | Sporak.pripojka 400V,IP65 B |  | kus | 1 | 0 | 0
------------
0072 | SOUČET | SPECIF.PSV KOMPLETACE |  |  |  |  | 0
| Oddíl | PSV SVITIDLA
| Sazebník: | VC 7/155-M M21 Elektromontaze
P.č. | Ceník.č. | Popis položky |  | měr.j. | výměra | Min/mj | Celkem Min
0073 | 211207012 | Svitidla montaz |  | kus | 26 | 59 | 1534
------------
0074 | SOUČET | Časový fond položek [ minut ] |  |  |  |  | 1534
0075 |  | Časový fond položek [ hodin ] |  |  |  |  | 25.5667
------------
0076 | SOUČET | PSV SVITIDLA | 0 | Kč/h |  |  | 0
| Oddíl | SPECIF.PSV SVITIDLA
| Sazebník: | Cenik materialu
P.č. | Ceník.č. | Popis položky |  | měr.j. | výměra | Kč/mj | Cena Kč
0077 | 34880210 | Svitidlo B dle vykresu leg.svitidel |  | kus | 13 | 0 | 0
0078 | 34880211 | Svitidlo D dle vykresu leg.svitidel |  | kus | 6 | 0 | 0
0079 | 34880222 | Svitidlo N1dle vykresu leg.svitidel |  | kus | 2 | 0 | 0
0080 | 34880223 | Svitidlo N2dle vykresu leg.svitidel |  | kus | 4 | 0 | 0
0081 | 34880224 | Svitidlo N3dle vykresu leg.svitidel |  | kus | 1 | 0 | 0
0082 | 34880228 | Piktogram pro svitidla N1 |  | kus | 2 | 0 | 0
vykres c.D.1.4.4.b-01,03
------------
0083 | SOUČET | SPECIF.PSV SVITIDLA |  |  |  |  | 0
| Oddíl | HL.III-HZS
| Sazebník: | Pravidla M FCU c. 5043\5.1\90
P.č. | Ceník.č. | Popis položky |  | měr.j. | výměra | Kč/mj | Cena Kč
0084 | 50435100 | Demontaz stavajici instalace |  | hod | 42 | 0 | 0
0085 | 50435102 | Koordinace prace s investorem |  | hod | 3 | 0 | 0
0086 | 50435103 | Koordinace prace s jinymi profesemi |  | hod | 3 | 0 | 0
0087 | 50435107 | Kompletacni a dokoncovaci prace |  | hod | 5 | 0 | 0
0088 | 50435109 | Sekani drazek,kapes a prurazu |  | hod | 68 | 0 | 0
0089 | 50435110 | Zamazani drazek,kapes a prurazu |  | hod | 24 | 0 | 0
0090 | 50435104 | Dokumentace skutečného provedení |  | kus | 1 | 0 | 0
0091 | 50435101 | Blize nespecifikovane prace |  | hod | 8 | 0 | 0
------------
0092 | SOUČET | HL.III-HZS |  |  |  |  | 0
| Oddíl | POPLATEK
| Sazebník: | Pravidla M FCU c. 5043\5.1\90
P.č. | Ceník.č. | Popis položky |  | měr.j. | výměra | Kč/mj | Cena Kč
0093 | 50435105 | Poplatek za ekologickou likvidaci |  | kus | 26 | 0 | 0
svitidlo
0094 | 50435106 | Poplatek za ekologickou likvidaci |  | kus | 26 | 0 | 0
zdroj
0095 | 50435107 | Poplatek za ekologickou likvidaci |  | kus | 1 | 0 | 0
demontovaneho materialu
------------
0096 | SOUČET | POPLATEK |  |  |  |  | 0
| Oddíl | ROZVADECE
| Sazebník: | Cenik materialu
P.č. | Ceník.č. | Popis položky |  | měr.j. | výměra | Kč/mj | Cena Kč
0097 | 35714520 | Rozvaděč RŠ |  | kus | 1 | 0 | 0
vykres c.D.1.4.4.b-04
0098 | 35714521 | Napojení RŠ ze stávajícího rozvaděče |  | kus | 1 | 0 | 0
jistič B3-25A
------------
0099 | SOUČET | ROZVADECE |  |  |  |  | 0
Note on A1: (C) 2004, JVprogram,s.r.o.,tel.+420 556421037, +420 603417206 (C) 2004, JVprogram,s.r.o.,tel.+420 556421037, +420 603417206 (C) 2004, JVprogram,s.r.o.,tel.+420 556421037, +420 603417206 (C) 2004, JVprogram,s.r.o.,tel.+420 556421037, +420 603417206 (C) 2004, JVprogram,s.r.o.,tel.+420 556421037, +420 603417206 (C) 2004, JVprogram,s.r.o.,tel.+420 556421037, +420 603417206