## Pokyny pro vyplnění
Pokyny pro vyplnění
Ve všech listech tohoto souboru můžete měnit pouze buňky s modrým pozadím. Jedná se o tyto údaje : - údaje o firmě - jednotkové ceny položek zadané na maximálně dvě desetinná místa

## Stavba
#RTSROZP# | Soupis stavebních prací, dodávek a služeb
| Stavba: |  | 7020083 | ZŠ a MŠ Bohumín - Skřečoň
| Objekt: |  | 0001 | Rekonstrukce učeben
1788 | Rozpočet: |  | 2001 | Rekonstrukce cvičné kuchyně
| Zadavatel | [5 empty] | IČO:
DIČ:
| Projektant: | [5 empty] | IČO:
DIČ:
| Zhotovitel: | [5 empty] | IČO:
DIČ:
Vypracoval:
| Rozpis ceny | [6 empty] | Celkem
HSV | HSV | [6 empty] | 0
PSV | PSV | [6 empty] | 0
MON | MON | [6 empty] | 0
VN | Vedlejší náklady | [6 empty] | 0
ON | Ostatní náklady | [6 empty] | 0
| Celkem | [6 empty] | 0
Rekapitulace daní
| Základ pro sníženou DPH |  |  | 15 | % | 0 |  |  | CZK
| Snížená DPH |  |  | 15 | % | 0 |  |  | CZK
| Základ pro základní DPH |  |  | 21 | % | 0 |  |  | CZK
| Základní DPH |  |  | 21 | % | 224456.42 |  |  | CZK
0 | Zaokrouhlení |  |  |  |  | 0 |  |  | CZK
0 | Cena celkem bez DPH |  |  |  |  | 0 |  |  | CZK
| Cena celkem s DPH |  |  |  |  | 224456.42 |  |  | CZK
|  | v |  |  | dne
|  |  | Za zhotovitele |  |  |  | Za objednatele
Rekapitulace dílčích částí
#CASTI>> | Číslo | Název |  |  | Základ pro sníženou DPH | Základ pro základní DPH | DPH celkem | Cena celkem | %
1 | Stavba |  |  |  | 0 | 0 |  | 0
2 |  | Stavební objekt
2 | 0001 | Rekonstrukce učeben |  |  | 0 | 0 |  | 0
3 | 2001 | Rekonstrukce cvičné kuchyně |  |  | 0 | 0 |  | 0
| Celkem za stavbu |  |  |  | 0 | 0 | 0 | 0 | 0
#POPS | Popis stavby: 7020083 - ZŠ a MŠ Bohumín - Skřečoň
#POPO | Popis objektu: 0001 - Rekonstrukce učeben
#POPR | Popis rozpočtu: 2001 - Rekonstrukce cvičné kuchyně
Rekapitulace dílů
| Číslo | Název |  |  | Typ dílu |  |  | Celkem | %
| 61 | Upravy povrchů vnitřní |  |  | HSV |  |  | 0
| 63 | Podlahy a podlahové konstrukce |  |  | HSV |  |  | 0
| 64 | Výplně otvorů |  |  | HSV |  |  | 0
| 90 | Interiér |  |  | HSV |  |  | 0
| 94 | Lešení a stavební výtahy |  |  | HSV |  |  | 0
| 95 | Dokončovací konstrukce na pozemních stavbách |  |  | HSV |  |  | 0
| 96 | Bourání konstrukcí |  |  | HSV |  |  | 0
| 99 | Staveništní přesun hmot |  |  | HSV |  |  | 0
| 721 | Vnitřní kanalizace |  |  | PSV |  |  | 0
| 722 | Vnitřní vodovod |  |  | PSV |  |  | 0
| 723 | Vnitřní plynovod |  |  | PSV |  |  | 0
| 725 | Zařizovací předměty |  |  | PSV |  |  | 0
| 766 | Konstrukce truhlářské |  |  | PSV |  |  | 0
| 776 | Podlahy povlakové |  |  | PSV |  |  | 0
| 783 | Nátěry |  |  | PSV |  |  | 0
| 784 | Malby |  |  | PSV |  |  | 0
| M21 | Elektromontáže |  |  | MON |  |  | 0
| M224 | Úprava stávajících silnoproudých rozvodů |  |  | MON |  |  | 0
| M225 | Kabeláže - silnoproud a slaboproud |  |  | MON |  |  | 0
| D96 | Přesuny suti a vybouraných hmot |  |  | PSU |  |  | 0
| VN | Vedlejší náklady |  |  | VN |  |  | 0
| Cena celkem | [6 empty] | 0 | 0
Note on D11: Název
Note on D12: Ulice
Note on D13: PSČ
Note on E13: Místo
Note on I11: IČO
Note on I12: DIČ

## VzorPolozky (hidden)
Položkový rozpočet
S:
O:
R:

## 0001 2001 Pol
Položkový soupis prací a dodávek | [27 empty] | #TypZaznamu#
S: | 7020083 | ZŠ a MŠ Bohumín - Skřečoň | [25 empty] | STA
O: | 0001 | Rekonstrukce učeben | [22 empty] | STA |  |  | OBJ
R: | 2001 | Rekonstrukce cvičné kuchyně | [25 empty] | ROZ
P.č. | Číslo položky | Název položky | MJ | Množství | Cena / MJ | Celkem | Dodávka | Dodávka celk. | Montáž | Montáž celk. | DPH | Cena s DPH | Hmotnost / MJ | Hmotnost celk.(t) | Dem. hmotnost / MJ | Dem. hmotnost celk.(t) | Ceník | Cen. soustava / platnost | Cenová úroveň | Nhod / MJ | Nhod celk. | Dodavatel | Typ položky | Stav položky
Díl: | 61 | Upravy povrchů vnitřní |  |  |  | 0 |  | 103831.2 |  | 188774.81 |  | 0 |  | 10.49 |  | 0 |  |  |  |  | 0 | [6 empty] | DIL
1 | 601016193R00 | Omítka stropů a podhledů z hotových směsí Doplňkové práce pro omítky stropů z hotových směsí hloubková penetrace stropů akrylátová | m2 | 46.4325 | 0 | 0 | 39.71 | 1843.83 | 44.69 | 2075.07 | 21 | 0 | 0.00033 | 0.02 | 0 | 0 | 801-1 | RTS 22/ II | RTS 22/ II | 0 | 0 |  | Práce | Běžná |  |  |  | POL1_1
SPI
|  | 7,55*6,15 |  | 46.43 | [23 empty] | VV | 0
2 | 602016195R00 | Omítka stěn z hotových směsí Doplňkové práce pro omítky stěn z hotových směsí hloubková penetrace stěn silikátová | m2 | 98.635 | 0 | 0 | 39.65 | 3910.88 | 35.05 | 3457.16 | 21 | 0 | 0.00032 | 0.03 | 0 | 0 | 801-1 | RTS 22/ II | RTS 22/ II | 0 | 0 |  | Práce | Běžná |  |  |  | POL1_1
SPI
|  | 6,150*4,00*2 |  | 49.2 | [23 empty] | VV | 0
|  | 7,55*4,00*2 |  | 60.4 | [23 empty] | VV | 0
|  | -1,30*2,35*3 |  | -9.16 | [23 empty] | VV | 0
|  | -0,90*2,0 |  | -1.8 | [23 empty] | VV | 0
3 | 610991111R00 | Zakrývání výplní vnitřních otvorů, předmětů apod. fólií Pe 0,05-0,2 mm | m2 | 9.165 | 0 | 0 | 17.23 | 157.91 | 36.37 | 333.33 | 21 | 0 | 4e-05 | 0 | 0 | 0 | 801-1 | RTS 22/ II | RTS 22/ II | 0 | 0 |  | Práce | Běžná |  |  |  | POL1_1
[28 empty] | SPI |  | 0
|  | 1,30*2,35*3 |  | 9.16 | [23 empty] | VV | 0
4 | 611403399RT2 | Hrubé zaplnění rýh ve stropech maltou ze suchých směsí jakékoliv šířky | m2 |  | 0 | 0 | 338.68 | 0 | 385.32 | 0 | 21 | 0 | 0.064 | 0 | 0 | 0 | 801-4 | RTS 22/ II | RTS 22/ II | 0 | 0 |  | Práce | Běžná |  |  |  | POL1_1
5 | 611421431RT2 | Oprava vnitřních vápenných omítek stropů železobetonových rovných tvárnicových a kleneb v množství opravované plochy v množství opravované plochy přes 30 do 50 %, štukových | m2 | 46.4325 | 0 | 0 | 166.24 | 7718.94 | 327.26 | 15195.5 | 21 | 0 | 0.0179 | 0.83 | 0 | 0 | 801-4 | RTS 22/ II | RTS 22/ II | 0 | 0 |  | Práce | Běžná |  |  |  | POL1_1
6 | 611425531RT2 | Omítka rýh ve stropech maltou vápennou o šířce rýhy do 150 mm, omítkou štukovou, | m2 | 62.5 | 0 | 0 | 674.54 | 42158.75 | 1405.46 | 87841.25 | 21 | 0 | 0.04998 | 3.12 | 0 | 0 | 801-4 | RTS 22/ II | RTS 22/ II | 0 | 0 |  | Práce | Běžná |  |  |  | POL1_1
|  | z pomocného pracovního lešení o výšce podlahy do 1900 mm a pro zatížení do 1,5 kPa, | [25 empty] | SPI
7 | 611481211RT8 | Vyztužení vnitřních omítek stropů sklotextilní síťovinou s dodávkou síťoviny a stěrkového tmelu, Tmel lepicí | m2 | 46.4325 | 0 | 0 | 119.82 | 5563.54 | 261.18 | 12127.24 | 21 | 0 | 0.00406 | 0.19 | 0 | 0 | 801-1 | RTS 22/ II | RTS 22/ II | 0 | 0 |  | Práce | Běžná |  |  |  | POL1_1
|  | s pomocným lešením o výšce podlahy do 1900 mm a pro zatížení do 1,5 kPa, | [25 empty] | SPI
8 | 612403399RT2 | Hrubá výplň rýh ve stěnách, jakoukoliv maltou maltou ze suchých směsí jakékoliv šířky | m2 | 62.5 | 0 | 0 | 339.27 | 21204.38 | 335.73 | 20983.13 | 21 | 0 | 0.064 | 4 | 0 | 0 | 801-4 | RTS 22/ II | RTS 22/ II | 0 | 0 |  | Práce | Běžná |  |  |  | POL1_1
|  | jakékoliv šířky rýhy, | [25 empty] | SPI
9 | 612421431RT2 | Oprava vnitřních vápenných omítek stěn v množství opravované plochy přes 30 do 50 %, štukových | m2 | 98.635 | 0 | 0 | 145.3 | 14331.67 | 314.7 | 31040.43 | 21 | 0 | 0.0173 | 1.71 | 0 | 0 | 801-4 | RTS 22/ II | RTS 22/ II | 0 | 0 |  | Práce | Běžná |  |  |  | POL1_1
10 | 612423531RT2 | Omítka rýh ve stěnách maltou vápennou štuková, o šířce rýhy do 150 mm, | m2 | 3.5 | 0 | 0 | 366.63 | 1283.21 | 994.37 | 3480.3 | 21 | 0 | 0.03649 | 0.13 | 0 | 0 | 801-4 | RTS 22/ II | RTS 22/ II | 0 | 0 |  | Práce | Běžná |  |  |  | POL1_1
|  | z pomocného pracovního lešení o výšce podlahy do 1900 mm a pro zatížení do 1,5 kPa, | [25 empty] | SPI
11 | 612425931RT2 | Omítka vápenná vnitřního ostění omítkou štukovou | m2 | 3.6 | 0 | 0 | 287.48 | 1034.93 | 636.52 | 2291.47 | 21 | 0 | 0.03371 | 0.12 | 0 | 0 | 801-4 | RTS 22/ II | RTS 22/ II | 0 | 0 |  | Práce | Běžná |  |  |  | POL1_1
|  | okenního nebo dveřního, z pomocného pracovního lešení o výšce podlahy do 1900 mm a pro zatížení do 1,5 kPa, | [25 empty] | SPI |  | okenního nebo dveřního, z pomocného pracovního lešení o výšce podlahy do 1900 mm a pro zatížení do 1,5 kPa,
|  | (2,35+1,30+2,35)*0,20*3 |  | 3.6 | [23 empty] | VV | 0
12 | 612473181R00 | Omítky vnitřní zdiva ze suchých směsí hladké, strojně | m2 | 8.96 | 0 | 0 | 146.19 | 1309.86 | 199.31 | 1785.82 | 21 | 0 | 0.02075 | 0.19 | 0 | 0 | 801-1 | RTS 22/ II | RTS 22/ II | 0 | 0 |  | Práce | Běžná |  |  |  | POL1_1
[28 empty] | SPI |  | 0
|  | 1,75*1,40 |  | 2.45 | [23 empty] | VV | 0
|  | 1,80*1,40 |  | 2.52 | [23 empty] | VV | 0
|  | 2,85*1,40 |  | 3.99 | [23 empty] | VV | 0
13 | 612481211RT8 | Vyztužení povrchu vnitřních stěn sklotextilní síťovinou s dodávkou síťoviny a stěrkového tmelu | m2 | 41.5096 | 0 | 0 | 79.82 | 3313.3 | 196.68 | 8164.11 | 21 | 0 | 0.00361 | 0.15 | 0 | 0 | 801-1 | RTS 22/ II | RTS 22/ II | 0 | 0 |  | Práce | Běžná |  |  |  | POL1_1
|  | 98,635*0,33 |  | 32.55 | [23 empty] | VV | 0
|  | 8,96 |  | 8.96 | [23 empty] | VV | 0
Díl: | 63 | Podlahy a podlahové konstrukce |  |  |  | 0 |  | 17964.27 |  | 11125.7 |  | 0 |  | 2.81 |  | 0 |  |  |  |  | 0 | [6 empty] | DIL
14 | 632411906R00 | Potěr ze suchých směsí nátěr velmi savých podkladů penetrační, | m2 | 46.4325 | 0 | 0 | 70.65 | 3280.46 | 43.85 | 2036.07 | 21 | 0 | 0.00039 | 0.02 | 0 | 0 | 801-1 | RTS 22/ II | RTS 22/ II | 0 | 0 |  | Práce | Běžná |  |  |  | POL1_1
|  | s rozprostřením a uhlazením | [25 empty] | SPI
15 | 632412130R00 | Potěr ze suchých směsí cementový, tloušťky 30 mm, bez penetrace | m2 | 46.4325 | 0 | 0 | 316.24 | 14683.81 | 195.76 | 9089.63 | 21 | 0 | 0.06 | 2.79 | 0 | 0 | 801-1 | RTS 22/ II | RTS 22/ II | 0 | 0 |  | Práce | Běžná |  |  |  | POL1_1
|  | s rozprostřením a uhlazením | [25 empty] | SPI
Díl: | 64 | Výplně otvorů |  |  |  | 0 |  | 3362.84 |  | 1074.16 |  | 0 |  | 0.07 |  | 0 |  |  |  |  | 0 | [6 empty] | DIL
16 | 642944121R00 | Osazování ocelových zárubní dodatečně plochy do 2,5 m2 | kus | 1 | 0 | 0 | 132.84 | 132.84 | 1074.16 | 1074.16 | 21 | 0 | 0.05401 | 0.05 | 0 | 0 | 801-4 | RTS 22/ II | RTS 22/ II | 0 | 0 |  | Práce | Běžná |  |  |  | POL1_1
|  | lisovaných nebo z úhelníků s vybetonováním prahu | [25 empty] | SPI
17 | 553310043 | zárubeň kovová jednostranná; pro přesné zdění; ústí 150 mm; š průchodu 900 mm; h průchodu 1 970 mm; L, P | kus | 1 | 0 | 0 | 3230 | 3230 | 0 | 0 | 21 | 0 | 0.0181 | 0.02 | 0 | 0 | SPCM | RTS 22/ II | RTS 22/ II | 0 | 0 |  | Specifikace | Běžná |  |  |  | POL3_0
Díl: | 90 | Interiér |  |  |  | 0 |  | 0 |  | 260300 |  | 0 |  | 0 |  | 0 |  |  |  |  | 0 | [6 empty] | DIL
20 | 903 | Kuchyňska linka - skříň spodní - přístěnná | ks | 4 | 0 | 0 | 0 | 0 | 18500 | 74000 | 21 | 0 | 0 | 0 | 0 | 0 |  | Vlastní | Indiv | 0 | 0 |  | Práce | Běžná |  |  |  | POL1_1
21 | 904 | Kuchyňska linka - skříňka horní | ks | 16 | 0 | 0 | 0 | 0 | 4850 | 77600 | 21 | 0 | 0 | 0 | 0 | 0 |  | Vlastní | Indiv | 0 | 0 |  | Práce | Běžná |  |  |  | POL1_1
22 | 905 | Kuchyňský ostrůvek pro dřez a varnou desku včetně digestoře v pracovní lince | ks | 4 | 0 | 0 | 0 | 0 | 9550 | 38200 | 21 | 0 | 0 | 0 | 0 | 0 |  | Vlastní | Indiv | 0 | 0 |  | Práce | Běžná |  |  |  | POL1_1
23 | 906 | Skříňka spodní pro vest.varnou desku a sporák | ks | 4 | 0 | 0 | 0 | 0 | 7500 | 30000 | 21 | 0 | 0 | 0 | 0 | 0 |  | Vlastní | Indiv | 0 | 0 |  | Práce | Běžná |  |  |  | POL1_1
25 | 908 | Trouba vestavná | ks | 1 | 0 | 0 | 0 | 0 | 10500 | 10500 | 21 | 0 | 0 | 0 | 0 | 0 |  | Vlastní | Indiv | 0 | 0 |  | Práce | Běžná |  |  |  | POL1_1
26 | 909 | Varna sklokeramická deska | ks | 4 | 0 | 0 | 0 | 0 | 7500 | 30000 | 21 | 0 | 0 | 0 | 0 | 0 |  | Vlastní | Indiv | 0 | 0 |  | Práce | Běžná |  |  |  | POL1_1
Díl: | 94 | Lešení a stavební výtahy |  |  |  | 0 |  | 6726.21 |  | 9200.14 |  | 0 |  | 0.15 |  | 0 |  |  |  |  | 0 | [6 empty] | DIL
27 | 941955002R00 | Lešení lehké pracovní pomocné pomocné, o výšce lešeňové podlahy přes 1,2 do 1,9 m | m2 | 92.865 | 0 | 0 | 72.43 | 6726.21 | 99.07 | 9200.14 | 21 | 0 | 0.00158 | 0.15 | 0 | 0 | 800-3 | RTS 22/ II | RTS 22/ II | 0 | 0 |  | Práce | Běžná |  |  |  | POL1_1
|  | 46,4325*2 |  | 92.86 | [23 empty] | VV | 0
Díl: | 95 | Dokončovací konstrukce na pozemních stavbách |  |  |  | 0 |  | 73.83 |  | 46576.33 |  | 0 |  | 14.91 |  | 0 |  |  |  |  | 0 | [6 empty] | DIL
28 | 952901111R00 | Vyčištění budov a ostatních objektů budov bytové nebo občanské výstavby - zametení a umytí podlah, dlažeb, obkladů, schodů v místnostech, chodbách a schodištích, vyčištění a umytí oken, dveří s rámy, zárubněmi, umytí a vyčištění jiných zasklených a natíraných ploch a zařizovacích předmětů před předáním do užívání světlá výška podlaží do 4 m | m2 | 46.4325 | 0 | 0 | 1.59 | 73.83 | 129.41 | 6008.83 | 21 | 0 | 4e-05 | 0 | 0 | 0 | 801-1 | RTS 22/ II | RTS 22/ II | 0 | 0 |  | Práce | Běžná |  |  |  | POL1_1
29 | 388381719 | Úprava kanálky pro rozvod slaboproudu a silnproudu, - D+M - úprava podlahy | m | 25 | 0 | 0 | 0 | 0 | 1475 | 36875 | 21 | 0 | 0.52314 | 13.08 | 0 | 0 |  | Vlastní | Indiv | 0 | 0 |  | Práce | Běžná |  |  |  | POL1_0
30 | 388381821 | Úprava rýh v podlaze po provedených rozvodech, zdravotechniky | m | 3.5 | 0 | 0 | 0 | 0 | 1055 | 3692.5 | 21 | 0 | 0.52314 | 1.83 | 0 | 0 |  | Vlastní | Indiv | 0 | 0 |  | Práce | Běžná |  |  |  | POL1_0
Díl: | 96 | Bourání konstrukcí |  |  |  | 0 |  | 1935.31 |  | 53799.57 |  | 0 |  | 0.07 |  | 14.49 |  |  |  |  | 1.25 | [6 empty] | DIL
31 | 962032231R00 | Bourání zdiva nadzákladového z cihel pálených nebo vápenopískových, na maltu vápenou nebo vápenocementovou | m3 | 4.04 | 0 | 0 | 37.33 | 150.81 | 871.67 | 3521.55 | 21 | 0 | 0.00128 | 0.01 | 1.8 | 7.27 | 801-3 | RTS 22/ II | RTS 22/ II | 0 | 0 |  | Práce | Běžná |  |  |  | POL1_1
|  | nebo vybourání otvorů průřezové plochy přes 4 m2 ve zdivu nadzákladovém, včetně pomocného lešení o výšce podlahy do 1900 mm a pro zatížení do 1,5 kPa (150 kg/m2) | [25 empty] | SPI |  | nebo vybourání otvorů průřezové plochy přes 4 m2 ve zdivu nadzákladovém, včetně pomocného lešení o výšce podlahy do 1900 mm a pro zatížení do 1,5 kPa (150 kg/m2)
|  | Výkaz projektanta : 4,04 |  | 4.04 | [23 empty] | VV | 0
32 | 968061125R00 | Vyvěšení nebo zavěšení dřevěných křídel dveří, plochy do 2 m2 | kus | 1 | 0 | 0 | 0 | 0 | 19 | 19 | 21 | 0 | 0 | 0 | 0 | 0 | 801-3 | RTS 22/ II | RTS 22/ II | 0 | 0 |  | Práce | Běžná |  |  |  | POL1_1
|  | oken, dveří a vrat, s uložením a opětovným zavěšením po provedení stavebních změn, | [25 empty] | SPI
33 | 968072455R00 | Vybourání a vyjmutí kovových rámů a rolet rámů, včetně pomocného lešení o výšce podlahy do 1900 mm a pro zatížení do 1,5 kPa (150 kg/m2) dveřních zárubní, plochy do 2 m2 | m2 | 1.8 | 0 | 0 | 34.2 | 61.56 | 396.3 | 713.34 | 21 | 0 | 0.00117 | 0 | 0.076 | 0.14 | 801-3 | RTS 22/ II | RTS 22/ II | 0 | 0 |  | Práce | Běžná |  |  |  | POL1_1
|  | 0,90*2,0 |  | 1.8 | [23 empty] | VV | 0
34 | 973031616R00 | Vysekání v cihelném zdivu výklenků a kapes kapes pro špalíky a krabice na jakoukoliv maltu vápennou nebo vápenocementovou, velilkosti do 100x100x50 mm | kus | 6 | 0 | 0 | 2.35 | 14.1 | 58.75 | 352.5 | 21 | 0 | 8e-05 | 0 | 0.001 | 0.01 | 801-3 | RTS 22/ II | RTS 22/ II | 0 | 0 |  | Práce | Běžná |  |  |  | POL1_1
35 | 974031121R00 | Vysekání rýh v jakémkoliv zdivu cihelném v ploše do hloubky 30 mm, šířky do 30 mm | m | 65 | 0 | 0 | 14.36 | 933.4 | 70.54 | 4585.1 | 21 | 0 | 0.00049 | 0.03 | 0.002 | 0.13 | 801-3 | RTS 22/ II | RTS 22/ II | 0 | 0 |  | Práce | Běžná |  |  |  | POL1_1
36 | 974031132R00 | Vysekání rýh v jakémkoliv zdivu cihelném v ploše do hloubky 50 mm, šířky do 70 mm | m | 12 | 0 | 0 | 14.36 | 172.32 | 107.64 | 1291.68 | 21 | 0 | 0.00049 | 0.01 | 0.006 | 0.07 | 801-3 | RTS 22/ II | RTS 22/ II | 0 | 0 |  | Práce | Běžná |  |  |  | POL1_1
37 | 974049221R00 | Vysekání rýh v betonových zdech v prostoru přilehlém ke stropní konstrukci do hloubky 30 mm, šířky do 30 mm | m | 42 | 0 | 0 | 14.36 | 603.12 | 200.14 | 8405.88 | 21 | 0 | 0.00049 | 0.02 | 0.002 | 0.08 | 801-3 | RTS 22/ II | RTS 22/ II | 0 | 0 |  | Práce | Běžná |  |  |  | POL1_1
38 | 978059511R00 | Odsekání a odebrání obkladů stěn z obkládaček vnitřních z jakýchkoliv materiálů, plochy do 1 m2 | m2 | 22 | 0 | 0 | 0 | 0 | 287.5 | 6325 | 21 | 0 | 0 | 0 | 0.068 | 1.5 | 801-3 | RTS 22/ II | RTS 22/ II | 0 | 0 |  | Práce | Běžná |  |  |  | POL1_1
|  | včetně otlučení podkladní omítky až na zdivo, | [25 empty] | SPI
|  | Výkaz projektanta : 1+2+3+4+5+7 |  | 22 | [23 empty] | VV | 0
39 | 725210821R00 | Demontáž umyvadel umyvadel bez výtokových armatur | soubor | 1 | 0 | 0 | 0 | 0 | 160.5 | 160.5 | 21 | 0 | 0 | 0 | 0.01946 | 0.02 | 800-721 | RTS 22/ II | RTS 22/ II | 0.38 | 0.38 |  | Práce | Běžná |  |  |  | POL1_7
40 | 725310823R00 | Demontáž dřezů jednodílných v kuchyňské sestavě | soubor | 3 | 0 | 0 | 0 | 0 | 195.5 | 586.5 | 21 | 0 | 0 | 0 | 0.0092 | 0.03 | 800-721 | RTS 22/ II | RTS 22/ II | 0 | 0 |  | Práce | Běžná |  |  |  | POL1_7
|  | bez výtokových armatur, | [25 empty] | SPI
41 | 725610810R00 | Demontáž plynových sporáků normálních nebo kombinovaných | soubor | 3 | 0 | 0 | 0 | 0 | 130.5 | 391.5 | 21 | 0 | 0 | 0 | 0.067 | 0.2 | 800-721 | RTS 22/ II | RTS 22/ II | 0 | 0 |  | Práce | Běžná |  |  |  | POL1_7
42 | 725820801R00 | Demontáž baterií nástěnných do G 3/4" | soubor | 4 | 0 | 0 | 0 | 0 | 91.2 | 364.8 | 21 | 0 | 0 | 0 | 0.00156 | 0.01 | 800-721 | RTS 22/ II | RTS 22/ II | 0.217 | 0.87 |  | Práce | Běžná |  |  |  | POL1_7
43 | 766662811R00 | Demontáž dveřních křídel prahů dveří jednokřídlových | kus | 1 | 0 | 0 | 0 | 0 | 53.6 | 53.6 | 21 | 0 | 0 | 0 | 0.0018 | 0 | 800-766 | RTS 22/ II | RTS 22/ II | 0 | 0 |  | Práce | Běžná |  |  |  | POL1_7
44 | 776401800R00 | Demontáž soklíků nebo lišt pryžových nebo PVC odstranění a uložení na hromady | m | 26.5 | 0 | 0 | 0 | 0 | 14.7 | 389.55 | 21 | 0 | 0 | 0 | 0 | 0 | 800-775 | RTS 22/ II | RTS 22/ II | 0 | 0 |  | Práce | Běžná |  |  |  | POL1_7
|  | 7,55*2 |  | 15.1 | [23 empty] | VV | 0
|  | 6,15*2 |  | 12.3 | [23 empty] | VV | 0
|  | -0,90 |  | -0.9 | [23 empty] | VV | 0
45 | 776511820R00 | Odstranění povlakových podlah z nášlapné plochy lepených, s podložkou, z ploch přes 20 m2 | m2 | 46.4325 | 0 | 0 | 0 | 0 | 107.5 | 4991.49 | 21 | 0 | 0 | 0 | 0.001 | 0.05 | 800-775 | RTS 22/ II | RTS 22/ II | 0 | 0 |  | Práce | Běžná |  |  |  | POL1_7
46 | 776511821 | Odstranění podložky | m2 | 46.4325 | 0 | 0 | 0 | 0 | 110 | 5107.58 | 21 | 0 | 0 | 0 | 0.001 | 0.05 |  | Vlastní | Indiv | 0 | 0 |  | Práce | Běžná |  |  |  | POL1_0
47 | 96001 | Vyklízení nábytku a zařízení, kuch-linek., skříněk, sporáku, digestoře ap.- včetně odvozu a likvidace | ks | 1 | 0 | 0 | 0 | 0 | 15000 | 15000 | 21 | 0 | 0 | 0 | 4.85 | 4.85 |  | Vlastní | Indiv | 0 | 0 |  | Práce | Běžná |  |  |  | POL1_1
48 | 974042558 | Vysekání a drážkování rýh betonová podlaha | m | 3.5 | 0 | 0 | 0 | 0 | 440 | 1540 | 21 | 0 | 0 | 0 | 0.022 | 0.08 |  | Vlastní | Indiv | 0 | 0 |  | Práce | Běžná |  |  |  | POL1_0
Díl: | 99 | Staveništní přesun hmot |  |  |  | 0 |  | 0 |  | 6879.42 |  | 0 |  | 0 |  | 0 |  |  |  |  | 0 | [6 empty] | DIL
49 | 999281108R00 | Přesun hmot pro opravy a údržbu objektů pro opravy a údržbu dosavadních objektů včetně vnějších plášťů výšky do 12 m, | t | 8.0934 | 0 | 0 | 0 | 0 | 850 | 6879.42 | 21 | 0 | 0 | 0 | 0 | 0 | 801-4 | RTS 22/ II | RTS 22/ II | 0 | 0 |  | Přesun hmot | Běžná |  |  |  | POL7_1
|  | oborů 801, 803, 811 a 812 | [25 empty] | SPI
Díl: | 721 | Vnitřní kanalizace |  |  |  | 0 |  | 7252.78 |  | 14817.24 |  | 0 |  | 0.02 |  | 0 |  |  |  |  | 0 | [6 empty] | DIL
50 | 721140912R00 | Opravy odpadního potrubí litinového propojení dosavadního potrubí , DN 50 | kus | 2 | 0 | 0 | 142.3 | 284.6 | 404.7 | 809.4 | 21 | 0 | 0 | 0 | 0 | 0 | 800-721 | RTS 22/ II | RTS 22/ II | 0 | 0 |  | Práce | Běžná |  |  |  | POL1_7
51 | 721140913R00 | Opravy odpadního potrubí litinového propojení dosavadního potrubí , DN 70 | kus | 2 | 0 | 0 | 142.3 | 284.6 | 443.7 | 887.4 | 21 | 0 | 0 | 0 | 0 | 0 | 800-721 | RTS 22/ II | RTS 22/ II | 0 | 0 |  | Práce | Běžná |  |  |  | POL1_7
52 | 721152216R00 | Čistící kus pro potrubí PE odpadní svislé vnější průměr D 75 mm, DN 70 | kus | 1 | 0 | 0 | 600.18 | 600.18 | 132.82 | 132.82 | 21 | 0 | 0.00045 | 0 | 0 | 0 | 800-721 | RTS 22/ II | RTS 22/ II | 0 | 0 |  | Práce | Běžná |  |  |  | POL1_0
|  | včetně tvarovek. Bez zednických výpomocí. | [25 empty] | SPI
53 | 721170953R00 | Opravy odpadního potrubí novodurového vsazení odbočky do potrubí hrdlového, D 75 mm | kus | 1 | 0 | 0 | 330.03 | 330.03 | 469.97 | 469.97 | 21 | 0 | 0.011 | 0.01 | 0 | 0 | 800-721 | RTS 22/ II | RTS 22/ II | 0 | 0 |  | Práce | Běžná |  |  |  | POL1_7
54 | 721171803R00 | Demontáž potrubí z novodurových trub do D 75 mm | m | 15 | 0 | 0 | 0 | 0 | 13.1 | 196.5 | 21 | 0 | 0 | 0 | 0 | 0 | 800-721 | RTS 22/ II | RTS 22/ II | 0 | 0 |  | Práce | Běžná |  |  |  | POL1_7
|  | odpadního nebo připojovacího, | [25 empty] | SPI
55 | 721174105R00 | Zpětný uzávěr do potrubí vodorovného nebo svislého potrubí polypropylenové, vnější průměr D 50 mm, včetně dodávky materiálu | kus | 1 | 0 | 0 | 1541.28 | 1541.28 | 88.72 | 88.72 | 21 | 0 | 0.00028 | 0 | 0 | 0 | 800-721 | RTS 22/ II | RTS 22/ II | 0 | 0 |  | Práce | Běžná |  |  |  | POL1_7
56 | 721176113R00 | Potrubí HT odpadní svislé vnější průměr D 50 mm, tloušťka stěny 1,8 mm, DN 50 | m | 3 | 0 | 0 | 230.53 | 691.59 | 280.47 | 841.41 | 21 | 0 | 0.00052 | 0 | 0 | 0 | 800-721 | RTS 22/ II | RTS 22/ II | 0 | 0 |  | Práce | Běžná |  |  |  | POL1_7
|  | včetně tvarovek, objímek. Bez zednických výpomocí. | [25 empty] | SPI
57 | 721176114R00 | Potrubí HT odpadní svislé vnější průměr D 75 mm, tloušťka stěny 1,9 mm, DN 70 | m | 12 | 0 | 0 | 292.45 | 3509.4 | 434.55 | 5214.6 | 21 | 0 | 0.00078 | 0.01 | 0 | 0 | 800-721 | RTS 22/ II | RTS 22/ II | 0 | 0 |  | Práce | Běžná |  |  |  | POL1_7
|  | včetně tvarovek, objímek. Bez zednických výpomocí. | [25 empty] | SPI
58 | 721194105R00 | Zřízení přípojek na potrubí D 50 mm, materiál ve specifikaci | kus | 4 | 0 | 0 | 0 | 0 | 92.5 | 370 | 21 | 0 | 0 | 0 | 0 | 0 | 800-721 | RTS 22/ II | RTS 22/ II | 0 | 0 |  | Práce | Běžná |  |  |  | POL1_7
|  | vyvedení a upevnění odpadních výpustek, | [25 empty] | SPI
59 | 721290111R00 | Zkouška těsnosti kanalizace v objektech vodou, DN 125 | m | 15 | 0 | 0 | 0.74 | 11.1 | 25.56 | 383.4 | 21 | 0 | 0 | 0 | 0 | 0 | 800-721 | RTS 22/ II | RTS 22/ II | 0 | 0 |  | Práce | Běžná |  |  |  | POL1_7
|  | 3+12 |  | 15 | [23 empty] | VV | 0
60 | 721300912R00 | Pročištění svislých odpadů, v jednom podlaží do DN 200 | kus | 1 | 0 | 0 | 0 | 0 | 428.5 | 428.5 | 21 | 0 | 0 | 0 | 0 | 0 | 800-721 | RTS 22/ II | RTS 22/ II | 0 | 0 |  | Práce | Běžná |  |  |  | POL1_7
61 | 721541444 | Montáž tvarovek - kolena, odbočky aj. | ks | 14 | 0 | 0 | 0 | 0 | 145 | 2030 | 21 | 0 | 0 | 0 | 0 | 0 |  | Vlastní | Indiv | 0 | 0 |  | Práce | Běžná |  |  |  | POL1_0
62 | R-722-901 | Prostupy podlahou,stěnou pro kanalizaci, zatěsnění otvorů | ks | 2 | 0 | 0 | 0 | 0 | 1250 | 2500 | 21 | 0 | 0 | 0 | 0 | 0 |  | Vlastní | Indiv | 0 | 0 |  | Práce | Běžná |  |  |  | POL1_7
63 | 998721202R00 | Přesun hmot pro vnitřní kanalizaci v objektech výšky do 12 m | % | 216.055 | 0 | 0 | 0 | 0 | 2.15 | 464.52 | 21 | 0 | 0 | 0 | 0 | 0 | 800-721 | RTS 22/ II | RTS 22/ II | 0 | 0 |  | Přesun hmot | Běžná |  |  |  | POL7_1002
|  | 50 m vodorovně, měřeno od těžiště půdorysné plochy skládky do těžiště půdorysné plochy objektu | [25 empty] | SPI
Díl: | 722 | Vnitřní vodovod |  |  |  | 0 |  | 43795.43 |  | 27183.82 |  | 0 |  | 0.07 |  | 0 |  |  |  |  | 3.23 | [6 empty] | DIL
64 | 722130801R00 | Demontáž potrubí z ocelových trubek závitových do DN 25 | m | 31 | 0 | 0 | 0 | 0 | 72.7 | 2253.7 | 21 | 0 | 0 | 0 | 0 | 0 | 800-721 | RTS 22/ II | RTS 22/ II | 0 | 0 |  | Práce | Běžná |  |  |  | POL1_7
65 | 722172913R00 | Opravy vodovodního potrubí z plastových trubek propojení plastového potrubí polyfuzí, D 25 mm | kus | 2 | 0 | 0 | 0 | 0 | 99.7 | 199.4 | 21 | 0 | 0 | 0 | 0 | 0 | 800-721 | RTS 22/ I | RTS 22/ I | 0 | 0 |  | Práce | Běžná |  |  |  | POL1_7
66 | 722172916R00 | Opravy vodovodního potrubí z plastových trubek propojení plastového potrubí polyfuzí, D 50 mm | kus | 2 | 0 | 0 | 0 | 0 | 192.5 | 385 | 21 | 0 | 0 | 0 | 0 | 0 | 800-721 | RTS 22/ I | RTS 22/ I | 0 | 0 |  | Práce | Běžná |  |  |  | POL1_7
67 | 722176113R00 | Montáž rozvodů vody podle technologie spojování svařovaných polyfuzně, D přes 20 do 25 mm | m | 12 | 0 | 0 | 8.09 | 97.08 | 210.91 | 2530.92 | 21 | 0 | 0.00028 | 0 | 0 | 0 | 800-721 | RTS 22/ II | RTS 22/ II | 0 | 0 |  | Práce | Běžná |  |  |  | POL1_7
|  | , | [25 empty] | POP
68 | 722176116R00 | Montáž rozvodů vody podle technologie spojování svařovaných polyfuzně, D přes 40 do 50 mm | m | 19 | 0 | 0 | 8.61 | 163.59 | 349.89 | 6647.91 | 21 | 0 | 0.0003 | 0.01 | 0 | 0 | 800-721 | RTS 22/ II | RTS 22/ II | 0 | 0 |  | Práce | Běžná |  |  |  | POL1_7
|  | , | [25 empty] | POP
69 | 722181212RT8 | Izolace vodovodního potrubí návleková z trubic z pěnového polyetylenu, tloušťka stěny 9 mm, d 25 mm | m | 12 | 0 | 0 | 24.26 | 291.12 | 62.94 | 755.28 | 21 | 0 | 6e-05 | 0 | 0 | 0 | 800-721 | RTS 22/ II | RTS 22/ II | 0 | 0 |  | Práce | Běžná |  |  |  | POL1_7
|  | , | [25 empty] | POP
70 | 722181212RW6 | Izolace vodovodního potrubí návleková z trubic z pěnového polyetylenu, tloušťka stěny 9 mm, d 50 mm | m | 19 | 0 | 0 | 37.13 | 705.47 | 82.87 | 1574.53 | 21 | 0 | 0.00012 | 0 | 0 | 0 | 800-721 | RTS 22/ II | RTS 22/ II | 0.17 | 3.23 |  | Práce | Běžná |  |  |  | POL1_7
|  | V položce je kalkulována dodávka izolační trubice, spon a lepicí pásky. | [25 empty] | POP
71 | 722280108R00 | Tlakové zkoušky vodovodního potrubí přes DN 40 do DN 50 | m | 31 | 0 | 0 | 0.44 | 13.64 | 22.36 | 693.16 | 21 | 0 | 0 | 0 | 0 | 0 | 800-721 | RTS 22/ II | RTS 22/ II | 0 | 0 |  | Práce | Běžná |  |  |  | POL1_7
72 | 722290234R00 | Proplach a dezinfekce vodovodního potrubí do DN 80 | m | 31 | 0 | 0 | 1.87 | 57.97 | 33.03 | 1023.93 | 21 | 0 | 0 | 0 | 0 | 0 | 800-721 | RTS 22/ II | RTS 22/ II | 0 | 0 |  | Práce | Běžná |  |  |  | POL1_7
73 | 721541445 | Montáž tvarovek - kolena, odbočky aj. | ks | 24 | 0 | 0 | 0 | 0 | 160 | 3840 | 21 | 0 | 0 | 0 | 0 | 0 |  | Vlastní | Indiv | 0 | 0 |  | Práce | Běžná |  |  |  | POL1_0
74 | 975812110 | Stavební výpomoc-sekání, vrtání a pod | hod | 10 | 0 | 0 | 0 | 0 | 380 | 3800 | 21 | 0 | 0 | 0 | 0 | 0 |  | Vlastní | Indiv | 0 | 0 |  | Práce | Běžná |  |  |  | POL1_0
75 | R-722-902 | Prostupy podlahou,stěnou pro vodovod, zatěsnění otvorů | ks | 2 | 0 | 0 | 0 | 0 | 1250 | 2500 | 21 | 0 | 0 | 0 | 0 | 0 |  | Vlastní | Indiv | 0 | 0 |  | Práce | Běžná |  |  |  | POL1_7
76 | 283771009 | pouzdro potrubní tvarovatelné; pěnový polyetylén; vnitřní průměr 15,0 mm; tl. izolace 25,0 mm; provozní teplota -65 až 90 °C; tepelná vodivost (10°C) 0,0380 W/mK | m | 14.4 | 0 | 0 | 52.4 | 754.56 | 0 | 0 | 21 | 0 | 4e-05 | 0 | 0 | 0 | SPCM | RTS 22/ I | RTS 22/ I | 0 | 0 |  | Specifikace | Běžná |  |  |  | POL3_0
|  | , | [25 empty] | POP
|  | 12*1,20 |  | 14.4 | [23 empty] | VV | 0
77 | 283771168 | pouzdro potrubní tvarovatelné; pěnový polyetylén; vnitřní průměr 50,0 mm; tl. izolace 25,0 mm; provozní teplota -65 až 90 °C; tepelná vodivost (10°C) 0,0380 W/mK | m | 22.8 | 0 | 0 | 101 | 2302.8 | 0 | 0 | 21 | 0 | 0.00018 | 0 | 0 | 0 | SPCM | RTS 22/ II | RTS 22/ II | 0 | 0 |  | Specifikace | Běžná |  |  |  | POL3_0
|  | 19*1,20 |  | 22.8 | [23 empty] | VV | 0
78 | 28600100 | Trubka vodovodní do D 25 | m | 14.4 | 0 | 0 | 718 | 10339.2 | 0 | 0 | 21 | 0 | 0.0012 | 0.02 | 0 | 0 | SPCM | RTS 22/ II | RTS 22/ II | 0 | 0 |  | Specifikace | Běžná |  |  |  | POL3_7
|  | , | [25 empty] | POP
|  | 12*1,20 |  | 14.4 | [23 empty] | VV | 0
79 | 28600103 | Trubka vodovodní do D 50 | m | 22.8 | 0 | 0 | 1275 | 29070 | 0 | 0 | 21 | 0 | 0.00197 | 0.04 | 0 | 0 | SPCM | RTS 22/ II | RTS 22/ II | 0 | 0 |  | Specifikace | Běžná |  |  |  | POL3_7
|  | , | [25 empty] | POP
|  | 19*1,20 |  | 22.8 | [23 empty] | VV | 0
80 | 998722202R00 | Přesun hmot pro vnitřní vodovod v objektech výšky do 12 m | % | 699.9926 | 0 | 0 | 0 | 0 | 1.4 | 979.99 | 21 | 0 | 0 | 0 | 0 | 0 | 800-721 | RTS 22/ II | RTS 22/ II | 0 | 0 |  | Přesun hmot | Běžná |  |  |  | POL7_1002
|  | vodorovně do 50 m | [25 empty] | SPI
Díl: | 723 | Vnitřní plynovod |  |  |  | 0 |  | 3673.79 |  | 12917.79 |  | 0 |  | 0.03 |  | 0.1 |  |  |  |  | 0 | [6 empty] | DIL
81 | 723120805R00 | Demontáž potrubí svařovaného z trubek závitových přes 25 do DN 50 | m | 15 | 0 | 0 | 118.02 | 1770.3 | 18.48 | 277.2 | 21 | 0 | 0.00039 | 0.01 | 0.00342 | 0.05 | 800-721 | RTS 22/ II | RTS 22/ II | 0 | 0 |  | Práce | Běžná |  |  |  | POL1_7
|  | 8+5+2 |  | 15 | [23 empty] | VV | 0
82 | 723190205R00 | Přípojka plynovodu z trubek závitových, černých, DN 32 | soubor | 1 | 0 | 0 | 1903.49 | 1903.49 | 1161.51 | 1161.51 | 21 | 0 | 0.00867 | 0.01 | 0 | 0 | 800-721 | RTS 22/ II | RTS 22/ II | 0 | 0 |  | Práce | Běžná |  |  |  | POL1_7
|  | včetně tvarovek, bez zednických výpomocí, | [25 empty] | SPI
83 | 7230891 | Úpravy po demontovaném potrubí, úpravy v rozvodech, plynu, utěsnění vývodů | m | 15 | 0 | 0 | 0 | 0 | 750 | 11250 | 21 | 0 | 0.00039 | 0.01 | 0.00342 | 0.05 |  | Vlastní | Indiv | 0 | 0 |  | Práce | Běžná |  |  |  | POL1_7
84 | 998723202R00 | Přesun hmot pro vnitřní plynovod v objektech výšky do 12 m | % | 163.625 | 0 | 0 | 0 | 0 | 1.4 | 229.08 | 21 | 0 | 0 | 0 | 0 | 0 | 800-721 | RTS 22/ II | RTS 22/ II | 0 | 0 |  | Přesun hmot | Běžná |  |  |  | POL7_1002
|  | vodorovně do 50 m | [25 empty] | SPI
Díl: | 725 | Zařizovací předměty |  |  |  | 0 |  | 60054.16 |  | 3361.32 |  | 0 |  | 0.04 |  | 0 |  |  |  |  | 2.02 | [6 empty] | DIL
85 | 725319101R00 | Montáž dřezu jednoduchého | soubor | 4 | 0 | 0 | 649.16 | 2596.64 | 268.84 | 1075.36 | 21 | 0 | 0.00072 | 0 | 0 | 0 | 800-721 | RTS 22/ II | RTS 22/ II | 0.506 | 2.02 |  | Práce | Běžná |  |  |  | POL1_7
86 | 725829202R00 | Montáž baterií umyvadlových a dřezových umyvadlové a dřezové nástěnné | kus | 4 | 0 | 0 | 113.91 | 455.64 | 253.09 | 1012.36 | 21 | 0 | 0 | 0 | 0 | 0 | 800-721 | RTS 22/ II | RTS 22/ II | 0 | 0 |  | Práce | Běžná |  |  |  | POL1_7
87 | 725860201R00 | Zápachová uzávěrka (sifon) pro zařizovací předměty D 40, 50 mm x 6/4"; pro dřezy, PP; příslušenství přípojka pro pračku/myčku, včetně dodávky materiálu | kus | 4 | 0 | 0 | 388.3 | 1553.2 | 130.7 | 522.8 | 21 | 0 | 0.00026 | 0 | 0 | 0 | 800-721 | RTS 22/ II | RTS 22/ II | 0 | 0 |  | Práce | Běžná |  |  |  | POL1_7
88 | 725869218R00 | Montáž zápachové uzávěrky pro zařiz. předměty U-sifonu, | kus | 4 | 0 | 0 | 53.17 | 212.68 | 130.83 | 523.32 | 21 | 0 | 0.00014 | 0 | 0 | 0 | 800-721 | RTS 22/ II | RTS 22/ II | 0 | 0 |  | Práce | Běžná |  |  |  | POL1_7
89 | 55145040 | baterie dřezová stojánková; ovládání pákové; povrch chrom; ramínko s vytahovací sprchou | kus | 4 | 0 | 0 | 2865 | 11460 | 0 | 0 | 21 | 0 | 0.00164 | 0.01 | 0 | 0 | SPCM | RTS 22/ II | RTS 22/ II | 0 | 0 |  | Specifikace | Běžná |  |  |  | POL3_0
90 | 55162155.A | souprava odtoková pro dřezy; PP; DN 40 mm; ventily 5/4"; připojovací závity 6/4" | kus | 4 | 0 | 0 | 584 | 2336 | 0 | 0 | 21 | 0 | 0.00022 | 0 | 0 | 0 | SPCM | RTS 22/ II | RTS 22/ II | 0 | 0 |  | Specifikace | Běžná |  |  |  | POL3_0
91 | 55230700 | dřez kuchyňský; jednoduchý; nerez; š = 465 mm; hl. 440 mm; 275 mm; obdélníkový; s opláštěním; bez otvoru pro baterii | kus | 4 | 0 | 0 | 10360 | 41440 | 0 | 0 | 21 | 0 | 0.0065 | 0.03 | 0 | 0 | SPCM | RTS 22/ II | RTS 22/ II | 0 | 0 |  | Specifikace | Běžná |  |  |  | POL3_0
92 | 998725202R00 | Přesun hmot pro zařizovací předměty v objektech výšky do 12 m | % | 631.88 | 0 | 0 | 0 | 0 | 0.36 | 227.48 | 21 | 0 | 0 | 0 | 0 | 0 | 800-721 | RTS 22/ II | RTS 22/ II | 0 | 0 |  | Přesun hmot | Běžná |  |  |  | POL7_1002
|  | vodorovně do 50 m | [25 empty] | SPI
Díl: | 766 | Konstrukce truhlářské |  |  |  | 0 |  | 6194 |  | 1267.73 |  | 0 |  | 0.02 |  | 0 |  |  |  |  | 0 | [6 empty] | DIL
93 | 766661122R00 | Montáž dveřních křídel kompletizovaných otevíravých , , do ocelové nebo fošnové zárubně, jednokřídlových, šířky přes 800 mm | kus | 1 | 0 | 0 | 0 | 0 | 731 | 731 | 21 | 0 | 0 | 0 | 0 | 0 | 800-766 | RTS 22/ II | RTS 22/ II | 0 | 0 |  | Práce | Běžná |  |  |  | POL1_7
94 | 766670021R00 | Montáž kliky a štítku | kus | 1 | 0 | 0 | 0 | 0 | 412 | 412 | 21 | 0 | 0 | 0 | 0 | 0 | 800-766 | RTS 22/ II | RTS 22/ II | 0 | 0 |  | Práce | Běžná |  |  |  | POL1_7
95 | 54914632 | kování interiérové kliky se štíty pro klíč; povrch - kliky pochromované; povrch - štíty leštěná nerez | kus | 1 | 0 | 0 | 919 | 919 | 0 | 0 | 21 | 0 | 0.0008 | 0 | 0 | 0 | SPCM | RTS 22/ II | RTS 22/ II | 0 | 0 |  | Specifikace | Běžná |  |  |  | POL3_7
96 | 61161804 | dveře vnitřní š = 900 mm; h = 1 970,0 mm; dýhované, hladké; otevíravé; počet křídel 1; plné; dub, buk, jasan, mahagon | kus | 1 | 0 | 0 | 5275 | 5275 | 0 | 0 | 21 | 0 | 0.022 | 0.02 | 0 | 0 | SPCM | RTS 22/ II | RTS 22/ II | 0 | 0 |  | Specifikace | Běžná |  |  |  | POL3_7
97 | 998766202R00 | Přesun hmot pro konstrukce truhlářské v objektech výšky do 12 m | % | 73.37 | 0 | 0 | 0 | 0 | 1.7 | 124.73 | 21 | 0 | 0 | 0 | 0 | 0 | 800-766 | RTS 22/ II | RTS 22/ II | 0 | 0 |  | Přesun hmot | Běžná |  |  |  | POL7_1002
|  | 50 m vodorovně | [25 empty] | SPI
Díl: | 776 | Podlahy povlakové |  |  |  | 0 |  | 69579.85 |  | 26842.91 |  | 0 |  | 0.71 |  | 0 |  |  |  |  | 1.49 | [6 empty] | DIL
98 | 632411906R00 | Potěr ze suchých směsí nátěr velmi savých podkladů penetrační, | m2 | 46.4325 | 0 | 0 | 70.65 | 3280.46 | 43.85 | 2036.07 | 21 | 0 | 0.00039 | 0.02 | 0 | 0 | 801-1 | RTS 22/ II | RTS 22/ II | 0 | 0 |  | Práce | Běžná |  |  |  | POL1_1
|  | s rozprostřením a uhlazením | [25 empty] | SPI
99 | 776101101R00 | Přípravné práce vysávání povlakových podlah průmyslovým vysavačem | m2 | 92.865 | 0 | 0 | 0 | 0 | 7.7 | 715.06 | 21 | 0 | 0 | 0 | 0 | 0 | 800-775 | RTS 22/ II | RTS 22/ II | 0.016 | 1.49 |  | Práce | Běžná |  |  |  | POL1_0
|  | položky neobsahují žádný materiál | [25 empty] | SPI
|  | 46,4325*2 |  | 92.865 | [23 empty] | VV | 0
100 | 776422110R00 | Lepení soklíků PVC a napojení krytiny na stěnu ukončení krytiny u stěny lepeným soklíkem | m | 26.5 | 0 | 0 | 150.25 | 3981.63 | 46.75 | 1238.88 | 21 | 0 | 2e-05 | 0 | 0 | 0 | 800-775 | RTS 22/ II | RTS 22/ II | 0 | 0 |  | Práce | Běžná |  |  |  | POL1_7
|  | 7,55*2 |  | 15.1 | [23 empty] | VV | 0
|  | 6,15*2 |  | 12.3 | [23 empty] | VV | 0
|  | -0,90 |  | -0.9 | [23 empty] | VV | 0
101 | 776521200R00 | Lepení povlakových podlah z plastů Lepení povlakových podlah z plastů - čtverce z PVC nebo vinylu, montáž | m2 | 46.4325 | 0 | 0 | 54.73 | 2541.25 | 239.27 | 11109.9 | 21 | 0 | 0.00025 | 0.01 | 0 | 0 | 800-775 | RTS 22/ II | RTS 22/ II | 0 | 0 |  | Práce | Běžná |  |  |  | POL1_7
102 | 777531025R00 | Podlahy ze stěrky í samonivelační hmota, tloušťky 5 mm | m2 | 46.4325 | 0 | 0 | 149.23 | 6929.12 | 233.77 | 10854.53 | 21 | 0 | 0.00971 | 0.45 | 0 | 0 | 800-773 | RTS 22/ II | RTS 22/ II | 0 | 0 |  | Práce | Běžná |  |  |  | POL1_7
|  | včetně penetrace podkladu | [25 empty] | SPI
103 | 28342451 | lišta soklová; pro vinylové podlahy; materiál PVC; š = 11,8 mm; h = 58,0 mm; 9 barev | m | 29.15 | 0 | 0 | 78.3 | 2282.45 | 0 | 0 | 21 | 0 | 0.0005 | 0.01 | 0 | 0 | SPCM | RTS 22/ II | RTS 22/ II | 0 | 0 |  | Specifikace | Běžná |  |  |  | POL3_10
|  | 26,5*1,10 |  | 29.15 | [23 empty] | VV | 0
104 | 28410117R | PVC - Pro školy - barva dle výběru | m2 | 51.0757 | 0 | 0 | 990 | 50564.94 | 0 | 0 | 21 | 0 | 0.0043 | 0.22 | 0 | 0 | SPCM | RTS 22/ II | RTS 22/ II | 0 | 0 |  | Specifikace | Běžná |  |  |  | POL3_7
|  | 46,4325*1,10 |  | 51.0757 | [23 empty] | VV | 0
105 | 998776202R00 | Přesun hmot pro podlahy povlakové v objektech výšky do 12 m | % | 955.3428 | 0 | 0 | 0 | 0 | 0.93 | 888.47 | 21 | 0 | 0 | 0 | 0 | 0 | 800-775 | RTS 22/ II | RTS 22/ II | 0 | 0 |  | Přesun hmot | Běžná |  |  |  | POL7_1002
|  | vodorovně do 50 m | [25 empty] | SPI
Díl: | 783 | Nátěry |  |  |  | 0 |  | 1922.79 |  | 4745.69 |  | 0 |  | 0 |  | 0 |  |  |  |  | 0 | [6 empty] | DIL
106 | 783225100R00 | Nátěry kov.stavebních doplňk.konstrukcí syntetické dvojnásobné + 1x email, | m2 | 2.205 | 0 | 0 | 47.49 | 104.72 | 205.51 | 453.15 | 21 | 0 | 0.00031 | 0 | 0 | 0 | 800-783 | RTS 22/ II | RTS 22/ II | 0 | 0 |  | Práce | Běžná |  |  |  | POL1_7
|  | 4,90*0,45 |  | 2.21 | [23 empty] | VV | 0
107 | 783226100R00 | Nátěry kov.stavebních doplňk.konstrukcí syntetické základní, | m2 | 2.205 | 0 | 0 | 10.7 | 23.59 | 65.6 | 144.65 | 21 | 0 | 8e-05 | 0 | 0 | 0 | 800-783 | RTS 22/ II | RTS 22/ II | 0 | 0 |  | Práce | Běžná |  |  |  | POL1_7
108 | 783322220R00 | Nátěry otopných těles syntetické ocelových radiátorrů článkových, dvojnásobné s 1 x emailováním | m2 | 14.4 | 0 | 0 | 72.3 | 1041.12 | 130.7 | 1882.08 | 21 | 0 | 0.0003 | 0 | 0 | 0 | 800-783 | RTS 22/ II | RTS 22/ II | 0 | 0 |  | Práce | Běžná |  |  |  | POL1_7
|  | 1,00*0,60*2*4*3 |  | 14.4 | [23 empty] | VV | 0
109 | 783322720R00 | Nátěry otopných těles syntetické ocelových radiátorrů článkových, základní | m2 | 14.4 | 0 | 0 | 18.78 | 270.43 | 25.62 | 368.93 | 21 | 0 | 0.00014 | 0 | 0 | 0 | 800-783 | RTS 22/ II | RTS 22/ II | 0 | 0 |  | Práce | Běžná |  |  |  | POL1_7
110 | 783424340R00 | Nátěry potrubí a armatur syntetické potrubí, do DN 50 mm, dvojnásobné s 1x emailováním a základním nátěrem | m | 19.7 | 0 | 0 | 18.2 | 358.54 | 61.7 | 1215.49 | 21 | 0 | 9e-05 | 0 | 0 | 0 | 800-783 | RTS 22/ II | RTS 22/ II | 0 | 0 |  | Práce | Běžná |  |  |  | POL1_7
|  | na vzduchu schnoucí | [25 empty] | SPI
|  | 4,00*2 |  | 8 | [23 empty] | VV | 0
|  | 1,50*2*3 |  | 9 | [23 empty] | VV | 0
|  | 0,60*3 |  | 1.8 | [23 empty] | VV | 0
|  | 0,30*3 |  | 0.9 | [23 empty] | VV | 0
111 | 783424740R00 | Nátěry potrubí a armatur syntetické potrubí, do DN 50 mm, základní | m | 19.7 | 0 | 0 | 3.44 | 67.77 | 12.26 | 241.52 | 21 | 0 | 3e-05 | 0 | 0 | 0 | 800-783 | RTS 22/ II | RTS 22/ II | 0 | 0 |  | Práce | Běžná |  |  |  | POL1_7
|  | na vzduchu schnoucí | [25 empty] | SPI
112 | 783903812R00 | Ostatní práce odmaštění saponáty | m2 | 16.605 | 0 | 0 | 3.41 | 56.62 | 26.49 | 439.87 | 21 | 0 | 5e-05 | 0 | 0 | 0 | 800-783 | RTS 22/ II | RTS 22/ II | 0 | 0 |  | Práce | Běžná |  |  |  | POL1_7
|  | 2,205 |  | 2.21 | [23 empty] | VV | 0
|  | 14,40 |  | 14.4 | [23 empty] | VV | 0
Díl: | 784 | Malby |  |  |  | 0 |  | 3709.25 |  | 16524.39 |  | 0 |  | 0.04 |  | 0 |  |  |  |  | 0 | [6 empty] | DIL
113 | 784402801R00 | Odstranění maleb oškrabáním, v místnostech do 3,8 m | m2 | 148.6675 | 0 | 0 | 0.11 | 16.35 | 39.69 | 5900.61 | 21 | 0 | 0 | 0 | 0 | 0 | 800-784 | RTS 22/ II | RTS 22/ II | 0 | 0 |  | Práce | Běžná |  |  |  | POL1_7
114 | 784191301R00 | Příprava povrchu Penetrace (napouštění) podkladu protiplísňová, jednonásobná | m2 | 148.6675 | 0 | 0 | 18.34 | 2726.56 | 17.26 | 2566 | 21 | 0 | 0.00013 | 0.02 | 0 | 0 | 800-784 | RTS 22/ II | RTS 22/ II | 0 | 0 |  | Práce | Běžná |  |  |  | POL1_7
|  | 46,4325 |  | 46.43 | [23 empty] | VV | 0
|  | 98,6350 |  | 98.64 | [23 empty] | VV | 0
|  | 3,60 |  | 3.6 | [23 empty] | VV | 0
115 | 784195212R00 | Malby z malířských směsí otěruvzdorných, , bělost 82 %, dvojnásobné | m2 | 148.6675 | 0 | 0 | 6.5 | 966.34 | 54.2 | 8057.78 | 21 | 0 | 0.00015 | 0.02 | 0 | 0 | 800-784 | RTS 22/ II | RTS 22/ II | 0 | 0 |  | Práce | Běžná |  |  |  | POL1_7
Díl: | M21 | Elektromontáže |  |  |  | 0 |  | 5225 |  | 69735 |  | 0 |  | 0.02 |  | 0.55 |  |  |  |  | 0 | [6 empty] | DIL
116 | 210800105R00 | Montáž kabelu CYKY 750 V, 3 x 1,5 mm2, uloženého pod omítkou | m | 265 | 0 | 0 | 0 | 0 | 37 | 9805 | 21 | 0 | 0 | 0 | 0 | 0 | M21 | RTS 22/ II | RTS 22/ II | 0 | 0 |  | Práce | Běžná |  |  |  | POL1_0
117 | 21005 | Střídavý přepínač dvojnásobný | ks | 22 | 0 | 0 | 0 | 0 | 326 | 7172 | 21 | 0 | 0 | 0 | 0 | 0 |  | Vlastní | Indiv | 0 | 0 |  | Práce | Běžná |  |  |  | POL1_1
118 | 21006 | Krabice přístrojová | ks | 6 | 0 | 0 | 0 | 0 | 375 | 2250 | 21 | 0 | 0 | 0 | 0 | 0 |  | Vlastní | Indiv | 0 | 0 |  | Práce | Běžná |  |  |  | POL1_1
119 | 21023 | Montáž svítidel | ks | 8 | 0 | 0 | 0 | 0 | 387 | 3096 | 21 | 0 | 0 | 0 | 0 | 0 |  | Vlastní | Indiv | 0 | 0 |  | Práce | Běžná |  |  |  | POL1_1
120 | 21026 | Svítidlo LED - stropní deskové - do akustického, kazetového stropu | ks | 8 | 0 | 0 | 0 | 0 | 3260 | 26080 | 21 | 0 | 0 | 0 | 0 | 0 |  | Vlastní | Indiv | 0 | 0 |  | Práce | Běžná |  |  |  | POL1_1
121 | 21027 | Demontáž stávajícího osvětlení a rozvodů el., lišty ap. | kpl | 1 | 0 | 0 | 0 | 0 | 7500 | 7500 | 21 | 0 | 0 | 0 | 0.55 | 0.55 |  | Vlastní | Indiv | 0 | 0 |  | Práce | Běžná |  |  |  | POL1_1
122 | 21044 | Práce odborného technika | hod | 8 | 0 | 0 | 0 | 0 | 650 | 5200 | 21 | 0 | 0 | 0 | 0 | 0 |  | Vlastní | Indiv | 0 | 0 |  | Práce | Běžná |  |  |  | POL1_0
123 | 21050 | Revize | ks | 1 | 0 | 0 | 0 | 0 | 3000 | 3000 | 21 | 0 | 0 | 0 | 0 | 0 |  | Vlastní | Indiv | 0 | 0 |  | Práce | Běžná |  |  |  | POL1_1
124 | 34109515 | kabel CYKYLo; instalační vícežilový; pevné uložení vnitřní; Cu plné holé jádro, tvar jádra RE-kulatý jednodrát; počet žil 3; teplota použití -30 až 70 °C; průřez vodiče 1,5 mm2; odolný proti šíření plamene; barva pláště černý | m | 275 | 0 | 0 | 19 | 5225 | 0 | 0 | 21 | 0 | 9e-05 | 0.02 | 0 | 0 | SPCM | RTS 22/ II | RTS 22/ II | 0 | 0 |  | Specifikace | Běžná |  |  |  | POL3_9
125 | 21004 | Střídavý přepínač | ks | 22 | 0 | 0 | 0 | 0 | 256 | 5632 | 21 | 0 | 0 | 0 | 0 | 0 |  | Vlastní | Indiv | 0 | 0 |  | R-položka | Běžná |  |  |  | POL12_1
Díl: | M224 | Úprava stávajících silnoproudých rozvodů |  |  |  | 0 |  | 1863.7 |  | 11807 |  | 0 |  | 0 |  | 0.55 |  |  |  |  | 0 | [6 empty] | DIL
126 | 210010322RT1 | Montáž krabice plastové rozvodné, kruhové, o průměru 73 mm, hloubky 42 mm, s víčkem a svorkovnicí, do zdiva, se zapojením, včetně dodávky | kus | 1 | 0 | 0 | 172.68 | 172.68 | 211.82 | 211.82 | 21 | 0 | 0 | 0 | 0 | 0 | M21 | RTS 22/ II | RTS 22/ II | 0 | 0 |  | Práce | Běžná |  |  |  | POL1_9
127 | 210111014RT7 | Montáž zásuvky domovní zapuštěné včetně zapojení, včetně dodávky zásuvky kompletní, dvojnásobné s ochrannými kolíky, s clonkami s natočenou dutinkou, , provedení 2x (2P+PE), | kus | 2 | 0 | 0 | 283.91 | 567.82 | 131.59 | 263.18 | 21 | 0 | 0.0001 | 0 | 0 | 0 | M21 | RTS 22/ II | RTS 22/ II | 0 | 0 |  | Práce | Běžná |  |  |  | POL1_9
128 | 210800106R00 | Montáž kabelu CYKY 750 V, 3 x 2,5 mm2, uloženého pod omítkou | m | 36 | 0 | 0 | 0 | 0 | 37 | 1332 | 21 | 0 | 0 | 0 | 0 | 0 | M21 | RTS 22/ II | RTS 22/ II | 0 | 0 |  | Práce | Běžná |  |  |  | POL1_0
129 | 21037 | Demontáž stávajících rozvodů - lišty, zásuvky ap. | kpl | 1 | 0 | 0 | 0 | 0 | 10000 | 10000 | 21 | 0 | 0 | 0 | 0.55 | 0.55 |  | Vlastní | Indiv | 0 | 0 |  | Práce | Běžná |  |  |  | POL1_1
130 | 34109517 | kabel CYKYLo; instalační vícežilový; pevné uložení vnitřní; Cu plné holé jádro, tvar jádra RE-kulatý jednodrát; počet žil 3; teplota použití -30 až 70 °C; průřez vodiče 2,5 mm2; odolný proti šíření plamene; barva pláště černý | m | 36 | 0 | 0 | 31.2 | 1123.2 | 0 | 0 | 21 | 0 | 0.00013 | 0 | 0 | 0 | SPCM | RTS 22/ II | RTS 22/ II | 0 | 0 |  | Specifikace | Běžná |  |  |  | POL3_9
Díl: | M225 | Kabeláže - silnoproud a slaboproud |  |  |  | 0 |  | 21342 |  | 123507.2 |  | 0 |  | 0.07 |  | 0 |  |  |  |  | 0 | [6 empty] | DIL
131 | 210010003RU3 | Montáž trubky ohebné, z PVC, uložené pod omítku, vnější průměr 25 mm, mech. pevnost 750 N/5 cm, včetně dodávky materiálu | m | 166 | 0 | 0 | 20.42 | 3389.72 | 43.48 | 7217.68 | 21 | 0 | 6e-05 | 0.01 | 0 | 0 | M21 | RTS 22/ II | RTS 22/ II | 0 | 0 |  | Práce | Běžná |  |  |  | POL1_9
132 | 210010006RU3 | Montáž trubky ohebné, z PVC, uložené pod omítku, vnější průměr 50 mm, mech. pevnost 750 N/5 cm, včetně dodávky materiálu | m | 36 | 0 | 0 | 80.18 | 2886.48 | 52.32 | 1883.52 | 21 | 0 | 0.00017 | 0.01 | 0 | 0 | M21 | RTS 22/ II | RTS 22/ II | 0 | 0 |  | Práce | Běžná |  |  |  | POL1_9
133 | 210010322RT1 | Montáž krabice plastové rozvodné, kruhové, o průměru 73 mm, hloubky 42 mm, s víčkem a svorkovnicí, do zdiva, se zapojením, včetně dodávky | kus | 10 | 0 | 0 | 172.68 | 1726.8 | 211.82 | 2118.2 | 21 | 0 | 0 | 0 | 0 | 0 | M21 | RTS 22/ II | RTS 22/ II | 0 | 0 |  | Práce | Běžná |  |  |  | POL1_9
134 | 210800106R00 | Montáž kabelu CYKY 750 V, 3 x 2,5 mm2, uloženého pod omítkou | m | 98 | 0 | 0 | 0 | 0 | 37 | 3626 | 21 | 0 | 0 | 0 | 0 | 0 | M21 | RTS 22/ II | RTS 22/ II | 0 | 0 |  | Práce | Běžná |  |  |  | POL1_0
135 | 210800116R00 | Montáž kabelu CYKY 750 V, 5 x 2,5 mm2, uloženého pod omítkou | m | 68 | 0 | 0 | 0 | 0 | 38.3 | 2604.4 | 21 | 0 | 0 | 0 | 0 | 0 | M21 | RTS 22/ II | RTS 22/ II | 0 | 0 |  | Práce | Běžná |  |  |  | POL1_9
136 | 210800118R00 | Montáž kabelu CYKY 750 V, 5 x (6 až 25 mm2), uloženého pod omítkou | m | 36 | 0 | 0 | 0 | 0 | 39 | 1404 | 21 | 0 | 0 | 0 | 0 | 0 | M21 | RTS 22/ II | RTS 22/ II | 0 | 0 |  | Práce | Běžná |  |  |  | POL1_9
137 | 21002 | Spínač IP20 | ks | 12 | 0 | 0 | 0 | 0 | 1231 | 14772 | 21 | 0 | 0 | 0 | 0 | 0 |  | Vlastní | Indiv | 0 | 0 |  | Práce | Běžná |  |  |  | POL1_1
138 | 21004 | Zásuvka IP 67 | kus | 10 | 0 | 0 | 219.34 | 2193.4 | 135.66 | 1356.6 | 21 | 0 | 0.00028 | 0 | 0 | 0 |  | Vlastní | Indiv | 0 | 0 |  | Práce | Běžná |  |  |  | POL1_9
139 | 21012 | Ukončení vodičů | ks | 22 | 0 | 0 | 0 | 0 | 20 | 440 | 21 | 0 | 0 | 0 | 0 | 0 |  | Vlastní | Indiv | 0 | 0 |  | Práce | Běžná |  |  |  | POL1_1
140 | 21033 | Doplnění HR v rozvodně NN + prostorová úprava | hod | 24 | 0 | 0 | 0 | 0 | 650 | 15600 | 21 | 0 | 0 | 0 | 0 | 0 |  | Vlastní | Indiv | 0 | 0 |  | Práce | Běžná |  |  |  | POL1_1
141 | 21038 | Jistič s chráničem B16/003 | ks | 4 | 0 | 0 | 0 | 0 | 1513 | 6052 | 21 | 0 | 0 | 0 | 0 | 0 |  | Vlastní | Indiv | 0 | 0 |  | Práce | Běžná |  |  |  | POL1_1
142 | 21040 | Jistič C10/1 | ks | 4 | 0 | 0 | 0 | 0 | 300 | 1200 | 21 | 0 | 0 | 0 | 0 | 0 |  | Vlastní | Indiv | 0 | 0 |  | Práce | Běžná |  |  |  | POL1_1
143 | 21043 | Proudový chránič 25/2/003-G | ks | 4 | 0 | 0 | 0 | 0 | 1190 | 4760 | 21 | 0 | 0 | 0 | 0 | 0 |  | Vlastní | Indiv | 0 | 0 |  | Práce | Běžná |  |  |  | POL1_1
144 | 21045 | Přesun | kpl | 1 | 0 | 0 | 0 | 0 | 3865 | 3865 | 21 | 0 | 0 | 0 | 0 | 0 |  | Vlastní | Indiv | 0 | 0 |  | Práce | Běžná |  |  |  | POL1_1
145 | 21047 | Podr.materiál | kpl | 1 | 0 | 0 | 0 | 0 | 2865 | 2865 | 21 | 0 | 0 | 0 | 0 | 0 |  | Vlastní | Indiv | 0 | 0 |  | Práce | Běžná |  |  |  | POL1_1
146 | 220711503R00 | Montáž kabelu - v trubce - příplatek | m | 202 | 0 | 0 | 0 | 0 | 21.4 | 4322.8 | 21 | 0 | 0 | 0 | 0 | 0 |  | Vlastní | Indiv | 0 | 0 |  | Práce | Běžná |  |  |  | POL1_9
147 | 222280215 | UTP kabel Solaris cat6 | m | 40 | 0 | 0 | 0 | 0 | 13 | 520 | 21 | 0 | 0 | 0 | 0 | 0 |  | Vlastní | Indiv | 0 | 0 |  | Práce | Běžná |  |  |  | POL1_0
148 | 34109517 | Kabel silový 3 x 2,5 mm2 | m | 98 | 0 | 0 | 31.2 | 3057.6 | 0 | 0 | 21 | 0 | 0.00013 | 0.01 | 0 | 0 | SPCM | RTS 22/ II | RTS 22/ II | 0 | 0 |  | Specifikace | Běžná |  |  |  | POL3_9
149 | 34111094 | Kabel silový 5 x 2,5 mm2 | m | 68 | 0 | 0 | 52.5 | 3570 | 0 | 0 | 21 | 0 | 0.0003 | 0.02 | 0 | 0 | SPCM | RTS 22/ II | RTS 22/ II | 0 | 0 |  | Specifikace | Běžná |  |  |  | POL3_9
150 | 34111100 | Kabel silový 5 x 6 mm2 | m | 36 | 0 | 0 | 125.5 | 4518 | 0 | 0 | 21 | 0 | 0.00053 | 0.02 | 0 | 0 | SPCM | RTS 22/ II | RTS 22/ II | 0 | 0 |  | Specifikace | Běžná |  |  |  | POL3_9
151 | 21037 | Jistič C16/1 | ks | 5 | 0 | 0 | 0 | 0 | 280 | 1400 | 21 | 0 | 0 | 0 | 0 | 0 |  | Vlastní | Indiv | 0 | 0 |  | R-položka | Běžná |  |  |  | POL12_1
152 | 21045 | Rozvaděč - D+M | ks | 1 | 0 | 0 | 0 | 0 | 42500 | 42500 | 21 | 0 | 0 | 0 | 0 | 0 |  | Vlastní | Indiv | 0 | 0 |  | R-položka | Běžná |  |  |  | POL12_1
153 | 21050 | Revize | kpl | 1 | 0 | 0 | 0 | 0 | 5000 | 5000 | 21 | 0 | 0 | 0 | 0 | 0 |  | Vlastní | Indiv | 0 | 0 |  | R-položka | Běžná |  |  |  | POL12_1
Díl: | D96 | Přesuny suti a vybouraných hmot |  |  |  | 0 |  | 0 |  | 56666.37 |  | 0 |  | 0 |  | 0 |  |  |  |  | 0 | [6 empty] | DIL
154 | 979011111R00 | Svislá doprava suti a vybouraných hmot za prvé podlaží nad nebo pod základním podlažím | t | 14.2834 | 0 | 0 | 0 | 0 | 394.5 | 5634.79 | 21 | 0 | 0 | 0 | 0 | 0 | 801-3 | RTS 22/ II | RTS 22/ II | 0 | 0 |  | Přesun suti | Běžná |  |  |  | POL8_0
155 | 979011121R00 | Svislá doprava suti a vybouraných hmot příplatek za každé další podlaží | t | 14.2834 | 0 | 0 | 0 | 0 | 248 | 3542.27 | 21 | 0 | 0 | 0 | 0 | 0 | 801-3 | RTS 22/ II | RTS 22/ II | 0 | 0 |  | Přesun suti | Běžná |  |  |  | POL8_0
156 | 979081111R00 | Odvoz suti a vybouraných hmot na skládku do 1 km | t | 14.2834 | 0 | 0 | 0 | 0 | 256.5 | 3663.68 | 21 | 0 | 0 | 0 | 0 | 0 | 801-3 | RTS 22/ II | RTS 22/ II | 0 | 0 |  | Přesun suti | Běžná |  |  |  | POL8_0
157 | 979081121R00 | Odvoz suti a vybouraných hmot na skládku příplatek za každý další 1 km | t | 271.3839 | 0 | 0 | 0 | 0 | 24.6 | 6676.04 | 21 | 0 | 0 | 0 | 0 | 0 | 801-3 | RTS 22/ II | RTS 22/ II | 0 | 0 |  | Přesun suti | Běžná |  |  |  | POL8_0
158 | 979082111R00 | Vnitrostaveništní doprava suti a vybouraných hmot do 10 m | t | 14.2834 | 0 | 0 | 0 | 0 | 357.5 | 5106.3 | 21 | 0 | 0 | 0 | 0 | 0 | 801-3 | RTS 22/ II | RTS 22/ II | 0 | 0 |  | Přesun suti | Běžná |  |  |  | POL8_0
159 | 979082121R00 | Vnitrostaveništní doprava suti a vybouraných hmot příplatek k ceně za každých dalších 5 m | t | 114.2669 | 0 | 0 | 0 | 0 | 39.8 | 4547.82 | 21 | 0 | 0 | 0 | 0 | 0 | 801-3 | RTS 22/ II | RTS 22/ II | 0 | 0 |  | Přesun suti | Běžná |  |  |  | POL8_0
160 | 979990107R00 | Poplatek za skládku za uložení, směs betonu, cihel a dřeva, , skupina 17 09 04 z Katalogu odpadů | t | 14.2834 | 0 | 0 | 0 | 0 | 1925 | 27495.47 | 21 | 0 | 0 | 0 | 0 | 0 | 801-3 | RTS 22/ II | RTS 22/ II | 0 | 0 |  | Přesun suti | Běžná |  |  |  | POL8_0
Díl: | VN | Vedlejší náklady |  |  |  | 0 |  | 0 |  | 64291.13 |  | 0 |  | 0 |  | 0 |  |  |  |  | 0 | [6 empty] | DIL
161 | VRN0 | Ztížené výrobní podmínky | Soubor | 1 | 0 | 0 | 0 | 0 | 0 | 0 | 21 | 0 | 0 | 0 | 0 | 0 |  | Vlastní | Indiv | 0 | 0 |  | VRN | Běžná |  |  |  | POL99_8
162 | VRN1 | Oborová přirážka | Soubor | 1 | 0 | 0 | 0 | 0 | 0 | 0 | 21 | 0 | 0 | 0 | 0 | 0 |  | Vlastní | Indiv | 0 | 0 |  | VRN | Běžná |  |  |  | POL99_8
163 | VRN2 | Přesun stavebních kapacit | Soubor | 1 | 0 | 0 | 0 | 0 | 20090.98 | 20090.98 | 21 | 0 | 0 | 0 | 0 | 0 |  | Vlastní | Indiv | 0 | 0 |  | VRN | Běžná |  |  |  | POL99_2
164 | VRN3 | Mimostaveništní doprava | Soubor | 1 | 0 | 0 | 0 | 0 | 0 | 0 | 21 | 0 | 0 | 0 | 0 | 0 |  | Vlastní | Indiv | 0 | 0 |  | VRN | Běžná |  |  |  | POL99_8
165 | VRN4 | Zařízení staveniště | Soubor | 1 | 0 | 0 | 0 | 0 | 24109.17 | 24109.17 | 21 | 0 | 0 | 0 | 0 | 0 |  | RTS 22/ II | Indiv | 0 | 0 |  | VRN | Běžná |  |  |  | POL99_2
166 | VRN5 | Provoz investora | Soubor | 1 | 0 | 0 | 0 | 0 | 10045.49 | 10045.49 | 21 | 0 | 0 | 0 | 0 | 0 |  | Vlastní | Indiv | 0 | 0 |  | VRN | Běžná |  |  |  | POL99_2
167 | VRN6 | Kompletační činnost (IČD) | Soubor | 1 | 0 | 0 | 0 | 0 | 10045.49 | 10045.49 | 21 | 0 | 0 | 0 | 0 | 0 |  | Vlastní | Indiv | 0 | 0 |  | VRN | Běžná |  |  |  | POL99_2
168 | VRN7 | Rezerva rozpočtu | Soubor | 1 | 0 | 0 | 0 | 0 | 0 | 0 | 21 | 0 | 0 | 0 | 0 | 0 |  | Vlastní | Indiv | 0 | 0 |  | VRN | Běžná |  |  |  | POL99_8
[26 empty] | 15 | 21 | DPH
| Celkem |  |  |  |  | 0 | [19 empty] | 0 | 0 | SUM
END
Note on S6: Jedná se o informaci, zda se jedná o položku, která je do rozpočtu zadána z cenové soustavy RTS, nebo vlastní.
Note on T6: Jedná se o název CÚ, která je zadána u položky rozpočtu