## Rekapitulace stavby
Export Komplet | [24 empty] | VZ | 2.0 | ZAMOK |  |  |  |  | False | False | {eec8fa4e-3f25-4586-98f3-16a21cc25f40}
[31 empty] | 0,01 | 21
[31 empty] | 0,01 | 15
|  | REKAPITULACE STAVBY | [15 empty] | v --- níže se nacházejí doplnkové a pomocné údaje k sestavám --- v | [11 empty] | Návod na vyplnění | 0,001
|  | Kód: |  |  |  |  | Bohumin_rev | [22 empty] | Měnit lze pouze buňky se žlutým podbarvením! 1) v Rekapitulaci stavby vyplňte údaje o Uchazeči (přenesou se do ostatních sestav i v jiných listech) 2) na vybraných listech vyplňte v sestavě Soupis prací ceny u položek | 0,01
|  | Stavba: |  |  |  |  | Domov pro seniory Cesmína ve Starém Bohumíně-oprava střechy | [23 empty] | 0,01
|  | KSO: | [11 empty] | CC-CZ: | [16 empty] | 0,01
|  | Místo: |  |  |  |  | Starý Bohumín | [6 empty] | Datum: |  | 12. 4. 2022 | [14 empty] | 0,01
0,01
|  | Zadavatel: | [11 empty] | IČ: | [16 empty] | 0,01
|  |  | Město Bohumín | [10 empty] | DIČ: | [16 empty] | 0,01
0,01
|  | Uchazeč: | [11 empty] | IČ: |  | Vyplň údaj | [14 empty] | 0,01
|  |  | Vyplň údaj | [10 empty] | DIČ: |  | Vyplň údaj | [14 empty] | 0,01
False
|  | Projektant: | [11 empty] | IČ: | [16 empty] | False
|  |  | BENUTA PRO s.r.o. | [10 empty] | DIČ: | [16 empty] | True
0,01
|  | Zpracovatel: | [11 empty] | IČ: | [16 empty] | 0,01
|  |  | Ing. T. Pacola | [10 empty] | DIČ: | [16 empty] | False
Poznámka:
Soupis prací je sestaven s využitím Cenové soustavy ÚRS. Položky, které pochází z této cenové soustavy, jsou ve sloupci 'Cenová soustava' označeny popisem 'CS ÚRS' a úrovní příslušného kalendářního pololetí. Veškeré další informace vymezující popis a podmínky použití těchto položek z Cenové soustavy, které nejsou uvedeny přímo v soupisu prací, jsou neomezeně dálkově k dispozici na webu podminky.urs.cz.
|  | Cena bez DPH | [11 empty] | 0
[8 empty] | Sazba daně |  | Základ daně |  |  |  | Výše daně
|  | DPH |  | základní |  |  |  | 21% |  | 0 |  |  |  | 0
|  |  |  | snížená |  |  |  | 15% |  | 0 |  |  |  | 0
|  |  |  | zákl. přenesená |  |  |  | 21% |  | 0 |  |  |  | 0
|  |  |  | sníž. přenesená |  |  |  | 15% |  | 0 |  |  |  | 0
|  |  |  | nulová |  |  |  | 0% |  | 0 |  |  |  | 0
|  | Cena s DPH | [6 empty] | v |  | CZK |  |  | 0
REKAPITULACE OBJEKTŮ STAVBY A SOUPISŮ PRACÍ
| Kód: | [6 empty] | Bohumin_rev
| Stavba: | [6 empty] | Domov pro seniory Cesmína ve Starém Bohumíně-oprava střechy
| Místo: | [6 empty] | Starý Bohumín |  |  |  |  | Datum: |  | 12. 4. 2022
| Zadavatel: | [6 empty] | Město Bohumín |  |  |  |  | Projektant: |  | BENUTA PRO s.r.o. |  |  | Informatívní údaje z listů zakázek
| Uchazeč: | [11 empty] | Zpracovatel: |  | Ing. T. Pacola
| Kód |  |  |  | Popis | [6 empty] | Cena bez DPH [CZK] |  |  |  | Cena s DPH [CZK] | Typ | z toho Ostat. náklady [CZK] | DPH [CZK] | Normohodiny [h] | DPH základní [CZK] | DPH snížená [CZK] | DPH základní přenesená [CZK] | DPH snížená přenesená [CZK] | Základna DPH základní | Základna DPH snížená | Základna DPH zákl. přenesená | Základna DPH sníž. přenesená | Základna DPH nulová
| Náklady stavby celkem | [10 empty] | 0 |  |  |  | 0 |  | 0 | 0 | 0 | 0 | 0 | 0 | 0 | 0 | 0 | 0 | 0 | 0 |  | D | 0 | ###NOIMPORT### | IMPORT | {eec8fa4e-3f25-4586-98f3-16a21cc25f40} | {00000000-0000-0000-0000-000000000000}
/ |  | 01 |  |  |  | Stavba | [5 empty] | 0 |  |  |  | 0 | STA | 0 | 0 | 0 | 0 | 0 | 0 | 0 | 0 | 0 | 0 | 0 | 0 |  |  | 1 |  | IMPORT | {876741f9-2ffe-4bed-8ac2-8354ef159579} | {eec8fa4e-3f25-4586-98f3-16a21cc25f40} | 2
/ |  | VRN |  |  |  | VRN | [5 empty] | 0 |  |  |  | 0 | STA | 0 | 0 | 0 | 0 | 0 | 0 | 0 | 0 | 0 | 0 | 0 | 0 |  |  | 1 |  | IMPORT | {30fd337f-23e6-4e9b-80d5-aa778971400c} | {eec8fa4e-3f25-4586-98f3-16a21cc25f40} | 2

## 01 - Stavba
{876741f9-2ffe-4bed-8ac2-8354ef159579}
2
| KRYCÍ LIST SOUPISU PRACÍ | [7 empty] | v --- níže se nacházejí doplnkové a pomocné údaje k sestavám --- v | [8 empty] | False
Stavba:
Domov pro seniory Cesmína ve Starém Bohumíně-oprava střechy
Objekt:
01 - Stavba
| KSO: |  |  |  |  | CC-CZ:
| Místo: |  | Starý Bohumín |  |  | Datum: | 12. 4. 2022
| Zadavatel: |  |  |  |  | IČ:
|  | Město Bohumín |  |  |  | DIČ:
| Uchazeč: |  |  |  |  | IČ: | Vyplň údaj
|  | Vyplň údaj |  |  |  | DIČ: | Vyplň údaj
| Projektant: |  |  |  |  | IČ:
|  | BENUTA PRO s.r.o. |  |  |  | DIČ:
| Zpracovatel: |  |  |  |  | IČ:
|  | Ing. T. Pacola |  |  |  | DIČ:
Poznámka:
| Cena bez DPH | [5 empty] | 0
|  |  | Základ daně |  |  | Sazba daně | Výše daně
| DPH | základní | 0 |  |  | 21% | 0
|  | snížená | 0 |  |  | 15% | 0
|  | zákl. přenesená | 0 |  |  | 21% | 0
|  | sníž. přenesená | 0 |  |  | 15% | 0
|  | nulová | 0 |  |  | 0% | 0
| Cena s DPH |  |  | v | CZK |  | 0
REKAPITULACE ČLENĚNÍ SOUPISU PRACÍ
Stavba:
Domov pro seniory Cesmína ve Starém Bohumíně-oprava střechy
Objekt:
01 - Stavba
Místo: |  |  | Starý Bohumín |  |  | Datum: | 12. 4. 2022
Zadavatel: |  |  | Město Bohumín |  |  | Projektant: | BENUTA PRO s.r.o.
Uchazeč: |  |  | Vyplň údaj |  |  | Zpracovatel: | Ing. T. Pacola
Kód dílu - Popis | [6 empty] | Cena celkem [CZK]
Náklady stavby celkem | [6 empty] | 0 | [11 empty] | -1
| HSV - Práce a dodávky HSV | [5 empty] | 0
| 3 - Svislé a kompletní konstrukce | [5 empty] | 0
| 6 - Úpravy povrchů, podlahy a osazování výplní | [5 empty] | 0
| 9 - Ostatní konstrukce a práce, bourání | [5 empty] | 0
| 997 - Přesun sutě | [5 empty] | 0
| 998 - Přesun hmot | [5 empty] | 0
| PSV - Práce a dodávky PSV | [5 empty] | 0
| 712 - Povlakové krytiny | [5 empty] | 0
| 741 - Elektroinstalace - silnoproud | [5 empty] | 0
| 762 - Konstrukce tesařské | [5 empty] | 0
| 764 - Konstrukce klempířské | [5 empty] | 0
| 765 - Krytina skládaná | [5 empty] | 0
| 767 - Konstrukce zámečnické | [5 empty] | 0
| 783 - Dokončovací práce - nátěry | [5 empty] | 0
SOUPIS PRACÍ
Stavba:
Domov pro seniory Cesmína ve Starém Bohumíně-oprava střechy
Objekt:
01 - Stavba
Místo: |  |  | Starý Bohumín |  |  | Datum: | 12. 4. 2022
Zadavatel: |  |  | Město Bohumín |  |  | Projektant: | BENUTA PRO s.r.o.
Uchazeč: |  |  | Vyplň údaj |  |  | Zpracovatel: | Ing. T. Pacola
PČ | Typ | Kód | Popis | MJ | Množství | J.cena [CZK] | Cena celkem [CZK] | Cenová soustava |  | DPH | J. Nh [h] | Nh celkem [h] | J. hmotnost [t] | Hmotnost celkem [t] | J. suť [t] | Suť Celkem [t]
Náklady soupisu celkem | [6 empty] | 0 |  |  |  |  | 0 |  | 25.4879 |  | 54.1928 |  | D | -1 | [10 empty] | 0
| D | HSV | Práce a dodávky HSV |  |  |  | 0 |  |  |  |  | 0 |  | 0.30688 |  | 13.9935 | 1 | D | 0 |  |  |  | ROZPOCET | [6 empty] | 0
| D | 3 | Svislé a kompletní konstrukce |  |  |  | 0 |  |  |  |  | 0 |  | 0 |  | 0 | 1 | D | 1 |  |  |  | ROZPOCET | [6 empty] | 0
| D | 6 | Úpravy povrchů, podlahy a osazování výplní |  |  |  | 0 |  |  |  |  | 0 |  | 0.12566 |  | 0 | 1 | D | 1 |  |  |  | ROZPOCET | [6 empty] | 0
1 | K | 622635091 | Oprava spárování cihelného zdiva cementovou maltou včetně vysekání a vyčištění spár komínového nad střechou, v rozsahu opravované plochy přes 40 do 50 % | m2 | 9.9 |  | 0 | CS ÚRS 2024 01 |  | snížená |  | 0 | 0.00446 | 0.044154 | 0 | 0 | 4 | K | 2 |  |  |  | ROZPOCET | 0 | 0 | 0 | 0 | 0 | 2 | 0 | 4 | -182164555
| Online PSC |  | https://podminky.urs.cz/item/CS_URS_2024_01/622635091 | [14 empty] | Online PSC | 2
| VV |  | (1,6+0,45)*2*1,4 |  | 5.74 | [12 empty] | VV | 2 | 2 | True | 0 | ROZPOCET
| VV |  | (1*0,8)*2*2,6 |  | 4.16 | [12 empty] | VV | 2 | 2 | True | 0 | ROZPOCET
| VV |  | Součet |  | 9.9 | [12 empty] | VV | 2 | 4 | True | 1 | ROZPOCET
2 | K | 625681012 | Ochrana proti holubům hrotový systém dvouřadý, účinná šíře 15 cm | m | 71.5 |  | 0 | CS ÚRS 2024 01 |  | snížená |  | 0 | 0.00114 | 0.08151 | 0 | 0 | 4 | K | 2 |  |  |  | ROZPOCET | 0 | 0 | 0 | 0 | 0 | 2 | 0 | 4 | 1795372116
| Online PSC |  | https://podminky.urs.cz/item/CS_URS_2024_01/625681012 | [14 empty] | Online PSC | 2
| VV |  | 4,5+15,5+2,55+4,5+8,865+15,025+20,56 |  | 71.5 | [12 empty] | VV | 2 | 2 | True | 1 | ROZPOCET
| D | 9 | Ostatní konstrukce a práce, bourání |  |  |  | 0 |  |  |  |  | 0 |  | 0.18122 |  | 13.9935 | 1 | D | 1 |  |  |  | ROZPOCET | [6 empty] | 0
3 | K | 941211112 | Lešení řadové rámové lehké pracovní s podlahami s provozním zatížením tř. 3 do 200 kg/m2 šířky tř. SW06 od 0,6 do 0,9 m výšky přes 10 do 25 m montáž | m2 | 3549.294 |  | 0 | CS ÚRS 2024 01 |  | snížená |  | 0 | 0 | 0 | 0 | 0 | 4 | K | 2 |  |  |  | ROZPOCET | 0 | 0 | 0 | 0 | 0 | 2 | 0 | 4 | -801293284
| Online PSC |  | https://podminky.urs.cz/item/CS_URS_2024_01/941211112 | [14 empty] | Online PSC | 2
| VV |  | (6,95+27,075+5,835+19,125+4,865+19,325+11,5*2+15,025+8,865+1,55+2,55+6,68)*1,2*21 |  | 3549.294 | [12 empty] | VV | 2 | 2 | True | 1 | ROZPOCET
4 | K | 941211211 | Lešení řadové rámové lehké pracovní s podlahami s provozním zatížením tř. 3 do 200 kg/m2 šířky tř. SW06 od 0,6 do 0,9 m výšky do 10 m příplatek za každý den použití | m2 | 319410 |  | 0 | CS ÚRS 2024 01 |  | snížená |  | 0 | 0 | 0 | 0 | 0 | 4 | K | 2 |  |  |  | ROZPOCET | 0 | 0 | 0 | 0 | 0 | 2 | 0 | 4 | -1485696266
| Online PSC |  | https://podminky.urs.cz/item/CS_URS_2024_01/941211211 | [14 empty] | Online PSC | 2
| VV |  | 3549*90 'Přepočtené koeficientem množství |  | 319410 | [12 empty] | VV | 2 | 2 | False | 1 | ROZPOCET
5 | K | 941211812 | Lešení řadové rámové lehké pracovní s podlahami s provozním zatížením tř. 3 do 200 kg/m2 šířky tř. SW06 od 0,6 do 0,9 m výšky přes 10 do 25 m demontáž | m2 | 3519.29 |  | 0 | CS ÚRS 2024 01 |  | snížená |  | 0 | 0 | 0 | 0 | 0 | 4 | K | 2 |  |  |  | ROZPOCET | 0 | 0 | 0 | 0 | 0 | 2 | 0 | 4 | 1669598966
| Online PSC |  | https://podminky.urs.cz/item/CS_URS_2024_01/941211812 | [14 empty] | Online PSC | 2
6 | K | 944121122 | Zábradlí ochranné dílcové vnitřní na lešeňových konstrukcích dvoutyčové montáž | m | 144.174 |  | 0 | CS ÚRS 2024 01 |  | snížená |  | 0 | 0 | 0 | 0 | 0 | 4 | K | 2 |  |  |  | ROZPOCET | 0 | 0 | 0 | 0 | 0 | 2 | 0 | 4 | 2113947963
| Online PSC |  | https://podminky.urs.cz/item/CS_URS_2024_01/944121122 | [14 empty] | Online PSC | 2
| VV |  | (6,95+27,075+5,835+19,125+4,865+19,325+1,15*2+15,025+8,865+1,55+2,55+6,68)*1,2 |  | 144.174 | [12 empty] | VV | 2 | 2 | True | 1 | ROZPOCET
7 | K | 944121822 | Zábradlí ochranné dílcové vnitřní na lešeňových konstrukcích dvoutyčové demontáž | m | 144.174 |  | 0 | CS ÚRS 2024 01 |  | snížená |  | 0 | 0 | 0 | 0 | 0 | 4 | K | 2 |  |  |  | ROZPOCET | 0 | 0 | 0 | 0 | 0 | 2 | 0 | 4 | 120056743
| Online PSC |  | https://podminky.urs.cz/item/CS_URS_2024_01/944121822 | [14 empty] | Online PSC | 2
8 | K | 944611111 | Plachta ochranná zavěšená na konstrukci lešení z textilie z umělých vláken montáž | m2 | 3549.29 |  | 0 | CS ÚRS 2024 01 |  | snížená |  | 0 | 0 | 0 | 0 | 0 | 4 | K | 2 |  |  |  | ROZPOCET | 0 | 0 | 0 | 0 | 0 | 2 | 0 | 4 | -643168703
| Online PSC |  | https://podminky.urs.cz/item/CS_URS_2024_01/944611111 | [14 empty] | Online PSC | 2
9 | K | 944611211 | Plachta ochranná zavěšená na konstrukci lešení z textilie z umělých vláken příplatek k ceně za každý den použití | m2 | 319410 |  | 0 | CS ÚRS 2024 01 |  | snížená |  | 0 | 0 | 0 | 0 | 0 | 4 | K | 2 |  |  |  | ROZPOCET | 0 | 0 | 0 | 0 | 0 | 2 | 0 | 4 | -2107601648
| Online PSC |  | https://podminky.urs.cz/item/CS_URS_2024_01/944611211 | [14 empty] | Online PSC | 2
| VV |  | 3549*90 'Přepočtené koeficientem množství |  | 319410 | [12 empty] | VV | 2 | 2 | False | 1 | ROZPOCET
10 | K | 944611811 | Plachta ochranná zavěšená na konstrukci lešení z textilie z umělých vláken demontáž | m2 | 3549.29 |  | 0 | CS ÚRS 2024 01 |  | snížená |  | 0 | 0 | 0 | 0 | 0 | 4 | K | 2 |  |  |  | ROZPOCET | 0 | 0 | 0 | 0 | 0 | 2 | 0 | 4 | 101055269
| Online PSC |  | https://podminky.urs.cz/item/CS_URS_2024_01/944611811 | [14 empty] | Online PSC | 2
11 | K | 953731112 | Odvětrání svislé plastovými troubami ve stropních prostupech s obetonováním vnitřního průměru přes 60 do 80 mm | m | 2 |  | 0 | CS ÚRS 2024 01 |  | snížená |  | 0 | 0.00395 | 0.0079 | 0 | 0 | 4 | K | 2 |  |  |  | ROZPOCET | 0 | 0 | 0 | 0 | 0 | 2 | 0 | 4 | 1065243784
| Online PSC |  | https://podminky.urs.cz/item/CS_URS_2024_01/953731112 | [14 empty] | Online PSC | 2
12 | K | 953731113 | Odvětrání svislé plastovými troubami ve stropních prostupech s obetonováním vnitřního průměru přes 80 do 110 mm | m | 12 |  | 0 | CS ÚRS 2024 01 |  | snížená |  | 0 | 0.00711 | 0.08532 | 0 | 0 | 4 | K | 2 |  |  |  | ROZPOCET | 0 | 0 | 0 | 0 | 0 | 2 | 0 | 4 | 2024902232
| Online PSC |  | https://podminky.urs.cz/item/CS_URS_2024_01/953731113 | [14 empty] | Online PSC | 2
13 | K | 9537311R | Odvětrání svislé plastovými troubami ve stropních prostupech s obetonováním vnitřního průměru přes 140 do 250 mm | m | 10 |  | 0 |  |  | snížená |  | 0 | 0.00851 | 0.0851 | 0 | 0 | 4 | K | 2 |  |  |  | ROZPOCET | 0 | 0 | 0 | 0 | 0 | 2 | 0 | 4 | -1819010014
14 | K | 953731311 | Odvětrání svislé plastovými troubami montáž větrací hlavice, vnitřního průměru do 160 mm | kus | 12 |  | 0 | CS ÚRS 2024 01 |  | snížená |  | 0 | 0 | 0 | 0 | 0 | 4 | K | 2 |  |  |  | ROZPOCET | 0 | 0 | 0 | 0 | 0 | 2 | 0 | 4 | 331395560
| Online PSC |  | https://podminky.urs.cz/item/CS_URS_2024_01/953731311 | [14 empty] | Online PSC | 2
15 | M | 28612264 | hlavice ventilační plastová PP DN 110 | kus | 6 |  | 0 | CS ÚRS 2024 01 |  | snížená |  | 0 | 0.00013 | 0.00078 | 0 | 0 | 8 | M | 2 |  |  |  | ROZPOCET | 0 | 0 | 0 | 0 | 0 | 2 | 0 | 4 | 612786940
16 | M | 2861226R1 | hlavice ventilační plastová PP DN 80 | kus | 1 |  | 0 |  |  | snížená |  | 0 | 7e-05 | 7e-05 | 0 | 0 | 8 | M | 2 |  |  |  | ROZPOCET | 0 | 0 | 0 | 0 | 0 | 2 | 0 | 4 | 637398633
17 | M | 2861226R2 | hlavice ventilační plastová PP DN 250 | kus | 5 |  | 0 |  |  | snížená |  | 0 | 0.00041 | 0.00205 | 0 | 0 | 8 | M | 2 |  |  |  | ROZPOCET | 0 | 0 | 0 | 0 | 0 | 2 | 0 | 4 | -512037939
18 | K | 962032641 | Bourání zdiva nadzákladového komínového z cihel pálených, šamotových nebo vápenopískových, na maltu cementovou | m3 | 8.286 |  | 0 | CS ÚRS 2024 01 |  | snížená |  | 0 | 0 | 0 | 1.671 | 13.8459 | 4 | K | 2 |  |  |  | ROZPOCET | 0 | 0 | 0 | 0 | 0 | 2 | 0 | 4 | 1896083290
| Online PSC |  | https://podminky.urs.cz/item/CS_URS_2024_01/962032641 | [14 empty] | Online PSC | 2
| VV |  | (0,75*0,45 + 1,6*0,45)*3,2 |  | 3.384 | [12 empty] | VV | 2 | 2 | True | 0 | ROZPOCET
| VV |  | (0,75*0,45*2)*2,2+1,1*0,45*3,1 |  | 3.02 | [12 empty] | VV | 2 | 2 | True | 0 | ROZPOCET
| VV |  | (0,78*0,55+0,45*0,54)*2,8 |  | 1.882 | [12 empty] | VV | 2 | 2 | True | 0 | ROZPOCET
| VV |  | Součet |  | 8.286 | [12 empty] | VV | 2 | 4 | True | 1 | ROZPOCET
19 | K | 968062244 | Vybourání dřevěných rámů oken s křídly, dveřních zárubní, vrat, stěn, ostění nebo obkladů rámů oken s křídly jednoduchých, plochy do 1 m2 | m2 | 3.6 |  | 0 | CS ÚRS 2024 01 |  | snížená |  | 0 | 0 | 0 | 0.041 | 0.1476 | 4 | K | 2 |  |  |  | ROZPOCET | 0 | 0 | 0 | 0 | 0 | 2 | 0 | 4 | 240359863
| Online PSC |  | https://podminky.urs.cz/item/CS_URS_2024_01/968062244 | [14 empty] | Online PSC | 2
| VV |  | 0,6*0,6*10 |  | 3.6 | [12 empty] | VV | 2 | 2 | True | 1 | ROZPOCET
| D | 997 | Přesun sutě |  |  |  | 0 |  |  |  |  | 0 |  | 0 |  | 0 | 1 | D | 1 |  |  |  | ROZPOCET | [6 empty] | 0
20 | K | 997013118 | Vnitrostaveništní doprava suti a vybouraných hmot vodorovně do 50 m s naložením základní pro budovy a haly výšky přes 24 do 27 m | t | 54.193 |  | 0 | CS ÚRS 2024 01 |  | snížená |  | 0 | 0 | 0 | 0 | 0 | 4 | K | 2 |  |  |  | ROZPOCET | 0 | 0 | 0 | 0 | 0 | 2 | 0 | 4 | 289997509
| Online PSC |  | https://podminky.urs.cz/item/CS_URS_2024_01/997013118 | [14 empty] | Online PSC | 2
21 | K | 997013313 | Shoz na stavební suť montáž a demontáž shozu výšky přes 20 do 30 m | m | 63 |  | 0 | CS ÚRS 2024 01 |  | snížená |  | 0 | 0 | 0 | 0 | 0 | 4 | K | 2 |  |  |  | ROZPOCET | 0 | 0 | 0 | 0 | 0 | 2 | 0 | 4 | 315162251
| Online PSC |  | https://podminky.urs.cz/item/CS_URS_2024_01/997013313 | [14 empty] | Online PSC | 2
22 | K | 997013323 | Shoz na stavební suť montáž a demontáž shozu výšky Příplatek za první a každý další den použití shozu výšky přes 20 do 30 m | m | 630 |  | 0 | CS ÚRS 2024 01 |  | snížená |  | 0 | 0 | 0 | 0 | 0 | 4 | K | 2 |  |  |  | ROZPOCET | 0 | 0 | 0 | 0 | 0 | 2 | 0 | 4 | -334315005
| Online PSC |  | https://podminky.urs.cz/item/CS_URS_2024_01/997013323 | [14 empty] | Online PSC | 2
| VV |  | 63*10 'Přepočtené koeficientem množství |  | 630 | [12 empty] | VV | 2 | 2 | False | 1 | ROZPOCET
23 | K | 997013509 | Odvoz suti a vybouraných hmot na skládku nebo meziskládku se složením, na vzdálenost Příplatek k ceně za každý další započatý 1 km přes 1 km | t | 487.143 |  | 0 | CS ÚRS 2024 01 |  | snížená |  | 0 | 0 | 0 | 0 | 0 | 4 | K | 2 |  |  |  | ROZPOCET | 0 | 0 | 0 | 0 | 0 | 2 | 0 | 4 | -376046387
| Online PSC |  | https://podminky.urs.cz/item/CS_URS_2024_01/997013509 | [14 empty] | Online PSC | 2
| VV |  | 54,127*9 'Přepočtené koeficientem množství |  | 487.143 | [12 empty] | VV | 2 | 2 | False | 1 | ROZPOCET
24 | K | 997013511 | Odvoz suti a vybouraných hmot z meziskládky na skládku s naložením a se složením, na vzdálenost do 1 km | t | 54.127 |  | 0 | CS ÚRS 2024 01 |  | snížená |  | 0 | 0 | 0 | 0 | 0 | 4 | K | 2 |  |  |  | ROZPOCET | 0 | 0 | 0 | 0 | 0 | 2 | 0 | 4 | -179093632
| Online PSC |  | https://podminky.urs.cz/item/CS_URS_2024_01/997013511 | [14 empty] | Online PSC | 2
25 | K | 997013603 | Poplatek za uložení stavebního odpadu na skládce (skládkovné) cihelného zatříděného do Katalogu odpadů pod kódem 17 01 02 | t | 13.85 |  | 0 | CS ÚRS 2024 01 |  | snížená |  | 0 | 0 | 0 | 0 | 0 | 4 | K | 2 |  |  |  | ROZPOCET | 0 | 0 | 0 | 0 | 0 | 2 | 0 | 4 | -965854615
| Online PSC |  | https://podminky.urs.cz/item/CS_URS_2024_01/997013603 | [14 empty] | Online PSC | 2
26 | K | 997013631 | Poplatek za uložení stavebního odpadu na skládce (skládkovné) směsného stavebního a demoličního zatříděného do Katalogu odpadů pod kódem 17 09 04 | t | 40.28 |  | 0 | CS ÚRS 2024 01 |  | snížená |  | 0 | 0 | 0 | 0 | 0 | 4 | K | 2 |  |  |  | ROZPOCET | 0 | 0 | 0 | 0 | 0 | 2 | 0 | 4 | 929866774
| Online PSC |  | https://podminky.urs.cz/item/CS_URS_2024_01/997013631 | [14 empty] | Online PSC | 2
| D | 998 | Přesun hmot |  |  |  | 0 |  |  |  |  | 0 |  | 0 |  | 0 | 1 | D | 1 |  |  |  | ROZPOCET | [6 empty] | 0
27 | K | 998011004 | Přesun hmot pro budovy občanské výstavby, bydlení, výrobu a služby s nosnou svislou konstrukcí zděnou z cihel, tvárnic nebo kamene vodorovná dopravní vzdálenost do 100 m základní pro budovy výšky přes 24 do 36 m | t | 0.307 |  | 0 | CS ÚRS 2024 01 |  | snížená |  | 0 | 0 | 0 | 0 | 0 | 4 | K | 2 |  |  |  | ROZPOCET | 0 | 0 | 0 | 0 | 0 | 2 | 0 | 4 | -242836062
| Online PSC |  | https://podminky.urs.cz/item/CS_URS_2024_01/998011004 | [14 empty] | Online PSC | 2
| D | PSV | Práce a dodávky PSV |  |  |  | 0 |  |  |  |  | 0 |  | 25.1811 |  | 40.1993 | 2 | D | 0 |  |  |  | ROZPOCET | [6 empty] | 0
| D | 712 | Povlakové krytiny |  |  |  | 0 |  |  |  |  | 0 |  | 0.36641 |  | 0.759 | 2 | D | 1 |  |  |  | ROZPOCET | [6 empty] | 0
28 | K | 712311101 | Provedení povlakové krytiny střech plochých do 10° natěradly a tmely za studena nátěrem lakem penetračním nebo asfaltovým | m2 | 46 |  | 0 | CS ÚRS 2024 01 |  | snížená |  | 0 | 0 | 0 | 0 | 0 | 16 | K | 2 |  |  |  | ROZPOCET | 0 | 0 | 0 | 0 | 0 | 2 | 0 | 16 | -1291555437
| Online PSC |  | https://podminky.urs.cz/item/CS_URS_2024_01/712311101 | [14 empty] | Online PSC | 2
29 | M | 11163153 | emulze asfaltová penetrační | litr | 0.147 |  | 0 | CS ÚRS 2024 01 |  | snížená |  | 0 | 0.001 | 0.000147 | 0 | 0 | 32 | M | 2 |  |  |  | ROZPOCET | 0 | 0 | 0 | 0 | 0 | 2 | 0 | 16 | -840650584
| VV |  | 46*0,0032 'Přepočtené koeficientem množství |  | 0.147 | [12 empty] | VV | 2 | 2 | False | 1 | ROZPOCET
30 | K | 712331101 | Provedení povlakové krytiny střech plochých do 10° pásy na sucho AIP nebo NAIP | m2 | 46 |  | 0 | CS ÚRS 2024 01 |  | snížená |  | 0 | 0 | 0 | 0 | 0 | 16 | K | 2 |  |  |  | ROZPOCET | 0 | 0 | 0 | 0 | 0 | 2 | 0 | 16 | -1687889564
| Online PSC |  | https://podminky.urs.cz/item/CS_URS_2024_01/712331101 | [14 empty] | Online PSC | 2
31 | M | 62811120 | asfaltový pás separační bez krycí vrstvy (impregnovaná vložka), typu A | m2 | 53.613 |  | 0 | CS ÚRS 2024 01 |  | snížená |  | 0 | 0.00064 | 0.034312 | 0 | 0 | 32 | M | 2 |  |  |  | ROZPOCET | 0 | 0 | 0 | 0 | 0 | 2 | 0 | 16 | 794451101
| VV |  | 46*1,1655 'Přepočtené koeficientem množství |  | 53.613 | [12 empty] | VV | 2 | 2 | False | 1 | ROZPOCET
32 | K | 712340833 | Odstranění povlakové krytiny střech plochých do 10° z přitavených pásů NAIP v plné ploše třívrstvé | m2 | 46 |  | 0 | CS ÚRS 2024 01 |  | snížená |  | 0 | 0 | 0 | 0.0165 | 0.759 | 16 | K | 2 |  |  |  | ROZPOCET | 0 | 0 | 0 | 0 | 0 | 2 | 0 | 16 | 1806383387
| Online PSC |  | https://podminky.urs.cz/item/CS_URS_2024_01/712340833 | [14 empty] | Online PSC | 2
33 | K | 712341559 | Provedení povlakové krytiny střech plochých do 10° pásy přitavením NAIP v plné ploše | m2 | 46 |  | 0 | CS ÚRS 2024 01 |  | snížená |  | 0 | 0.00088 | 0.04048 | 0 | 0 | 16 | K | 2 |  |  |  | ROZPOCET | 0 | 0 | 0 | 0 | 0 | 2 | 0 | 16 | -2003534029
| Online PSC |  | https://podminky.urs.cz/item/CS_URS_2024_01/712341559 | [14 empty] | Online PSC | 2
34 | M | 62855001 | pás asfaltový natavitelný modifikovaný SBS s vložkou z polyesterové rohože a spalitelnou PE fólií nebo jemnozrnným minerálním posypem na horním povrchu tl 4,0mm | m2 | 53.613 |  | 0 | CS ÚRS 2024 01 |  | snížená |  | 0 | 0.0053 | 0.28415 | 0 | 0 | 32 | M | 2 |  |  |  | ROZPOCET | 0 | 0 | 0 | 0 | 0 | 2 | 0 | 16 | -585614272
| VV |  | 46*1,1655 'Přepočtené koeficientem množství |  | 53.613 | [12 empty] | VV | 2 | 2 | False | 1 | ROZPOCET
35 | K | 712341715 | Provedení povlakové krytiny střech plochých do 10° pásy přitavením NAIP ostatní činnosti při pokládání pásů (materiál ve specifikaci) zaizolování prostupů střešní rovinou kruhový průřez, průměr do 300 mm | kus | 2 |  | 0 | CS ÚRS 2024 01 |  | snížená |  | 0 | 0.00108 | 0.00216 | 0 | 0 | 16 | K | 2 |  |  |  | ROZPOCET | 0 | 0 | 0 | 0 | 0 | 2 | 0 | 16 | -1921061126
| Online PSC |  | https://podminky.urs.cz/item/CS_URS_2024_01/712341715 | [14 empty] | Online PSC | 2
36 | M | 62851030 | prostup parozábranou s integrovanou manžetou z modifikovaného asfaltového pásu DN 50 | kus | 2 |  | 0 | CS ÚRS 2024 01 |  | snížená |  | 0 | 0.00166 | 0.00332 | 0 | 0 | 32 | M | 2 |  |  |  | ROZPOCET | 0 | 0 | 0 | 0 | 0 | 2 | 0 | 16 | 831528315
37 | K | 712391587 | Provedení povlakové krytiny střech plochých do 10° -ostatní práce přibití pásů AIP, NAIP nebo folie hřebíky (drátěnkami) | m2 | 46 |  | 0 | CS ÚRS 2024 01 |  | snížená |  | 0 | 0 | 0 | 0 | 0 | 16 | K | 2 |  |  |  | ROZPOCET | 0 | 0 | 0 | 0 | 0 | 2 | 0 | 16 | -1760265728
| Online PSC |  | https://podminky.urs.cz/item/CS_URS_2024_01/712391587 | [14 empty] | Online PSC | 2
38 | M | 31411532 | hřebík do krytiny s velkou hlavou 2,24x25mm | kg | 1.84 |  | 0 | CS ÚRS 2022 01 |  | snížená |  | 0 | 0.001 | 0.00184 | 0 | 0 | 32 | M | 2 |  |  |  | ROZPOCET | 0 | 0 | 0 | 0 | 0 | 2 | 0 | 16 | -578947086
| VV |  | 46*0,04 'Přepočtené koeficientem množství |  | 1.84 | [12 empty] | VV | 2 | 2 | False | 1 | ROZPOCET
39 | K | 998712104 | Přesun hmot pro povlakové krytiny stanovený z hmotnosti přesunovaného materiálu vodorovná dopravní vzdálenost do 50 m základní v objektech výšky přes 24 do 36 m | t | 0.366 |  | 0 | CS ÚRS 2024 01 |  | snížená |  | 0 | 0 | 0 | 0 | 0 | 16 | K | 2 |  |  |  | ROZPOCET | 0 | 0 | 0 | 0 | 0 | 2 | 0 | 16 | 202862424
| Online PSC |  | https://podminky.urs.cz/item/CS_URS_2024_01/998712104 | [14 empty] | Online PSC | 2
| D | 741 | Elektroinstalace - silnoproud |  |  |  | 0 |  |  |  |  | 0 |  | 0.14636 |  | 0.1268 | 2 | D | 1 |  |  |  | ROZPOCET | [6 empty] | 0
40 | K | 741420001 | Montáž hromosvodného vedení svodových drátů nebo lan s podpěrami, Ø do 10 mm | m | 237.89 |  | 0 | CS ÚRS 2024 01 |  | snížená |  | 0 | 0 | 0 | 0 | 0 | 16 | K | 2 |  |  |  | ROZPOCET | 0 | 0 | 0 | 0 | 0 | 2 | 0 | 16 | 523526786
| Online PSC |  | https://podminky.urs.cz/item/CS_URS_2024_01/741420001 | [14 empty] | Online PSC | 2
| VV |  | sřecha: | [14 empty] | VV | 2 | 1 | True | 0 | ROZPOCET
| VV |  | 3,76+3,77+3,42+6,27+2,3+15,55+8,3+6,3+72,3+8,22+1,14+4,78+1,44+9,0+21,54+11,7 |  | 179.79 | [12 empty] | VV | 2 | 2 | True | 0 | ROZPOCET
| VV |  | stěny: | [14 empty] | VV | 2 | 1 | True | 0 | ROZPOCET
| VV |  | 13,7*2+17+13,7 |  | 58.1 | [12 empty] | VV | 2 | 2 | True | 0 | ROZPOCET
| VV |  | Součet |  | 237.89 | [12 empty] | VV | 2 | 4 | True | 1 | ROZPOCET
41 | M | 35441077 | drát D 8mm AlMgSi | kg | 33.306 |  | 0 | CS ÚRS 2024 01 |  | snížená |  | 0 | 0.001 | 0.033306 | 0 | 0 | 32 | M | 2 |  |  |  | ROZPOCET | 0 | 0 | 0 | 0 | 0 | 2 | 0 | 16 | 189366409
| VV |  | 237,9*0,14 |  | 33.306 | [12 empty] | VV | 2 | 2 | True | 1 | ROZPOCET
42 | M | 35441560 | podpěra vedení FeZn na plechovou krytinu 110mm | kus | 115 |  | 0 | CS ÚRS 2024 01 |  | snížená |  | 0 | 0.00021 | 0.02415 | 0 | 0 | 32 | M | 2 |  |  |  | ROZPOCET | 0 | 0 | 0 | 0 | 0 | 2 | 0 | 16 | -790998211
43 | K | 741420021 | Montáž hromosvodného vedení svorek se 2 šrouby | kus | 115 |  | 0 | CS ÚRS 2024 01 |  | snížená |  | 0 | 0 | 0 | 0 | 0 | 16 | K | 2 |  |  |  | ROZPOCET | 0 | 0 | 0 | 0 | 0 | 2 | 0 | 16 | 242135218
| Online PSC |  | https://podminky.urs.cz/item/CS_URS_2024_01/741420021 | [14 empty] | Online PSC | 2
44 | M | 35441875 | svorka křížová pro vodič D 6-10mm | kus | 115 |  | 0 | CS ÚRS 2024 01 |  | snížená |  | 0 | 0.00016 | 0.0184 | 0 | 0 | 32 | M | 2 |  |  |  | ROZPOCET | 0 | 0 | 0 | 0 | 0 | 2 | 0 | 16 | 867525641
45 | K | 741420051 | Montáž hromosvodného vedení ochranných prvků úhelníků nebo trubek s držáky do zdiva | kus | 4 |  | 0 | CS ÚRS 2024 01 |  | snížená |  | 0 | 0 | 0 | 0 | 0 | 16 | K | 2 |  |  |  | ROZPOCET | 0 | 0 | 0 | 0 | 0 | 2 | 0 | 16 | 1676428400
| Online PSC |  | https://podminky.urs.cz/item/CS_URS_2024_01/741420051 | [14 empty] | Online PSC | 2
46 | M | 35441830 | úhelník ochranný na ochranu svodu - 1700mm, FeZn | kus | 4 |  | 0 | CS ÚRS 2024 01 |  | snížená |  | 0 | 0.0042 | 0.0168 | 0 | 0 | 32 | M | 2 |  |  |  | ROZPOCET | 0 | 0 | 0 | 0 | 0 | 2 | 0 | 16 | 1675691412
47 | K | 741420082 | Montáž hromosvodného vedení doplňků napínacích šroubů s okem s vypnutím svodového vodiče | kus | 4 |  | 0 | CS ÚRS 2024 01 |  | snížená |  | 0 | 0 | 0 | 0 | 0 | 16 | K | 2 |  |  |  | ROZPOCET | 0 | 0 | 0 | 0 | 0 | 2 | 0 | 16 | 1697918234
| Online PSC |  | https://podminky.urs.cz/item/CS_URS_2024_01/741420082 | [14 empty] | Online PSC | 2
48 | K | 741420083 | Montáž hromosvodného vedení doplňků štítků k označení svodů | kus | 4 |  | 0 | CS ÚRS 2024 01 |  | snížená |  | 0 | 0 | 0 | 0 | 0 | 16 | K | 2 |  |  |  | ROZPOCET | 0 | 0 | 0 | 0 | 0 | 2 | 0 | 16 | 1450980182
| Online PSC |  | https://podminky.urs.cz/item/CS_URS_2024_01/741420083 | [14 empty] | Online PSC | 2
49 | K | 741420101 | Montáž oddáleného vedení držáků do zdiva | kus | 80 |  | 0 | CS ÚRS 2024 01 |  | snížená |  | 0 | 0 | 0 | 0 | 0 | 16 | K | 2 |  |  |  | ROZPOCET | 0 | 0 | 0 | 0 | 0 | 2 | 0 | 16 | 49197731
| Online PSC |  | https://podminky.urs.cz/item/CS_URS_2024_01/741420101 | [14 empty] | Online PSC | 2
50 | M | 35441673 | podpěra vedení hromosvodu do zdiva - 200mm, Cu | kus | 80 |  | 0 | CS ÚRS 2024 01 |  | snížená |  | 0 | 0.00024 | 0.0192 | 0 | 0 | 32 | M | 2 |  |  |  | ROZPOCET | 0 | 0 | 0 | 0 | 0 | 2 | 0 | 16 | 1667900980
51 | K | 741420121 | Montáž oddáleného vedení izolační tyče | kus | 10 |  | 0 | CS ÚRS 2024 01 |  | snížená |  | 0 | 0 | 0 | 0 | 0 | 16 | K | 2 |  |  |  | ROZPOCET | 0 | 0 | 0 | 0 | 0 | 2 | 0 | 16 | 1283075162
| Online PSC |  | https://podminky.urs.cz/item/CS_URS_2024_01/741420121 | [14 empty] | Online PSC | 2
52 | M | 35441117 | tyč jímací s kovaným hrotem 1500mm Cu | kus | 10 |  | 0 | CS ÚRS 2024 01 |  | snížená |  | 0 | 0.00345 | 0.0345 | 0 | 0 | 32 | M | 2 |  |  |  | ROZPOCET | 0 | 0 | 0 | 0 | 0 | 2 | 0 | 16 | 1417182464
53 | K | 741421811 | Demontáž hromosvodného vedení bez zachování funkčnosti svodových drátů nebo lan kolmého svodu, průměru do 8 mm | m | 115 |  | 0 | CS ÚRS 2024 01 |  | snížená |  | 0 | 0 | 0 | 0.0004 | 0.046 | 16 | K | 2 |  |  |  | ROZPOCET | 0 | 0 | 0 | 0 | 0 | 2 | 0 | 16 | 256767833
| Online PSC |  | https://podminky.urs.cz/item/CS_URS_2024_01/741421811 | [14 empty] | Online PSC | 2
54 | K | 741421831 | Demontáž hromosvodného vedení bez zachování funkčnosti svodových drátů nebo lan na šikmé střeše, průměru do 8 mm | m | 59 |  | 0 | CS ÚRS 2024 01 |  | snížená |  | 0 | 0 | 0 | 0.0004 | 0.0236 | 16 | K | 2 |  |  |  | ROZPOCET | 0 | 0 | 0 | 0 | 0 | 2 | 0 | 16 | -563978692
| Online PSC |  | https://podminky.urs.cz/item/CS_URS_2024_01/741421831 | [14 empty] | Online PSC | 2
55 | K | 741421843 | Demontáž hromosvodného vedení bez zachování funkčnosti svorek šroubových se 2 šrouby | kus | 120 |  | 0 | CS ÚRS 2024 01 |  | snížená |  | 0 | 0 | 0 | 0.00025 | 0.03 | 16 | K | 2 |  |  |  | ROZPOCET | 0 | 0 | 0 | 0 | 0 | 2 | 0 | 16 | 2115778383
| Online PSC |  | https://podminky.urs.cz/item/CS_URS_2024_01/741421843 | [14 empty] | Online PSC | 2
56 | K | 741421861 | Demontáž hromosvodného vedení podpěr svislého vedení šroubovaného | kus | 80 |  | 0 | CS ÚRS 2024 01 |  | snížená |  | 0 | 0 | 0 | 0.00021 | 0.0168 | 16 | K | 2 |  |  |  | ROZPOCET | 0 | 0 | 0 | 0 | 0 | 2 | 0 | 16 | -1255562972
| Online PSC |  | https://podminky.urs.cz/item/CS_URS_2024_01/741421861 | [14 empty] | Online PSC | 2
57 | K | 741421873 | Demontáž hromosvodného vedení doplňků ochranných úhelníků, délky přes 1,4 m | kus | 4 |  | 0 | CS ÚRS 2024 01 |  | snížená |  | 0 | 0 | 0 | 0.0026 | 0.0104 | 16 | K | 2 |  |  |  | ROZPOCET | 0 | 0 | 0 | 0 | 0 | 2 | 0 | 16 | -1312995604
| Online PSC |  | https://podminky.urs.cz/item/CS_URS_2024_01/741421873 | [14 empty] | Online PSC | 2
58 | K | 741820001 | Měření zemních odporů zemniče | kus | 4 |  | 0 | CS ÚRS 2024 01 |  | snížená |  | 0 | 0 | 0 | 0 | 0 | 16 | K | 2 |  |  |  | ROZPOCET | 0 | 0 | 0 | 0 | 0 | 2 | 0 | 16 | -1700039452
| Online PSC |  | https://podminky.urs.cz/item/CS_URS_2024_01/741820001 | [14 empty] | Online PSC | 2
| D | 762 | Konstrukce tesařské |  |  |  | 0 |  |  |  |  | 0 |  | 13.9331 |  | 18.7936 | 2 | D | 1 |  |  |  | ROZPOCET | [6 empty] | 0
59 | K | 762083122 | Impregnace řeziva máčením proti dřevokaznému hmyzu, houbám a plísním, třída ohrožení 3 a 4 (dřevo v exteriéru) | m3 | 23.85 |  | 0 | CS ÚRS 2024 01 |  | snížená |  | 0 | 0.00189 | 0.045076 | 0 | 0 | 16 | K | 2 |  |  |  | ROZPOCET | 0 | 0 | 0 | 0 | 0 | 2 | 0 | 16 | -40841814
| Online PSC |  | https://podminky.urs.cz/item/CS_URS_2024_01/762083122 | [14 empty] | Online PSC | 2
60 | K | 762331811 | Demontáž vázaných konstrukcí krovů sklonu do 60° z hranolů, hranolků, fošen, průřezové plochy do 120 cm2 | m | 51 |  | 0 | CS ÚRS 2024 01 |  | snížená |  | 0 | 0 | 0 | 0.008 | 0.408 | 16 | K | 2 |  |  |  | ROZPOCET | 0 | 0 | 0 | 0 | 0 | 2 | 0 | 16 | 1079667310
| Online PSC |  | https://podminky.urs.cz/item/CS_URS_2024_01/762331811 | [14 empty] | Online PSC | 2
| VV |  | 40+11 |  | 51 | [12 empty] | VV | 2 | 2 | True | 1 | ROZPOCET
61 | K | 762331812 | Demontáž vázaných konstrukcí krovů sklonu do 60° z hranolů, hranolků, fošen, průřezové plochy přes 120 do 224 cm2 | m | 44.6 |  | 0 | CS ÚRS 2024 01 |  | snížená |  | 0 | 0 | 0 | 0.014 | 0.6244 | 16 | K | 2 |  |  |  | ROZPOCET | 0 | 0 | 0 | 0 | 0 | 2 | 0 | 16 | -1753523402
| Online PSC |  | https://podminky.urs.cz/item/CS_URS_2024_01/762331812 | [14 empty] | Online PSC | 2
| VV |  | 43,1+1,5 |  | 44.6 | [12 empty] | VV | 2 | 2 | True | 1 | ROZPOCET
62 | K | 762331813 | Demontáž vázaných konstrukcí krovů sklonu do 60° z hranolů, hranolků, fošen, průřezové plochy přes 224 do 288 cm2 | m | 13.3 |  | 0 | CS ÚRS 2024 01 |  | snížená |  | 0 | 0 | 0 | 0.024 | 0.3192 | 16 | K | 2 |  |  |  | ROZPOCET | 0 | 0 | 0 | 0 | 0 | 2 | 0 | 16 | -1387253274
| Online PSC |  | https://podminky.urs.cz/item/CS_URS_2024_01/762331813 | [14 empty] | Online PSC | 2
| VV |  | 10,8+2,5 |  | 13.3 | [12 empty] | VV | 2 | 2 | True | 1 | ROZPOCET
63 | K | 762332131 | Montáž vázaných konstrukcí krovů střech pultových, sedlových, valbových, stanových čtvercového nebo obdélníkového půdorysu z řeziva hraněného průřezové plochy přes 50 do 120 cm2 | m | 51 |  | 0 | CS ÚRS 2024 01 |  | snížená |  | 0 | 0 | 0 | 0 | 0 | 16 | K | 2 |  |  |  | ROZPOCET | 0 | 0 | 0 | 0 | 0 | 2 | 0 | 16 | -304086018
| Online PSC |  | https://podminky.urs.cz/item/CS_URS_2024_01/762332131 | [14 empty] | Online PSC | 2
64 | M | 60512125 | hranol stavební řezivo průřezu do 120cm2 do dl 6m | m3 | 0.536 |  | 0 | CS ÚRS 2024 01 |  | snížená |  | 0 | 0.55 | 0.2948 | 0 | 0 | 32 | M | 2 |  |  |  | ROZPOCET | 0 | 0 | 0 | 0 | 0 | 2 | 0 | 16 | 1442292910
| VV |  | 51*0,07*0,15 |  | 0.536 | [12 empty] | VV | 2 | 2 | True | 1 | ROZPOCET
65 | K | 762332132 | Montáž vázaných konstrukcí krovů střech pultových, sedlových, valbových, stanových čtvercového nebo obdélníkového půdorysu z řeziva hraněného průřezové plochy přes 120 do 224 cm2 | m | 44.6 |  | 0 | CS ÚRS 2024 01 |  | snížená |  | 0 | 0 | 0 | 0 | 0 | 16 | K | 2 |  |  |  | ROZPOCET | 0 | 0 | 0 | 0 | 0 | 2 | 0 | 16 | 1614006438
| Online PSC |  | https://podminky.urs.cz/item/CS_URS_2024_01/762332132 | [14 empty] | Online PSC | 2
66 | M | 60512130 | hranol stavební řezivo průřezu do 224cm2 do dl 6m | m3 | 0.863 |  | 0 | CS ÚRS 2024 01 |  | snížená |  | 0 | 0.55 | 0.47465 | 0 | 0 | 32 | M | 2 |  |  |  | ROZPOCET | 0 | 0 | 0 | 0 | 0 | 2 | 0 | 16 | -125574845
| VV |  | 0,13*0,15*43,1+0,1*0,15*1,5 |  | 0.863 | [12 empty] | VV | 2 | 2 | True | 1 | ROZPOCET
67 | K | 762332133 | Montáž vázaných konstrukcí krovů střech pultových, sedlových, valbových, stanových čtvercového nebo obdélníkového půdorysu z řeziva hraněného průřezové plochy přes 224 do 288 cm2 | m | 13.3 |  | 0 | CS ÚRS 2024 01 |  | snížená |  | 0 | 0 | 0 | 0 | 0 | 16 | K | 2 |  |  |  | ROZPOCET | 0 | 0 | 0 | 0 | 0 | 2 | 0 | 16 | -1542237958
| Online PSC |  | https://podminky.urs.cz/item/CS_URS_2024_01/762332133 | [14 empty] | Online PSC | 2
68 | M | 60512135 | hranol stavební řezivo průřezu do 288cm2 do dl 6m | m3 | 0.874 |  | 0 | CS ÚRS 2024 01 |  | snížená |  | 0 | 0.55 | 0.4807 | 0 | 0 | 32 | M | 2 |  |  |  | ROZPOCET | 0 | 0 | 0 | 0 | 0 | 2 | 0 | 16 | 452173853
| VV |  | 0,16*0,18*10,8+0,15*0,15*25 |  | 0.874 | [12 empty] | VV | 2 | 2 | True | 1 | ROZPOCET
69 | K | 762341260 | Montáž bednění střech rovných a šikmých sklonu do 60° s vyřezáním otvorů z palubek | m2 | 46 |  | 0 | CS ÚRS 2024 01 |  | snížená |  | 0 | 0 | 0 | 0 | 0 | 16 | K | 2 |  |  |  | ROZPOCET | 0 | 0 | 0 | 0 | 0 | 2 | 0 | 16 | 1926968701
| Online PSC |  | https://podminky.urs.cz/item/CS_URS_2024_01/762341260 | [14 empty] | Online PSC | 2
70 | M | 60511130 | řezivo stavební fošny prismované středové š 160-220mm dl 2-5m | m3 | 1.288 |  | 0 | CS ÚRS 2024 01 |  | snížená |  | 0 | 0.55 | 0.7084 | 0 | 0 | 32 | M | 2 |  |  |  | ROZPOCET | 0 | 0 | 0 | 0 | 0 | 2 | 0 | 16 | -607027145
| VV |  | 46*0,028 |  | 1.288 | [12 empty] | VV | 2 | 2 | True | 1 | ROZPOCET
71 | K | 762341821 | Demontáž bednění a laťování bednění střech rovných, obloukových, sklonu do 60° se všemi nadstřešními konstrukcemi z fošen hrubých, hoblovaných | m2 | 1026 |  | 0 | CS ÚRS 2024 01 |  | snížená |  | 0 | 0 | 0 | 0.017 | 17.442 | 16 | K | 2 |  |  |  | ROZPOCET | 0 | 0 | 0 | 0 | 0 | 2 | 0 | 16 | -640234939
| Online PSC |  | https://podminky.urs.cz/item/CS_URS_2024_01/762341821 | [14 empty] | Online PSC | 2
72 | K | 762342314 | Montáž laťování střech složitých sklonu do 60° při osové vzdálenosti latí přes 150 do 360 mm | m2 | 1026 |  | 0 | CS ÚRS 2024 01 |  | snížená |  | 0 | 0 | 0 | 0 | 0 | 16 | K | 2 |  |  |  | ROZPOCET | 0 | 0 | 0 | 0 | 0 | 2 | 0 | 16 | 2121399747
| Online PSC |  | https://podminky.urs.cz/item/CS_URS_2024_01/762342314 | [14 empty] | Online PSC | 2
73 | K | 762342511 | Montáž laťování montáž kontralatí na podklad bez tepelné izolace | m | 979.5 |  | 0 | CS ÚRS 2024 01 |  | snížená |  | 0 | 2e-05 | 0.01959 | 0 | 0 | 16 | K | 2 |  |  |  | ROZPOCET | 0 | 0 | 0 | 0 | 0 | 2 | 0 | 16 | 747067931
| Online PSC |  | https://podminky.urs.cz/item/CS_URS_2024_01/762342511 | [14 empty] | Online PSC | 2
| VV |  | 11,7*17+16,6*24+18,2*21 |  | 979.5 | [12 empty] | VV | 2 | 2 | True | 1 | ROZPOCET
74 | M | 60514106 | řezivo jehličnaté lať pevnostní třída S10-13 průřez 40x60mm | m3 | 20.644 |  | 0 | CS ÚRS 2024 01 |  | snížená |  | 0 | 0.55 | 11.3542 | 0 | 0 | 32 | M | 2 |  |  |  | ROZPOCET | 0 | 0 | 0 | 0 | 0 | 2 | 0 | 16 | 1677281560
| VV |  | (1026/2,5)*0,04 |  | 16.416 | [12 empty] | VV | 2 | 2 | True | 0 | ROZPOCET
| VV |  | 979,5*0,04*0,06 |  | 2.351 | [12 empty] | VV | 2 | 2 | True | 0 | ROZPOCET
| VV |  | Součet |  | 18.767 | [12 empty] | VV | 2 | 4 | True | 1 | ROZPOCET
| VV |  | 18,767*1,1 'Přepočtené koeficientem množství |  | 20.644 | [12 empty] | VV | 2 | 2 | False | 1 | ROZPOCET
75 | K | 762395000 | Spojovací prostředky krovů, bednění a laťování, nadstřešních konstrukcí svorníky, prkna, hřebíky, pásová ocel, vruty | m3 | 23.85 |  | 0 | CS ÚRS 2024 01 |  | snížená |  | 0 | 0.0233 | 0.55571 | 0 | 0 | 16 | K | 2 |  |  |  | ROZPOCET | 0 | 0 | 0 | 0 | 0 | 2 | 0 | 16 | 765249767
| Online PSC |  | https://podminky.urs.cz/item/CS_URS_2024_01/762395000 | [14 empty] | Online PSC | 2
| D | 764 | Konstrukce klempířské |  |  |  | 0 |  |  |  |  | 0 |  | 10.1363 |  | 1.6361 | 2 | D | 1 |  |  |  | ROZPOCET | [6 empty] | 0
76 | K | 764001821 | Demontáž klempířských konstrukcí krytiny ze svitků nebo tabulí do suti | m2 | 3.44 |  | 0 | CS ÚRS 2024 01 |  | snížená |  | 0 | 0 | 0 | 0.00594 | 0.020434 | 16 | K | 2 |  |  |  | ROZPOCET | 0 | 0 | 0 | 0 | 0 | 2 | 0 | 16 | -1235902839
| Online PSC |  | https://podminky.urs.cz/item/CS_URS_2024_01/764001821 | [14 empty] | Online PSC | 2
| VV |  | 0,4*8,6 |  | 3.44 | [12 empty] | VV | 2 | 2 | True | 1 | ROZPOCET
77 | K | 764001861 | Demontáž klempířských konstrukcí oplechování hřebene z hřebenáčů do suti | m | 37.19 |  | 0 | CS ÚRS 2024 01 |  | snížená |  | 0 | 0 | 0 | 0.00187 | 0.069545 | 16 | K | 2 |  |  |  | ROZPOCET | 0 | 0 | 0 | 0 | 0 | 2 | 0 | 16 | -1889292922
| Online PSC |  | https://podminky.urs.cz/item/CS_URS_2024_01/764001861 | [14 empty] | Online PSC | 2
| VV |  | 16,04+4,81+7,1+9,24 |  | 37.19 | [12 empty] | VV | 2 | 2 | True | 1 | ROZPOCET
78 | K | 764001881 | Demontáž klempířských konstrukcí oplechování nároží z hřebenáčů do suti | m | 65.09 |  | 0 | CS ÚRS 2024 01 |  | snížená |  | 0 | 0 | 0 | 0.00187 | 0.12172 | 16 | K | 2 |  |  |  | ROZPOCET | 0 | 0 | 0 | 0 | 0 | 2 | 0 | 16 | 85552162
| Online PSC |  | https://podminky.urs.cz/item/CS_URS_2024_01/764001881 | [14 empty] | Online PSC | 2
| VV |  | 3,76+8,43+3,48+8,13+3,52+10,84+5,86+11,02+10,05 |  | 65.09 | [12 empty] | VV | 2 | 2 | True | 1 | ROZPOCET
79 | K | 764001891 | Demontáž klempířských konstrukcí oplechování úžlabí do suti | m | 63.06 |  | 0 | CS ÚRS 2024 01 |  | snížená |  | 0 | 0 | 0 | 0.00348 | 0.21945 | 16 | K | 2 |  |  |  | ROZPOCET | 0 | 0 | 0 | 0 | 0 | 2 | 0 | 16 | 1422844610
| Online PSC |  | https://podminky.urs.cz/item/CS_URS_2024_01/764001891 | [14 empty] | Online PSC | 2
| VV |  | 8,33+8,62+7,48+1,02+8,29+4,49+5,26+0,5+6,55+5,91+6,61 |  | 63.06 | [12 empty] | VV | 2 | 2 | True | 1 | ROZPOCET
80 | K | 764002801 | Demontáž klempířských konstrukcí závětrné lišty do suti | m | 13.52 |  | 0 | CS ÚRS 2024 01 |  | snížená |  | 0 | 0 | 0 | 0.0017 | 0.022984 | 16 | K | 2 |  |  |  | ROZPOCET | 0 | 0 | 0 | 0 | 0 | 2 | 0 | 16 | -778560080
| Online PSC |  | https://podminky.urs.cz/item/CS_URS_2024_01/764002801 | [14 empty] | Online PSC | 2
| VV |  | 1,55+1,2*2+3,7+2,27+3,6 |  | 13.52 | [12 empty] | VV | 2 | 2 | True | 1 | ROZPOCET
81 | K | 764002811 | Demontáž klempířských konstrukcí okapového plechu do suti, v krytině povlakové | m | 124.095 |  | 0 | CS ÚRS 2024 01 |  | snížená |  | 0 | 0 | 0 | 0.00177 | 0.21965 | 16 | K | 2 |  |  |  | ROZPOCET | 0 | 0 | 0 | 0 | 0 | 2 | 0 | 16 | 744712228
| Online PSC |  | https://podminky.urs.cz/item/CS_URS_2024_01/764002811 | [14 empty] | Online PSC | 2
| VV |  | 120,145+1,55+2,4 |  | 124.095 | [12 empty] | VV | 2 | 2 | True | 1 | ROZPOCET
82 | K | 764002821 | Demontáž klempířských konstrukcí střešního výlezu do suti | kus | 10 |  | 0 | CS ÚRS 2024 01 |  | snížená |  | 0 | 0 | 0 | 0.015 | 0.15 | 16 | K | 2 |  |  |  | ROZPOCET | 0 | 0 | 0 | 0 | 0 | 2 | 0 | 16 | 1657893055
| Online PSC |  | https://podminky.urs.cz/item/CS_URS_2024_01/764002821 | [14 empty] | Online PSC | 2
83 | K | 764002841 | Demontáž klempířských konstrukcí oplechování horních ploch zdí a nadezdívek do suti | m | 6.4 |  | 0 | CS ÚRS 2024 01 |  | snížená |  | 0 | 0 | 0 | 0.00191 | 0.012224 | 16 | K | 2 |  |  |  | ROZPOCET | 0 | 0 | 0 | 0 | 0 | 2 | 0 | 16 | 98781069
| Online PSC |  | https://podminky.urs.cz/item/CS_URS_2024_01/764002841 | [14 empty] | Online PSC | 2
84 | K | 764002871 | Demontáž klempířských konstrukcí lemování zdí do suti | m | 56.4 |  | 0 | CS ÚRS 2024 01 |  | snížená |  | 0 | 0 | 0 | 0.00175 | 0.0987 | 16 | K | 2 |  |  |  | ROZPOCET | 0 | 0 | 0 | 0 | 0 | 2 | 0 | 16 | -388220781
| Online PSC |  | https://podminky.urs.cz/item/CS_URS_2024_01/764002871 | [14 empty] | Online PSC | 2
| VV |  | 12,38+3,66+0,75+3,77+3,42 |  | 23.98 | [12 empty] | VV | 2 | 2 | True | 0 | ROZPOCET
| VV |  | 20,6+1,5+7,06+3,26 |  | 32.42 | [12 empty] | VV | 2 | 2 | True | 0 | ROZPOCET
| VV |  | Součet |  | 56.4 | [12 empty] | VV | 2 | 4 | True | 1 | ROZPOCET
85 | K | 764003801 | Demontáž klempířských konstrukcí lemování trub, konzol, držáků, ventilačních nástavců a ostatních kusových prvků do suti | kus | 12 |  | 0 | CS ÚRS 2024 01 |  | snížená |  | 0 | 0 | 0 | 0.00188 | 0.02256 | 16 | K | 2 |  |  |  | ROZPOCET | 0 | 0 | 0 | 0 | 0 | 2 | 0 | 16 | 457190772
| Online PSC |  | https://podminky.urs.cz/item/CS_URS_2024_01/764003801 | [14 empty] | Online PSC | 2
86 | K | 764004801 | Demontáž klempířských konstrukcí žlabu podokapního do suti | m | 120.145 |  | 0 | CS ÚRS 2024 01 |  | snížená |  | 0 | 0 | 0 | 0.0026 | 0.31238 | 16 | K | 2 |  |  |  | ROZPOCET | 0 | 0 | 0 | 0 | 0 | 2 | 0 | 16 | 212514994
| Online PSC |  | https://podminky.urs.cz/item/CS_URS_2024_01/764004801 | [14 empty] | Online PSC | 2
| VV |  | 6,95+27,075+5,835+19,125+4,865+19,325+1,15*2+15,025+8,865+1,55+2,55+6,68 |  | 120.145 | [12 empty] | VV | 2 | 2 | True | 1 | ROZPOCET
87 | K | 764004861 | Demontáž klempířských konstrukcí svodu do suti | m | 93 |  | 0 | CS ÚRS 2024 01 |  | snížená |  | 0 | 0 | 0 | 0.00394 | 0.36642 | 16 | K | 2 |  |  |  | ROZPOCET | 0 | 0 | 0 | 0 | 0 | 2 | 0 | 16 | 407153318
| Online PSC |  | https://podminky.urs.cz/item/CS_URS_2024_01/764004861 | [14 empty] | Online PSC | 2
| VV |  | 13,7*3+2,5*2+13,7+17+2,5+13,7 |  | 93 | [12 empty] | VV | 2 | 2 | True | 1 | ROZPOCET
88 | K | 764111645 | Krytina ze svitků, ze šablon nebo taškových tabulí z pozinkovaného plechu s povrchovou úpravou s úpravou u okapů, prostupů a výčnělků střechy rovné drážkováním ze svitků do rš 670 mm, sklon střechy přes 60° | m2 | 1026 |  | 0 | CS ÚRS 2024 01 |  | snížená |  | 0 | 0.00661 | 6.7819 | 0 | 0 | 16 | K | 2 |  |  |  | ROZPOCET | 0 | 0 | 0 | 0 | 0 | 2 | 0 | 16 | 1352222189
| Online PSC |  | https://podminky.urs.cz/item/CS_URS_2024_01/764111645 | [14 empty] | Online PSC | 2
| P |  | Poznámka k položce: Dodávka a montáž Odstín krytiny: antracit | [14 empty] | P | 2
89 | K | 764211635 | Oplechování střešních prvků z pozinkovaného plechu s povrchovou úpravou hřebene nevětraného s použitím hřebenového plechu rš 400 mm | m | 37.19 |  | 0 | CS ÚRS 2024 01 |  | snížená |  | 0 | 0.00351 | 0.13054 | 0 | 0 | 16 | K | 2 |  |  |  | ROZPOCET | 0 | 0 | 0 | 0 | 0 | 2 | 0 | 16 | -1191047082
| Online PSC |  | https://podminky.urs.cz/item/CS_URS_2024_01/764211635 | [14 empty] | Online PSC | 2
| P |  | Poznámka k položce: 10/K | [14 empty] | P | 2
| VV |  | 16,04+4,81+7,1+9,24 |  | 37.19 | [12 empty] | VV | 2 | 2 | True | 1 | ROZPOCET
90 | K | 764211675 | Oplechování střešních prvků z pozinkovaného plechu s povrchovou úpravou nároží nevětraného s použitím nárožního plechu rš 400 mm | m | 65.09 |  | 0 | CS ÚRS 2024 01 |  | snížená |  | 0 | 0.00351 | 0.22847 | 0 | 0 | 16 | K | 2 |  |  |  | ROZPOCET | 0 | 0 | 0 | 0 | 0 | 2 | 0 | 16 | -336084035
| Online PSC |  | https://podminky.urs.cz/item/CS_URS_2024_01/764211675 | [14 empty] | Online PSC | 2
| P |  | Poznámka k položce: 11/K | [14 empty] | P | 2
| VV |  | 3,76+8,43+3,48+8,13+3,52+10,84+5,86+11,02+10,05 |  | 65.09 | [12 empty] | VV | 2 | 2 | True | 1 | ROZPOCET
91 | K | 764212606 | Oplechování střešních prvků z pozinkovaného plechu s povrchovou úpravou úžlabí rš 500 mm | m | 63.06 |  | 0 | CS ÚRS 2024 01 |  | snížená |  | 0 | 0.00434 | 0.27368 | 0 | 0 | 16 | K | 2 |  |  |  | ROZPOCET | 0 | 0 | 0 | 0 | 0 | 2 | 0 | 16 | -228854297
| Online PSC |  | https://podminky.urs.cz/item/CS_URS_2024_01/764212606 | [14 empty] | Online PSC | 2
| P |  | Poznámka k položce: 12/K | [14 empty] | P | 2
| VV |  | 8,33+8,62+7,48+1,02+8,29+4,49+5,26+0,5+6,55+5,91+6,61 |  | 63.06 | [12 empty] | VV | 2 | 2 | True | 1 | ROZPOCET
92 | K | 764212635 | Oplechování střešních prvků z pozinkovaného plechu s povrchovou úpravou štítu závětrnou lištou rš 400 mm | m | 13.52 |  | 0 | CS ÚRS 2024 01 |  | snížená |  | 0 | 0.00347 | 0.046914 | 0 | 0 | 16 | K | 2 |  |  |  | ROZPOCET | 0 | 0 | 0 | 0 | 0 | 2 | 0 | 16 | 1456015859
| Online PSC |  | https://podminky.urs.cz/item/CS_URS_2024_01/764212635 | [14 empty] | Online PSC | 2
| P |  | Poznámka k položce: 9/K | [14 empty] | P | 2
| VV |  | 1,55+1,2*2+3,7+2,27+3,6 |  | 13.52 | [12 empty] | VV | 2 | 2 | True | 1 | ROZPOCET
93 | K | 764212648 | Oplechování střešních prvků z pozinkovaného plechu s povrchovou úpravou štítu závětrnou lištou rš 750 mm | m | 23.98 |  | 0 | CS ÚRS 2024 01 |  | snížená |  | 0 | 0.00649 | 0.15563 | 0 | 0 | 16 | K | 2 |  |  |  | ROZPOCET | 0 | 0 | 0 | 0 | 0 | 2 | 0 | 16 | 1455283562
| Online PSC |  | https://podminky.urs.cz/item/CS_URS_2024_01/764212648 | [14 empty] | Online PSC | 2
| P |  | Poznámka k položce: 7/K | [14 empty] | P | 2
| VV |  | 12,38+3,66+0,75+3,77+3,42 |  | 23.98 | [12 empty] | VV | 2 | 2 | True | 1 | ROZPOCET
94 | K | 764212662 | Oplechování střešních prvků z pozinkovaného plechu s povrchovou úpravou okapu střechy rovné okapovým plechem rš 200 mm | m | 124.095 |  | 0 | CS ÚRS 2024 01 |  | snížená |  | 0 | 0.00185 | 0.22958 | 0 | 0 | 16 | K | 2 |  |  |  | ROZPOCET | 0 | 0 | 0 | 0 | 0 | 2 | 0 | 16 | -507791210
| Online PSC |  | https://podminky.urs.cz/item/CS_URS_2024_01/764212662 | [14 empty] | Online PSC | 2
| P |  | Poznámka k položce: 6/K | [14 empty] | P | 2
| VV |  | 120,145+1,55+2,4 |  | 124.095 | [12 empty] | VV | 2 | 2 | True | 1 | ROZPOCET
95 | K | 764212667 | Oplechování střešních prvků z pozinkovaného plechu s povrchovou úpravou okapu střechy rovné okapovým plechem rš 670 mm | m | 88.33 |  | 0 | CS ÚRS 2024 01 |  | snížená |  | 0 | 0.00591 | 0.52203 | 0 | 0 | 16 | K | 2 |  |  |  | ROZPOCET | 0 | 0 | 0 | 0 | 0 | 2 | 0 | 16 | 743921349
| Online PSC |  | https://podminky.urs.cz/item/CS_URS_2024_01/764212667 | [14 empty] | Online PSC | 2
| P |  | Poznámka k položce: 13/K | [14 empty] | P | 2
| VV |  | 7,38+6,08+24,86+45,2+4,81 |  | 88.33 | [12 empty] | VV | 2 | 2 | True | 1 | ROZPOCET
96 | K | 764213456 | Oplechování střešních prvků z pozinkovaného plechu sněhový zachytávač průbežný dvoutrubkový | m | 200.96 |  | 0 | CS ÚRS 2024 01 |  | snížená |  | 0 | 0.00283 | 0.56872 | 0 | 0 | 16 | K | 2 |  |  |  | ROZPOCET | 0 | 0 | 0 | 0 | 0 | 2 | 0 | 16 | 2048796262
| Online PSC |  | https://podminky.urs.cz/item/CS_URS_2024_01/764213456 | [14 empty] | Online PSC | 2
| VV |  | (6,68+5,45+24,16+4,42+18,2+4,81+6,35+15,4+15,01)*2 |  | 200.96 | [12 empty] | VV | 2 | 2 | True | 1 | ROZPOCET
97 | K | 764213652 | Oplechování střešních prvků z pozinkovaného plechu s povrchovou úpravou střešní výlez rozměru 600 x 600 mm, střechy s krytinou skládanou nebo plechovou | kus | 4 |  | 0 | CS ÚRS 2024 01 |  | snížená |  | 0 | 0.00366 | 0.01464 | 0 | 0 | 16 | K | 2 |  |  |  | ROZPOCET | 0 | 0 | 0 | 0 | 0 | 2 | 0 | 16 | 1550951075
| Online PSC |  | https://podminky.urs.cz/item/CS_URS_2024_01/764213652 | [14 empty] | Online PSC | 2
| P |  | Poznámka k položce: 2/K | [14 empty] | P | 2
98 | K | 764216607 | Oplechování parapetů z pozinkovaného plechu s povrchovou úpravou rovných mechanicky kotvené, bez rohů rš 670 mm | m | 8.5 |  | 0 | CS ÚRS 2024 01 |  | snížená |  | 0 | 0.00584 | 0.04964 | 0 | 0 | 16 | K | 2 |  |  |  | ROZPOCET | 0 | 0 | 0 | 0 | 0 | 2 | 0 | 16 | -1882631292
| Online PSC |  | https://podminky.urs.cz/item/CS_URS_2024_01/764216607 | [14 empty] | Online PSC | 2
| P |  | Poznámka k položce: 3/K | [14 empty] | P | 2
| VV |  | (0,7+0,7+1,1+1,1)*2+1,3 |  | 8.5 | [12 empty] | VV | 2 | 2 | True | 1 | ROZPOCET
99 | K | 764311613 | Lemování zdí z pozinkovaného plechu s povrchovou úpravou boční nebo horní rovné, střech s krytinou skládanou mimo prejzovou rš 250 mm | m | 29.6 |  | 0 | CS ÚRS 2024 01 |  | snížená |  | 0 | 0.0022 | 0.06512 | 0 | 0 | 16 | K | 2 |  |  |  | ROZPOCET | 0 | 0 | 0 | 0 | 0 | 2 | 0 | 16 | 634850137
| Online PSC |  | https://podminky.urs.cz/item/CS_URS_2024_01/764311613 | [14 empty] | Online PSC | 2
| P |  | Poznámka k položce: 1/K | [14 empty] | P | 2
100 | K | 764311614 | Lemování zdí z pozinkovaného plechu s povrchovou úpravou boční nebo horní rovné, střech s krytinou skládanou mimo prejzovou rš 330 mm | m | 15.12 |  | 0 | CS ÚRS 2024 01 |  | snížená |  | 0 | 0.00289 | 0.043697 | 0 | 0 | 16 | K | 2 |  |  |  | ROZPOCET | 0 | 0 | 0 | 0 | 0 | 2 | 0 | 16 | -1255875070
| Online PSC |  | https://podminky.urs.cz/item/CS_URS_2024_01/764311614 | [14 empty] | Online PSC | 2
| P |  | Poznámka k položce: 14/K | [14 empty] | P | 2
| VV |  | 4,88+2,9+2,35+2,89+2,1 |  | 15.12 | [12 empty] | VV | 2 | 2 | True | 1 | ROZPOCET
101 | K | 764311615 | Lemování zdí z pozinkovaného plechu s povrchovou úpravou boční nebo horní rovné, střech s krytinou skládanou mimo prejzovou rš 400 mm | m | 35.5 |  | 0 | CS ÚRS 2024 01 |  | snížená |  | 0 | 0.0035 | 0.12425 | 0 | 0 | 16 | K | 2 |  |  |  | ROZPOCET | 0 | 0 | 0 | 0 | 0 | 2 | 0 | 16 | 1859437910
| Online PSC |  | https://podminky.urs.cz/item/CS_URS_2024_01/764311615 | [14 empty] | Online PSC | 2
| P |  | Poznámka k položce: 1/K | [14 empty] | P | 2
| VV |  | (0,45+0,8+0,55*10)*2 |  | 13.5 | [12 empty] | VV | 2 | 2 | True | 0 | ROZPOCET
| VV |  | (0,45+0,8+0,55*10)*2+8,5 |  | 22 | [12 empty] | VV | 2 | 2 | True | 0 | ROZPOCET
| VV |  | Součet |  | 35.5 | [12 empty] | VV | 2 | 4 | True | 1 | ROZPOCET
102 | K | 764311617 | Lemování zdí z pozinkovaného plechu s povrchovou úpravou boční nebo horní rovné, střech s krytinou skládanou mimo prejzovou rš 670 mm | m | 32.42 |  | 0 | CS ÚRS 2024 01 |  | snížená |  | 0 | 0.00582 | 0.18868 | 0 | 0 | 16 | K | 2 |  |  |  | ROZPOCET | 0 | 0 | 0 | 0 | 0 | 2 | 0 | 16 | -794270516
| Online PSC |  | https://podminky.urs.cz/item/CS_URS_2024_01/764311617 | [14 empty] | Online PSC | 2
| P |  | Poznámka k položce: 8/K | [14 empty] | P | 2
| VV |  | 20,6+1,5+7,06+3,26 |  | 32.42 | [12 empty] | VV | 2 | 2 | True | 1 | ROZPOCET
103 | K | 764311619 | Lemování zdí z pozinkovaného plechu s povrchovou úpravou boční nebo horní rovné, střech s krytinou skládanou mimo prejzovou rš 800 mm | m | 9.69 |  | 0 | CS ÚRS 2024 01 |  | snížená |  | 0 | 0.00695 | 0.067346 | 0 | 0 | 16 | K | 2 |  |  |  | ROZPOCET | 0 | 0 | 0 | 0 | 0 | 2 | 0 | 16 | 468735771
| Online PSC |  | https://podminky.urs.cz/item/CS_URS_2024_01/764311619 | [14 empty] | Online PSC | 2
| P |  | Poznámka k položce: 15/K | [14 empty] | P | 2
| VV |  | 5,01+4,68 |  | 9.69 | [12 empty] | VV | 2 | 2 | True | 1 | ROZPOCET
104 | K | 764316603 | Lemování ventilačních nástavců z pozinkovaného plechu s povrchovou úpravou výšky do 1000 mm, se stříškou střech s krytinou prejzovou nebo vlnitou, průměru přes 100 do 150 mm | kus | 12 |  | 0 | CS ÚRS 2024 01 |  | snížená |  | 0 | 0.00781 | 0.09372 | 0 | 0 | 16 | K | 2 |  |  |  | ROZPOCET | 0 | 0 | 0 | 0 | 0 | 2 | 0 | 16 | 285525461
| Online PSC |  | https://podminky.urs.cz/item/CS_URS_2024_01/764316603 | [14 empty] | Online PSC | 2
105 | K | 764511603 | Žlab podokapní z pozinkovaného plechu s povrchovou úpravou včetně háků a čel půlkruhový rš 400 mm | m | 120.145 |  | 0 | CS ÚRS 2024 01 |  | snížená |  | 0 | 0.00162 | 0.19463 | 0 | 0 | 16 | K | 2 |  |  |  | ROZPOCET | 0 | 0 | 0 | 0 | 0 | 2 | 0 | 16 | -1237651946
| Online PSC |  | https://podminky.urs.cz/item/CS_URS_2024_01/764511603 | [14 empty] | Online PSC | 2
| P |  | Poznámka k položce: 4/K | [14 empty] | P | 2
| VV |  | 6,95+27,075+5,835+19,125+4,865+19,325+1,15*2+15,025+8,865+1,55+2,55+6,68 |  | 120.145 | [12 empty] | VV | 2 | 2 | True | 1 | ROZPOCET
106 | K | 764511623 | Žlab podokapní z pozinkovaného plechu s povrchovou úpravou včetně háků a čel roh nebo kout, žlabu půlkruhového rš 400 mm | kus | 26 |  | 0 | CS ÚRS 2024 01 |  | snížená |  | 0 | 0.00025 | 0.0065 | 0 | 0 | 16 | K | 2 |  |  |  | ROZPOCET | 0 | 0 | 0 | 0 | 0 | 2 | 0 | 16 | -530367779
| Online PSC |  | https://podminky.urs.cz/item/CS_URS_2024_01/764511623 | [14 empty] | Online PSC | 2
| P |  | Poznámka k položce: 4/K - čela: 12 ks - rohy: 5 ks - kotlíky: 9 ks | [14 empty] | P | 2
| VV |  | čela: | [14 empty] | VV | 2 | 1 | True | 0 | ROZPOCET
| VV |  | 12 |  | 12 | [12 empty] | VV | 2 | 2 | True | 0 | ROZPOCET
| VV |  | kotlíky: | [14 empty] | VV | 2 | 1 | True | 0 | ROZPOCET
| VV |  | 9 |  | 9 | [12 empty] | VV | 2 | 2 | True | 0 | ROZPOCET
| VV |  | rohy | [14 empty] | VV | 2 | 1 | True | 0 | ROZPOCET
| VV |  | 5 |  | 5 | [12 empty] | VV | 2 | 2 | True | 0 | ROZPOCET
| VV |  | Součet |  | 26 | [12 empty] | VV | 2 | 4 | True | 1 | ROZPOCET
107 | K | 764518424 | Svod z pozinkovaného plechu včetně objímek, kolen a odskoků kruhový, průměru 150 mm | m | 93 |  | 0 | CS ÚRS 2024 01 |  | snížená |  | 0 | 0.00377 | 0.35061 | 0 | 0 | 16 | K | 2 |  |  |  | ROZPOCET | 0 | 0 | 0 | 0 | 0 | 2 | 0 | 16 | -2110372540
| Online PSC |  | https://podminky.urs.cz/item/CS_URS_2024_01/764518424 | [14 empty] | Online PSC | 2
| P |  | Poznámka k položce: 5/K | [14 empty] | P | 2
| VV |  | 13,7*3+2,5*2+13,7+17+2,5+13,7 |  | 93 | [12 empty] | VV | 2 | 2 | True | 1 | ROZPOCET
108 | K | 998764104 | Přesun hmot pro konstrukce klempířské stanovený z hmotnosti přesunovaného materiálu vodorovná dopravní vzdálenost do 50 m základní v objektech výšky přes 24 do 36 m | t | 10.136 |  | 0 | CS ÚRS 2024 01 |  | snížená |  | 0 | 0 | 0 | 0 | 0 | 16 | K | 2 |  |  |  | ROZPOCET | 0 | 0 | 0 | 0 | 0 | 2 | 0 | 16 | -753052299
| Online PSC |  | https://podminky.urs.cz/item/CS_URS_2024_01/998764104 | [14 empty] | Online PSC | 2
| D | 765 | Krytina skládaná |  |  |  | 0 |  |  |  |  | 0 |  | 0.14672 |  | 18.7158 | 2 | D | 1 |  |  |  | ROZPOCET | [6 empty] | 0
109 | K | 765131801 | Demontáž vláknocementové krytiny skládané sklonu do 30° do suti | m2 | 1026 |  | 0 | CS ÚRS 2024 01 |  | snížená |  | 0 | 0 | 0 | 0.01778 | 18.2423 | 16 | K | 2 |  |  |  | ROZPOCET | 0 | 0 | 0 | 0 | 0 | 2 | 0 | 16 | 1786907872
| Online PSC |  | https://podminky.urs.cz/item/CS_URS_2024_01/765131801 | [14 empty] | Online PSC | 2
110 | K | 765131821 | Demontáž vláknocementové krytiny skládané sklonu do 30° hřebene nebo nároží z hřebenáčů do suti | m | 102.28 |  | 0 | CS ÚRS 2024 01 |  | snížená |  | 0 | 0 | 0 | 0.00463 | 0.47356 | 16 | K | 2 |  |  |  | ROZPOCET | 0 | 0 | 0 | 0 | 0 | 2 | 0 | 16 | 209076948
| Online PSC |  | https://podminky.urs.cz/item/CS_URS_2024_01/765131821 | [14 empty] | Online PSC | 2
| VV |  | 16,04+4,81+7,1+9,24 |  | 37.19 | [12 empty] | VV | 2 | 2 | True | 0 | ROZPOCET
| VV |  | 3,76+8,43+3,48+8,13+3,52+10,84+5,86+11,02+10,05 |  | 65.09 | [12 empty] | VV | 2 | 2 | True | 0 | ROZPOCET
| VV |  | Součet |  | 102.28 | [12 empty] | VV | 2 | 4 | True | 1 | ROZPOCET
111 | K | 765131841 | Demontáž vláknocementové krytiny skládané Příplatek k cenám za sklon přes 30° demontáže krytiny | m2 | 1026 |  | 0 | CS ÚRS 2024 01 |  | snížená |  | 0 | 0 | 0 | 0 | 0 | 16 | K | 2 |  |  |  | ROZPOCET | 0 | 0 | 0 | 0 | 0 | 2 | 0 | 16 | -623791504
| Online PSC |  | https://podminky.urs.cz/item/CS_URS_2024_01/765131841 | [14 empty] | Online PSC | 2
112 | K | 765131845 | Demontáž vláknocementové krytiny skládané Příplatek k cenám za sklon přes 30° demontáže hřebene nebo nároží | m | 102.28 |  | 0 | CS ÚRS 2024 01 |  | snížená |  | 0 | 0 | 0 | 0 | 0 | 16 | K | 2 |  |  |  | ROZPOCET | 0 | 0 | 0 | 0 | 0 | 2 | 0 | 16 | 184007518
| Online PSC |  | https://podminky.urs.cz/item/CS_URS_2024_01/765131845 | [14 empty] | Online PSC | 2
113 | K | 765191021 | Montáž pojistné hydroizolační nebo parotěsné fólie kladené ve sklonu přes 20° s lepenými přesahy na krokve | m2 | 1026 |  | 0 | CS ÚRS 2024 01 |  | snížená |  | 0 | 0 | 0 | 0 | 0 | 16 | K | 2 |  |  |  | ROZPOCET | 0 | 0 | 0 | 0 | 0 | 2 | 0 | 16 | -763706909
| Online PSC |  | https://podminky.urs.cz/item/CS_URS_2024_01/765191021 | [14 empty] | Online PSC | 2
114 | M | 28329030 | fólie kontaktní difuzně propustná pro doplňkovou hydroizolační vrstvu, monolitická třívrstvá PES/PP 150-160g/m2, integrovaná samolepící páska | m2 | 1128.6 |  | 0 | CS ÚRS 2024 01 |  | snížená |  | 0 | 0.00013 | 0.14672 | 0 | 0 | 32 | M | 2 |  |  |  | ROZPOCET | 0 | 0 | 0 | 0 | 0 | 2 | 0 | 16 | -440711305
| VV |  | 1026*1,1 'Přepočtené koeficientem množství |  | 1128.6 | [12 empty] | VV | 2 | 2 | False | 1 | ROZPOCET
115 | K | 998765104 | Přesun hmot pro krytiny skládané stanovený z hmotnosti přesunovaného materiálu vodorovná dopravní vzdálenost do 50 m základní na objektech výšky přes 24 do 36 m | t | 0.147 |  | 0 | CS ÚRS 2024 01 |  | snížená |  | 0 | 0 | 0 | 0 | 0 | 16 | K | 2 |  |  |  | ROZPOCET | 0 | 0 | 0 | 0 | 0 | 2 | 0 | 16 | -1444346445
| Online PSC |  | https://podminky.urs.cz/item/CS_URS_2024_01/998765104 | [14 empty] | Online PSC | 2
| D | 767 | Konstrukce zámečnické |  |  |  | 0 |  |  |  |  | 0 |  | 0.4274 |  | 0.168 | 2 | D | 1 |  |  |  | ROZPOCET | [6 empty] | 0
116 | K | 767851104 | Montáž komínových lávek kompletní celé lávky | m | 1 |  | 0 | CS ÚRS 2024 01 |  | snížená |  | 0 | 0 | 0 | 0 | 0 | 16 | K | 2 |  |  |  | ROZPOCET | 0 | 0 | 0 | 0 | 0 | 2 | 0 | 16 | -1499205954
| Online PSC |  | https://podminky.urs.cz/item/CS_URS_2024_01/767851104 | [14 empty] | Online PSC | 2
117 | M | 55344684 | lávka komínová 250x2000mm | kus | 1 |  | 0 | CS ÚRS 2024 01 |  | snížená |  | 0 | 0.0119 | 0.0119 | 0 | 0 | 32 | M | 2 |  |  |  | ROZPOCET | 0 | 0 | 0 | 0 | 0 | 2 | 0 | 16 | 338664906
118 | K | 767851803 | Demontáž komínových lávek kompletní celé lávky | m | 4.8 |  | 0 | CS ÚRS 2024 01 |  | snížená |  | 0 | 0 | 0 | 0.035 | 0.168 | 16 | K | 2 |  |  |  | ROZPOCET | 0 | 0 | 0 | 0 | 0 | 2 | 0 | 16 | -1885284309
| Online PSC |  | https://podminky.urs.cz/item/CS_URS_2024_01/767851803 | [14 empty] | Online PSC | 2
| VV |  | 1,6+0,75+1,1+0,8+0,55 |  | 4.8 | [12 empty] | VV | 2 | 2 | True | 1 | ROZPOCET
119 | K | 7679951R1 | Montáž střešního bezpečnostního záchytného systému | kpl | 1 |  | 0 |  |  | snížená |  | 0 | 0.155 | 0.155 | 0 | 0 | 16 | K | 2 |  |  |  | ROZPOCET | 0 | 0 | 0 | 0 | 0 | 2 | 0 | 16 | -1686992150
120 | M | 14051105R11 | kotvicí prvek typu C dle ČSN EN 795 samostatný | ks | 10 |  | 0 |  |  | snížená |  | 0 | 0.0038 | 0.038 | 0 | 0 | 32 | M | 2 |  |  |  | ROZPOCET | 0 | 0 | 0 | 0 | 0 | 2 | 0 | 16 | -1989918423
121 | M | 67543140R12 | kotvicí prvek typu C dle ČSN EN 795 průběžný | kus | 2 |  | 0 |  |  | snížená |  | 0 | 0.0038 | 0.0076 | 0 | 0 | 32 | M | 2 |  |  |  | ROZPOCET | 0 | 0 | 0 | 0 | 0 | 2 | 0 | 16 | 6494015
122 | M | 67543140R13 | kotvicí prvek typu C dle ČSN EN 795 koncový | kus | 8 |  | 0 |  |  | snížená |  | 0 | 0.0042 | 0.0336 | 0 | 0 | 32 | M | 2 |  |  |  | ROZPOCET | 0 | 0 | 0 | 0 | 0 | 2 | 0 | 16 | 797221637
123 | M | 67543140R14 | koncový bod EB 10 | kus | 8 |  | 0 |  |  | snížená |  | 0 | 0.002 | 0.016 | 0 | 0 | 32 | M | 2 |  |  |  | ROZPOCET | 0 | 0 | 0 | 0 | 0 | 2 | 0 | 16 | 955789844
124 | M | 67543110R15 | středový bod SZH 10 | kus | 10 |  | 0 |  |  | snížená |  | 0 | 0.0021 | 0.021 | 0 | 0 | 32 | M | 2 |  |  |  | ROZPOCET | 0 | 0 | 0 | 0 | 0 | 2 | 0 | 16 | -1827160222
125 | M | 67543201R17 | výchozí prohlídka | kpl | 1 |  | 0 |  |  | snížená |  | 0 | 0.0025 | 0.0025 | 0 | 0 | 32 | M | 2 |  |  |  | ROZPOCET | 0 | 0 | 0 | 0 | 0 | 2 | 0 | 16 | -577612983
126 | M | 67543202R18 | koncový tlumič ENDS 10 - pár | kus | 4 |  | 0 |  |  | snížená |  | 0 | 0.018 | 0.072 | 0 | 0 | 32 | M | 2 |  |  |  | ROZPOCET | 0 | 0 | 0 | 0 | 0 | 2 | 0 | 16 | -71308537
127 | M | 31452110R19 | nerezové lanko HL 8mm | m | 43 |  | 0 |  |  | snížená |  | 0 | 0.0016 | 0.0688 | 0 | 0 | 32 | M | 2 |  |  |  | ROZPOCET | 0 | 0 | 0 | 0 | 0 | 2 | 0 | 16 | -322183370
128 | M | 709213011R20 | ID štítek | kus | 1 |  | 0 |  |  | snížená |  | 0 | 0.001 | 0.001 | 0 | 0 | 32 | M | 2 |  |  |  | ROZPOCET | 0 | 0 | 0 | 0 | 0 | 2 | 0 | 16 | 1904991456
129 | K | 998767104 | Přesun hmot pro zámečnické konstrukce stanovený z hmotnosti přesunovaného materiálu vodorovná dopravní vzdálenost do 50 m základní v objektech výšky přes 24 do 36 m | t | 0.427 |  | 0 | CS ÚRS 2024 01 |  | snížená |  | 0 | 0 | 0 | 0 | 0 | 16 | K | 2 |  |  |  | ROZPOCET | 0 | 0 | 0 | 0 | 0 | 2 | 0 | 16 | 1573234357
| Online PSC |  | https://podminky.urs.cz/item/CS_URS_2024_01/998767104 | [14 empty] | Online PSC | 2
| D | 783 | Dokončovací práce - nátěry |  |  |  | 0 |  |  |  |  | 0 |  | 0.024808 |  | 0 | 2 | D | 1 |  |  |  | ROZPOCET | [6 empty] | 0
130 | K | 783301313 | Příprava podkladu zámečnických konstrukcí před provedením nátěru odmaštění odmašťovačem ředidlovým | m2 | 61.252 |  | 0 | CS ÚRS 2024 01 |  | snížená |  | 0 | 7e-05 | 0.0042876 | 0 | 0 | 16 | K | 2 |  |  |  | ROZPOCET | 0 | 0 | 0 | 0 | 0 | 2 | 0 | 16 | -625206920
| Online PSC |  | https://podminky.urs.cz/item/CS_URS_2024_01/783301313 | [14 empty] | Online PSC | 2
| VV |  | 2,7*(2*3,14*0,08)*8+36 |  | 46.852 | [12 empty] | VV | 2 | 2 | True | 0 | ROZPOCET
| VV |  | 6*1,5*0,8*2 |  | 14.4 | [12 empty] | VV | 2 | 2 | True | 0 | ROZPOCET
| VV |  | Součet |  | 61.252 | [12 empty] | VV | 2 | 4 | True | 1 | ROZPOCET
131 | K | 783314101 | Základní nátěr zámečnických konstrukcí jednonásobný syntetický | m2 | 62.25 |  | 0 | CS ÚRS 2024 01 |  | snížená |  | 0 | 0.00014 | 0.008715 | 0 | 0 | 16 | K | 2 |  |  |  | ROZPOCET | 0 | 0 | 0 | 0 | 0 | 2 | 0 | 16 | -1957099283
| Online PSC |  | https://podminky.urs.cz/item/CS_URS_2024_01/783314101 | [14 empty] | Online PSC | 2
132 | K | 783317101 | Krycí nátěr (email) zámečnických konstrukcí jednonásobný syntetický standardní | m2 | 61.25 |  | 0 | CS ÚRS 2024 01 |  | snížená |  | 0 | 0.00012 | 0.00735 | 0 | 0 | 16 | K | 2 |  |  |  | ROZPOCET | 0 | 0 | 0 | 0 | 0 | 2 | 0 | 16 | -1365767962
| Online PSC |  | https://podminky.urs.cz/item/CS_URS_2024_01/783317101 | [14 empty] | Online PSC | 2
133 | K | 783801203 | Příprava podkladu omítek před provedením nátěru okartáčování | m2 | 9.9 |  | 0 | CS ÚRS 2024 01 |  | snížená |  | 0 | 0 | 0 | 0 | 0 | 16 | K | 2 |  |  |  | ROZPOCET | 0 | 0 | 0 | 0 | 0 | 2 | 0 | 16 | 643825016
| Online PSC |  | https://podminky.urs.cz/item/CS_URS_2024_01/783801203 | [14 empty] | Online PSC | 2
134 | K | 783827203 | Krycí (ochranný ) nátěr omítek jednonásobný hladkých zdiva lícového silikátový | m2 | 9.9 |  | 0 | CS ÚRS 2024 01 |  | snížená |  | 0 | 0.00042 | 0.004158 | 0 | 0 | 16 | K | 2 |  |  |  | ROZPOCET | 0 | 0 | 0 | 0 | 0 | 2 | 0 | 16 | -1082916368
| Online PSC |  | https://podminky.urs.cz/item/CS_URS_2024_01/783827203 | [14 empty] | Online PSC | 2
135 | K | 783827209 | Krycí (ochranný ) nátěr omítek jednonásobný hladkých zdiva lícového Příplatek k cenám -7201 až -7205 za biocidní přísadu | m2 | 9.9 |  | 0 | CS ÚRS 2024 01 |  | snížená |  | 0 | 3e-05 | 0.000297 | 0 | 0 | 16 | K | 2 |  |  |  | ROZPOCET | 0 | 0 | 0 | 0 | 0 | 2 | 0 | 16 | 1092262970
| Online PSC |  | https://podminky.urs.cz/item/CS_URS_2024_01/783827209 | [14 empty] | Online PSC | 2

## VRN - VRN
{30fd337f-23e6-4e9b-80d5-aa778971400c}
2
| KRYCÍ LIST SOUPISU PRACÍ | [7 empty] | v --- níže se nacházejí doplnkové a pomocné údaje k sestavám --- v | [8 empty] | False
Stavba:
Domov pro seniory Cesmína ve Starém Bohumíně-oprava střechy
Objekt:
VRN - VRN
| KSO: |  |  |  |  | CC-CZ:
| Místo: |  | Bohumín |  |  | Datum: | 12. 4. 2022
| Zadavatel: |  |  |  |  | IČ:
|  | Město Bohumín |  |  |  | DIČ:
| Uchazeč: |  |  |  |  | IČ: | Vyplň údaj
|  | Vyplň údaj |  |  |  | DIČ: | Vyplň údaj
| Projektant: |  |  |  |  | IČ:
|  | BENUTA PRO s.r.o., Orlová |  |  |  | DIČ:
| Zpracovatel: |  |  |  |  | IČ:
|  | Ing. T. Pacola |  |  |  | DIČ:
Poznámka:
| Cena bez DPH | [5 empty] | 0
|  |  | Základ daně |  |  | Sazba daně | Výše daně
| DPH | základní | 0 |  |  | 21% | 0
|  | snížená | 0 |  |  | 15% | 0
|  | zákl. přenesená | 0 |  |  | 21% | 0
|  | sníž. přenesená | 0 |  |  | 15% | 0
|  | nulová | 0 |  |  | 0% | 0
| Cena s DPH |  |  | v | CZK |  | 0
REKAPITULACE ČLENĚNÍ SOUPISU PRACÍ
Stavba:
Domov pro seniory Cesmína ve Starém Bohumíně-oprava střechy
Objekt:
VRN - VRN
Místo: |  |  | Bohumín |  |  | Datum: | 12. 4. 2022
Zadavatel: |  |  | Město Bohumín |  |  | Projektant: | BENUTA PRO s.r.o., Orlová
Uchazeč: |  |  | Vyplň údaj |  |  | Zpracovatel: | Ing. T. Pacola
Kód dílu - Popis | [6 empty] | Cena celkem [CZK]
Náklady stavby celkem | [6 empty] | 0 | [11 empty] | -1
| VRN - Vedlejší rozpočtové náklady | [5 empty] | 0
| VRN1 - Průzkumné, geodetické a projektové práce | [5 empty] | 0
| VRN3 - Zařízení staveniště | [5 empty] | 0
| VRN4 - Inženýrská činnost | [5 empty] | 0
| VRN6 - Územní vlivy | [5 empty] | 0
| VRN7 - Provozní vlivy | [5 empty] | 0
SOUPIS PRACÍ
Stavba:
Domov pro seniory Cesmína ve Starém Bohumíně-oprava střechy
Objekt:
VRN - VRN
Místo: |  |  | Bohumín |  |  | Datum: | 12. 4. 2022
Zadavatel: |  |  | Město Bohumín |  |  | Projektant: | BENUTA PRO s.r.o., Orlová
Uchazeč: |  |  | Vyplň údaj |  |  | Zpracovatel: | Ing. T. Pacola
PČ | Typ | Kód | Popis | MJ | Množství | J.cena [CZK] | Cena celkem [CZK] | Cenová soustava |  | DPH | J. Nh [h] | Nh celkem [h] | J. hmotnost [t] | Hmotnost celkem [t] | J. suť [t] | Suť Celkem [t]
Náklady soupisu celkem | [6 empty] | 0 |  |  |  |  | 0 |  | 0 |  | 0 |  | D | -1 | [7 empty] | 0
| D | VRN | Vedlejší rozpočtové náklady |  |  |  | 0 |  |  |  |  | 0 |  | 0 |  | 0 | 5 | D | 0 | ROZPOCET | [6 empty] | 0
| D | VRN1 | Průzkumné, geodetické a projektové práce |  |  |  | 0 |  |  |  |  | 0 |  | 0 |  | 0 | 5 | D | 1 | ROZPOCET | [6 empty] | 0
1 | K | 013254000 | Dokumentace skutečného provedení stavby | … | 1 |  | 0 | CS ÚRS 2024 01 |  | základní |  | 0 | 0 | 0 | 0 | 0 | 1024 | K | 2 | ROZPOCET | 0 | 0 | 0 | 0 | 0 | 1 | 0 | 1024 | 1195011293
| Online PSC |  | https://podminky.urs.cz/item/CS_URS_2024_01/013254000 | [14 empty] | Online PSC | 2
2 | K | 013294000 | Ostatní dokumentace | … | 1 |  | 0 | CS ÚRS 2024 01 |  | snížená |  | 0 | 0 | 0 | 0 | 0 | 1024 | K | 2 | ROZPOCET | 0 | 0 | 0 | 0 | 0 | 2 | 0 | 1024 | -2023807607
| Online PSC |  | https://podminky.urs.cz/item/CS_URS_2024_01/013294000 | [14 empty] | Online PSC | 2
| P |  | Poznámka k položce: Zhotovení dílenské a výrobní dokumentace | [14 empty] | P | 2
| D | VRN3 | Zařízení staveniště |  |  |  | 0 |  |  |  |  | 0 |  | 0 |  | 0 | 5 | D | 1 | ROZPOCET | [6 empty] | 0
3 | K | 030001000 | Zařízení staveniště | … | 1 |  | 0 | CS ÚRS 2024 01 |  | snížená |  | 0 | 0 | 0 | 0 | 0 | 1024 | K | 2 | ROZPOCET | 0 | 0 | 0 | 0 | 0 | 2 | 0 | 1024 | 863044273
| Online PSC |  | https://podminky.urs.cz/item/CS_URS_2024_01/030001000 | [14 empty] | Online PSC | 2
| P |  | Poznámka k položce: - umístění hygienického zázemí ve dvorní části - zástupce provozovatele Domova Cesmína určí odběrné místo napojení při předání staveniště. Napojení na el. energii bude přes podružné měření (stavební rozváděč). - dodavatel uhradí z vlastních prostředků el. energii pro účely provedení stavebních prací - umístění shozu pro odstranění stavební sutí - umístění kontejneru na staveništi o dostatečném objemu pro shromažďování odpadu ze stavební výstavby. Tento kontejner bude průběžně vyprazdňován. | [14 empty] | P | 2
4 | K | 032903000 | Náklady na provoz a údržbu vybavení staveniště | … | 1 |  | 0 | CS ÚRS 2024 01 |  | snížená |  | 0 | 0 | 0 | 0 | 0 | 1024 | K | 2 | ROZPOCET | 0 | 0 | 0 | 0 | 0 | 2 | 0 | 1024 | -183124776
| Online PSC |  | https://podminky.urs.cz/item/CS_URS_2024_01/032903000 | [14 empty] | Online PSC | 2
5 | K | 034002000 | Zabezpečení staveniště | … | 1 |  | 0 | CS ÚRS 2024 01 |  | snížená |  | 0 | 0 | 0 | 0 | 0 | 1024 | K | 2 | ROZPOCET | 0 | 0 | 0 | 0 | 0 | 2 | 0 | 1024 | -1105616615
| Online PSC |  | https://podminky.urs.cz/item/CS_URS_2024_01/034002000 | [14 empty] | Online PSC | 2
6 | K | 034103000 | Oplocení staveniště | … | 1 |  | 0 | CS ÚRS 2024 01 |  | snížená |  | 0 | 0 | 0 | 0 | 0 | 1024 | K | 2 | ROZPOCET | 0 | 0 | 0 | 0 | 0 | 2 | 0 | 1024 | 186243804
| Online PSC |  | https://podminky.urs.cz/item/CS_URS_2024_01/034103000 | [14 empty] | Online PSC | 2
7 | K | 034503000 | Informační tabule na staveništi | … | 1 |  | 0 | CS ÚRS 2024 01 |  | snížená |  | 0 | 0 | 0 | 0 | 0 | 1024 | K | 2 | ROZPOCET | 0 | 0 | 0 | 0 | 0 | 2 | 0 | 1024 | -1019021732
| Online PSC |  | https://podminky.urs.cz/item/CS_URS_2024_01/034503000 | [14 empty] | Online PSC | 2
8 | K | 035103001 | Pronájem ploch | … | 1 |  | 0 | CS ÚRS 2024 01 |  | snížená |  | 0 | 0 | 0 | 0 | 0 | 1024 | K | 2 | ROZPOCET | 0 | 0 | 0 | 0 | 0 | 2 | 0 | 1024 | -1688503672
| Online PSC |  | https://podminky.urs.cz/item/CS_URS_2024_01/035103001 | [14 empty] | Online PSC | 2
| P |  | Poznámka k položce: - zajištění vydání povolení ke zvláštnímu užívání veřejného prostranství, komunikací včetně oznamovací povinnosti u MěÚ Bohumín, odboru životního prostředí a služeb. Do doby protokolárního předání bude veřejné prostranství, komunikace udržovány ve schůdném a sjízdném stavu. - k přejímacímu řízení bude předložen zápis z předání a převzetí od všech správců inženýrských sítí, které byly stavbou dotčeny - zajištění zdokumentování fotodokumentací pozemků dotčených při realizaci stavby. Plochy používané pro zařízení staveniště nebo jinak poškozené při provádění stavby, budou uvedeny do původního stavu do doby protokolárního předání stavby vlastníkovi a uživateli. - k přejímacímu řízení bude předložen zápis z předání a převzetí pozemků, které byly stavbou dotčeny - před zahájením prací dodavatel pořídí fotodokumentaci objektu | [14 empty] | P | 2
9 | K | 039103000 | Rozebrání, bourání a odvoz zařízení staveniště | … | 1 |  | 0 | CS ÚRS 2024 01 |  | snížená |  | 0 | 0 | 0 | 0 | 0 | 1024 | K | 2 | ROZPOCET | 0 | 0 | 0 | 0 | 0 | 2 | 0 | 1024 | 182229425
| Online PSC |  | https://podminky.urs.cz/item/CS_URS_2024_01/039103000 | [14 empty] | Online PSC | 2
| D | VRN4 | Inženýrská činnost |  |  |  | 0 |  |  |  |  | 0 |  | 0 |  | 0 | 5 | D | 1 | ROZPOCET | [6 empty] | 0
10 | K | 0440030R | Revize hromosvodu | … | 1 |  | 0 |  |  | snížená |  | 0 | 0 | 0 | 0 | 0 | 1024 | K | 2 | ROZPOCET | 0 | 0 | 0 | 0 | 0 | 2 | 0 | 1024 | 1602508099
| D | VRN6 | Územní vlivy |  |  |  | 0 |  |  |  |  | 0 |  | 0 |  | 0 | 5 | D | 1 | ROZPOCET | [6 empty] | 0
11 | K | 060001000 | Územní vlivy | … | 1 |  | 0 | CS ÚRS 2024 01 |  | snížená |  | 0 | 0 | 0 | 0 | 0 | 1024 | K | 2 | ROZPOCET | 0 | 0 | 0 | 0 | 0 | 2 | 0 | 1024 | -1430536618
| Online PSC |  | https://podminky.urs.cz/item/CS_URS_2024_01/060001000 | [14 empty] | Online PSC | 2
12 | K | 06000100R | Zabezpečení střešního pláště v průběhu stavby proti zatečení | … | 1 |  | 0 |  |  | základní |  | 0 | 0 | 0 | 0 | 0 | 1024 | K | 2 | ROZPOCET | 0 | 0 | 0 | 0 | 0 | 1 | 0 | 1024 | 1280507989
| D | VRN7 | Provozní vlivy |  |  |  | 0 |  |  |  |  | 0 |  | 0 |  | 0 | 5 | D | 1 | ROZPOCET | [6 empty] | 0
13 | K | 071103000 | Provoz investora | … | 1 |  | 0 | CS ÚRS 2024 01 |  | snížená |  | 0 | 0 | 0 | 0 | 0 | 1024 | K | 2 | ROZPOCET | 0 | 0 | 0 | 0 | 0 | 2 | 0 | 1024 | -1726517773
| Online PSC |  | https://podminky.urs.cz/item/CS_URS_2024_01/071103000 | [14 empty] | Online PSC | 2

## Pokyny pro vyplnění
Struktura údajů, formát souboru a metodika pro zpracování
Struktura
Soubor je složen ze záložky Rekapitulace stavby a záložek s názvem soupisu prací pro jednotlivé objekty ve formátu XLSX. Každá ze záložek přitom obsahuje
ještě samostatné sestavy vymezené orámovaním a nadpisem sestavy.
Rekapitulace stavby obsahuje sestavu Rekapitulace stavby a Rekapitulace objektů stavby a soupisů prací.
V sestavě Rekapitulace stavby jsou uvedeny informace identifikující předmět veřejné zakázky na stavební práce, KSO, CC-CZ, CZ-CPV, CZ-CPA a rekapitulaci
celkové nabídkové ceny uchazeče.
Termínem "uchazeč" (resp. zhotovitel) se myslí "účastník zadávacího řízení" ve smyslu zákona o zadávání veřejných zakázek.
V sestavě Rekapitulace objektů stavby a soupisů prací je uvedena rekapitulace stavebních objektů, inženýrských objektů, provozních souborů,
vedlejších a ostatních nákladů a ostatních nákladů s rekapitulací nabídkové ceny za jednotlivé soupisy prací. Na základě údaje Typ je možné
identifikovat, zda se jedná o objekt nebo soupis prací pro daný objekt:
|  | STA | Stavební objekt pozemní
|  | ING | Stavební objekt inženýrský
|  | PRO | Provozní soubor
|  | VON | Vedlejší a ostatní náklady
|  | OST | Ostatní
|  | Soupis | Soupis prací pro daný typ objektu
Soupis prací pro jednotlivé objekty obsahuje sestavy Krycí list soupisu prací, Rekapitulace členění soupisu prací, Soupis prací. Za soupis prací může být považován
i objekt stavby v případě, že neobsahuje podřízenou zakázku.
Krycí list soupisu obsahuje rekapitulaci informací o předmětu veřejné zakázky ze sestavy Rekapitulace stavby, informaci o zařazení objektu do KSO,
CC-CZ, CZ-CPV, CZ-CPA a rekapitulaci celkové nabídkové ceny uchazeče za aktuální soupis prací.
Rekapitulace členění soupisu prací obsahuje rekapitulaci soupisu prací ve všech úrovních členění soupisu tak, jak byla tato členění použita (např.
stavební díly, funkční díly, případně jiné členění) s rekapitulací nabídkové ceny.
Soupis prací obsahuje položky veškerých stavebních nebo montážních prací, dodávek materiálů a služeb nezbytných pro zhotovení stavebního objektu,
inženýrského objektu, provozního souboru, vedlejších a ostatních nákladů.
Pro položky soupisu prací se zobrazují následující informace:
|  | PČ |  | Pořadové číslo položky v aktuálním soupisu
|  | TYP |  | Typ položky: K - konstrukce, M - materiál, PP - plný popis, PSC - poznámka k souboru cen, P - poznámka k položce, VV - výkaz výměr, FIG - rozpad figur
|  | Kód |  | Kód položky
|  | Popis |  | Zkrácený popis položky
|  | MJ |  | Měrná jednotka položky
|  | Množství |  | Množství v měrné jednotce
|  | J.cena |  | Jednotková cena položky. Zadaní může obsahovat namísto J.ceny sloupce J.materiál a J.montáž, jejichž součet definuje
J.cenu položky.
|  | Cena celkem |  | Celková cena položky daná jako součin množství a j.ceny
|  | Cenová soustava |  | Příslušnost položky do cenové soustavy
Ke každé položce soupisu prací se na samostatných řádcích může zobrazovat:
Plný popis položky
Poznámka k souboru cen a poznámka zadavatele
Výkaz výměr
Pokud je k řádku výkazu výměr evidovaný údaj ve sloupci Kód, jedná se o definovaný odkaz, na který se může odvolávat výkaz výměr z jiné položky.
Metodika pro zpracování
Jednotlivé sestavy jsou v souboru provázány. Editovatelné pole jsou zvýrazněny žlutým podbarvením, ostatní pole neslouží k editaci a nesmí být jakkoliv
modifikovány.
Uchazeč je pro podání nabídky povinen vyplnit žlutě podbarvená pole:
Pole Uchazeč v sestavě Rekapitulace stavby - zde uchazeč vyplní svůj název (název subjektu)
Pole IČ a DIČ v sestavě Rekapitulace stavby - zde uchazeč vyplní svoje IČ a DIČ
Datum v sestavě Rekapitulace stavby - zde uchazeč vyplní datum vytvoření nabídky
J.cena = jednotková cena v sestavě Soupis prací o maximálním počtu desetinných míst uvedených v poli
- pokud sestavy soupisů prací obsahují pole J.cena, měla by být všechna tato pole vyplněna nenulovými
Poznámka - nepovinný údaj pro položku soupisu
V případě, že sestavy soupisů prací neobsahují pole J.cena, potom ve všech soupisech prací obsahují pole:
- J.materiál - jednotková cena materiálu
- J.montáž - jednotková cena montáže
Uchazeč v tomto případě by měl vyplnit všechna pole J.materiál a pole J.montáž nenulovými kladnými číslicemi. V případech, kdy položka
neobsahuje žádný materiál je přípustné, aby pole J.materiál bylo vyplněno nulou. V případech, kdy položka neobsahuje žádnou montáž je přípustné,
aby pole J.montáž bylo vyplněno nulou. Obě pole - J.materiál, J.Montáž u jedné položky by však neměly být vyplněny nulou.
Rekapitulace stavby
Název |  |  | Povinný |  | Popis | Typ | Max. počet
atributu |  |  | (A/N) |  |  |  | znaků
Kód |  |  | A |  | Kód stavby | String | 20
Stavba |  |  | A |  | Název stavby | String | 120
Místo |  |  | N |  | Místo stavby | String | 50
Datum |  |  | A |  | Datum vykonaného exportu | Date
KSO |  |  | N |  | Klasifikace stavebního objektu | String | 15
CC-CZ |  |  | N |  | Klasifikace stavbeních děl | String | 15
CZ-CPV |  |  | N |  | Společný slovník pro veřejné zakázky | String | 20
CZ-CPA |  |  | N |  | Klasifikace produkce podle činností | String | 20
Zadavatel |  |  | N |  | Zadavatel zadaní | String | 50
IČ |  |  | N |  | IČ zadavatele zadaní | String | 20
DIČ |  |  | N |  | DIČ zadavatele zadaní | String | 20
Uchazeč |  |  | N |  | Uchazeč veřejné zakázky | String | 50
Projektant |  |  | N |  | Projektant | String | 50
Poznámka |  |  | N |  | Poznámka k zadání | String | 255
Sazba DPH |  |  | A |  | Rekapitulace sazeb DPH u položek soupisů | eGSazbaDph
Základna DPH |  |  | A |  | Základna DPH určena součtem celkové ceny z položek soupisů | Double
Hodnota DPH |  |  | A |  | Hodnota DPH | Double
Cena bez DPH |  |  | A |  | Celková cena bez DPH za celou stavbu. Sčítává se ze všech listů. | Double
Cena s DPH |  |  | A |  | Celková cena s DPH za celou stavbu | Double
Rekapitulace objektů stavby a soupisů prací
Název |  |  | Povinný |  | Popis | Typ | Max. počet
atributu |  |  | (A/N) |  |  |  | znaků
Kód |  |  | A |  | Přebírá se z Rekapitulace stavby | String | 20
Stavba |  |  | A |  | Přebírá se z Rekapitulace stavby | String | 120
Místo |  |  | N |  | Přebírá se z Rekapitulace stavby | String | 50
Datum |  |  | A |  | Přebírá se z Rekapitulace stavby | Date
Zadavatel |  |  | N |  | Přebírá se z Rekapitulace stavby | String | 50
Projektant |  |  | N |  | Přebírá se z Rekapitulace stavby | String | 50
Uchazeč |  |  | N |  | Přebírá se z Rekapitulace stavby | String | 50
Kód |  |  | A |  | Kód objektu | String | 20
Objektu, Soupis prací |  |  | A |  | Název objektu | String | 120
Cena bez DPH |  |  | A |  | Cena bez DPH za daný objekt | Double
Cena s DPH |  |  | A |  | Cena spolu s DPH za daný objekt | Double
Typ |  |  | A |  | Typ zakázky | eGTypZakazky
Krycí list soupisu
Název |  |  | Povinný |  | Popis | Typ | Max. počet
atributu |  |  | (A/N) |  |  |  | znaků
Stavba |  |  | A |  | Přebírá se z Rekapitulace stavby | String | 120
Objekt |  |  | A |  | Kód a název objektu | String | 20 + 120
Soupis |  |  | A |  | Kód a název soupisu | String | 20 + 120
KSO |  |  | N |  | Klasifikace stavebního objektu | String | 15
CC-CZ |  |  | N |  | Klasifikace stavbeních děl | String | 15
CZ-CPV |  |  | N |  | Společný slovník pro veřejné zakázky | String | 20
CZ-CPA |  |  | N |  | Klasifikace produkce podle činností | String | 20
Místo |  |  | N |  | Přebírá se z Rekapitulace stavby | String | 50
Zadavatel |  |  | N |  | Přebírá se z Rekapitulace stavby | String | 50
Uchazeč |  |  | N |  | Přebírá se z Rekapitulace stavby | String | 50
Projektant |  |  | N |  | Přebírá se z Rekapitulace stavby | String | 50
Poznámka |  |  | N |  | Poznámka k soupisu prací | String | 255
Sazba DPH |  |  | A |  | Rekapitulace sazeb DPH na položkách aktuálního soupisu | eGSazbaDph
Základna DPH |  |  | A |  | Základna DPH určena součtem celkové ceny z položek aktuálního soupisu | Double
Hodnota DPH |  |  | A |  | Hodnota DPH | Double
Cena bez DPH |  |  | A |  | Cena bez DPH za daný soupis | Double
Cena s DPH |  |  | A |  | Cena s DPH za daný soupis | Double
Rekapitulace členění soupisu prací
Název |  |  | Povinný |  | Popis | Typ | Max. počet
atributu |  |  | (A/N) |  |  |  | znaků
Stavba |  |  | A |  | Přebírá se z Rekapitulace stavby | String | 120
Objekt |  |  | A |  | Kód a název objektu, přebírá se z Krycího listu soupisu | String | 20 + 120
Soupis |  |  | A |  | Kód a název objektu, přebírá se z Krycího listu soupisu | String | 20 + 120
Místo |  |  | N |  | Přebírá se z Rekapitulace stavby | String | 50
Datum |  |  | A |  | Přebírá se z Rekapitulace stavby | Date
Zadavatel |  |  | N |  | Přebírá se z Rekapitulace stavby | String | 50
Projektant |  |  | N |  | Přebírá se z Rekapitulace stavby | String | 50
Uchazeč |  |  | N |  | Přebírá se z Rekapitulace stavby | String | 50
Kód dílu - Popis |  |  | A |  | Kód a název dílu ze soupisu | String | 20 + 100
Cena celkem |  |  | A |  | Cena celkem za díl ze soupisu | Double
Soupis prací
Název |  |  | Povinný |  | Popis | Typ | Max. počet
atributu |  |  | (A/N) |  |  |  | znaků
Stavba |  |  | A |  | Přebírá se z Rekapitulace stavby | String | 120
Objekt |  |  | A |  | Kód a název objektu | String | 20 + 120
Soupis |  |  | A |  | Přebírá se z Krycího listu soupisu | String | 20 + 120
Místo |  |  | N |  | Přebírá se z Krycího listu soupisu | String | 50
Datum |  |  | A |  | Přebírá se z Krycího listu soupisu | Date
Zadavatel |  |  | N |  | Přebírá se z Krycího listu soupisu | String | 50
Projektant |  |  | N |  | Přebírá se z Krycího listu soupisu | String | 50
Uchazeč |  |  | N |  | Přebírá se z Krycího listu soupisu | String | 50
PČ |  |  | A |  | Pořadové číslo položky soupisu | Long
Typ |  |  | A |  | Typ položky soupisu | eGTypPolozky | 1
Kód |  |  | A |  | Kód položky ze soupisu | String | 20
Popis |  |  | A |  | Popis položky ze soupisu | String | 255
MJ |  |  | A |  | Měrná jednotka položky | String | 10
Množství |  |  | A |  | Množství položky soupisu | Double
J.Cena |  |  | A |  | Jednotková cena položky | Double
Cena celkem |  |  | A |  | Cena celkem vyčíslena jako J.Cena * Množství | Double
Cenová soustava |  |  | N |  | Zařazení položky do cenové soustavy | String | 50
p |  |  | N |  | Poznámka položky ze soupisu | Memo
psc |  |  | N |  | Poznámka k souboru cen ze soupisu | Memo
pp |  |  | N |  | Plný popis položky ze soupisu | Memo
vv |  |  | N |  | Výkaz výměr (figura, výraz, výměra) ze soupisu | Text,Text,Double | 20, 150
fig |  |  | N |  | Rozpad figur | Text,Text,Double | 20, 150
DPH |  |  | A |  | Sazba DPH pro položku | eGSazbaDPH
Hmotnost |  |  | A |  | Hmotnost položky ze soupisu | Double
Suť |  |  | A |  | Suť položky ze soupisu | Double
Nh |  |  | N |  | Normohodiny položky ze soupisu | Double
Datová věta
Typ věty |  |  | Hodnota |  | Význam
eGSazbaDPH |  |  | základní |  | Základní sazba DPH
|  |  | snížená |  | Snížená sazba DPH
|  |  | nulová |  | Nulová sazba DPH
|  |  | zákl. přenesená |  | Základní sazba DPH přenesená
|  |  | sníž. přenesená |  | Snížená sazba DPH přenesená
eGTypZakazky |  |  | STA |  | Stavební objekt
|  |  | PRO |  | Provozní soubor
|  |  | ING |  | Inženýrský objekt
|  |  | VON |  | Vedlejší a ostatní náklady
|  |  | OST |  | Ostatní náklady
eGTypPolozky |  |  | 1 |  | Položka typu HSV
|  |  | 2 |  | Položka typu PSV
|  |  | 3 |  | Položka typu M
|  |  | 4 |  | Položka typu OST