## Rekapitulace
EstiCon | Firma:
Rekapitulace ceny
Stavba: 2024-03 - Most ev.č. 03-11-02 na ul. Trnková, Bohumín
| Celková cena bez DPH: | 0
| Celková cena s DPH: | 0
Objekt | Popis | Cena bez DPH | DPH | Cena s DPH
000 | Ostatní náklady a vedlejší náklady | 0 | 0 | 0
101 | Dopravně inženýrská opatření | 0 | 0 | 0
201 | MOST EV. Č. 03-11-02 | 0 | 0 | 0
202 | Provizorní přemostění | 0 | 0 | 0

## 000
EstiCon |  |  |  | Firma: | [6 empty] | 3
Soupis prací objektu
S | Stavba: | 2024-03 |  | Most ev.č. 03-11-02 na ul. Trnková, Bohumín |  |  | 000 | 0 |  | 0 | 2
O | Rozpočet: | 000 |  | Ostatní náklady a vedlejší náklady | [5 empty] | 0.15 | 2
Typ | Poř. číslo | Kód položky | Varianta | Název Položky | MJ | Množství | Cena |  | Cenová soustava | 0.21
[7 empty] | Jednotková | Celkem
0 | 1 | 2 | 3 | 4 | 5 | 6 | 7 | 8 | 9
SD |  | 0 |  | Všeobecné konstrukce a práce |  |  |  | 0
P | 1 | 011503000 |  | Stavební průzkum bez rozlišení | KPL | 1 | 0 | 0 |  | 0 | 3
PP |  |  |  | hlavní prohlídka mostu prováděná při uvedení stavby do provozu - popsáno ve vyhlášce č. 104/1997
TS
P | 2 | 012103000 |  | Geodetické práce před výstavbou | KPL | 1 | 0 | 0 |  | 0 | 3
PP |  |  |  | geodetické práce na stavbě, vytyčení stáv. inž. sítí, technická pomoc pro vytyčení silničních objektů
VV |  |  |  | 1.000000 = 1,000 [A]
TS
P | 3 | 012303000 | 1 | Geodetické práce po výstavbě | KPL | 1 | 0 | 0 |  | 0 | 3
PP |  |  |  | zaměření SPS pro zhotovení GP a DSPS
VV |  |  |  | 1.000000 = 1,000 [A]
TS
P | 4 | 012303000 | 2 | Geodetické práce po výstavbě | KPL | 1 | 0 | 0 |  | 0 | 3
PP |  |  |  | oddělovací geometrický plán zpracovaný na základě skutečného provedení stavby, geometrický plán pro vyznačení rozsahu věcného břemene
TS
P | 5 | 013244000 |  | Dokumentace pro provádění stavby | kpl | 1 | 0 | 0 |  | 0 | 3
PP |  |  |  | Reralizační dokumentace stavby (RDS)
TS
P | 6 | 013254000 |  | Dokumentace skutečného provedení stavby | KPL | 1 | 0 | 0 |  | 0 | 3
PP |  |  |  | DSPS
TS
P | 7 | 013274000 | 1 | Pasportizace objektu před započetím prací | KPL | 1 | 0 | 0 |  | 0 | 3
PP |  |  |  | mostní list včetně výpočtu zatížitelnosti - popsáno v projektové dokumentaci
VV |  |  |  | 1.000000 = 1,000 [A]
TS
P | 8 | 030001000 |  | Zařízení staveniště - vybudování staveniště | KPL | 1 | 0 | 0 |  | 0 | 3
PP |  |  |  | náklady spojené se zřízením přípojek energií k objektům zařízení staveniště, případná příprava území pro objekty, zařízení staveniště a vlastní
VV |  |  |  | 1.000000 = 1,000 [A]
TS
P | 9 | 032903000 |  | Náklady na provoz a údržbu vybavení staveniště | KPL | 1 | 0 | 0 |  | 0 | 3
PP |  |  |  | náklady na vybavení objektů zařízení staveniště, ostraha staveniště, náklady na energie, náklady na úklid a údržbu
TS
P | 10 | 034503000 |  | Informační tabule na staveništi | KPL | 1 | 0 | 0 |  | 0 | 3
PP |  |  |  | publicita, text dle objednatele
VV |  |  |  | 1.000000 = 1,000 [A]
TS
P | 11 | 039103000 |  | Rozebrání, bourání a odvoz zařízení staveniště | KPL | 1 | 0 | 0 |  | 0 | 3
PP |  |  |  | Zařízení staveniště zrušení zařízení staveniště rozebrání, bourání a odvoz
VV |  |  |  | 1.000000 = 1,000 [A]
TS
P | 12 | 042903000 |  | Ostatní posudky | KPL | 1 | 0 | 0 |  | 0 | 3
PP |  |  |  | havarijní, povodňový plán - popsáno v projektové dokumentaci a ve vyhl. č. 24/2011 Sb.
VV |  |  |  | 1.000000 = 1,000 [A]
TS
P | 13 | 043103000 | 1 | Zkoušky bez rozlišení | KPL | 1 | 0 | 0 |  | 0 | 3
PP |  |  |  | zkoušení materiálů zkušebnou zhotovitele
VV |  |  |  | 1.000000 = 1,000 [A]
TS
P | 14 | 043103000 | 2 | Zkoušky bez rozlišení | KPL | 1 | 0 | 0 |  | 0 | 3
PP |  |  |  | zkoušení konstrukcí a prací zkušebnou zhotovitele
TS
P | 15 | 072103001 | 1 | Projednání DIO a zajištění DIR komunikace II.a III. třídy | KPL | 1 | 0 | 0 |  | 0 | 3
PP |  |  |  | náklady na návrh a projednání přechodného DZ a vydání rozhodnutí o případné uzavírce; zajištění dopravního opatření
VV |  |  |  | 1.000000 = 1,000 [A]
TS

## 101
EstiCon |  |  |  | Firma: | [6 empty] | 3
Soupis prací objektu
S | Stavba: | 2024-03 |  | Most ev.č. 03-11-02 na ul. Trnková, Bohumín |  |  | 101 | 0 |  | 0 | 2
O | Rozpočet: | 101 |  | Dopravně inženýrská opatření | [5 empty] | 0.15 | 2
Typ | Poř. číslo | Kód položky | Varianta | Název Položky | MJ | Množství | Cena |  | Cenová soustava | 0.21
[7 empty] | Jednotková | Celkem
0 | 1 | 2 | 3 | 4 | 5 | 6 | 7 | 8 | 9
SD |  | 914 |  | Přechodné dopravní značení |  |  |  | 0
P | 1 | 913111115 |  | Montáž a demontáž dočasné dopravní značky samostatné základní | KUS | 18 | 0 | 0 |  | 0 | 3
PP |  |  |  | 2x A10, 2x A15 2x B1, 2x B20a (30), 2x B21a, 2x B26 1x P7, 1x P8 2x E3a (600m), 2x E13a (Mimo vozidla stavby)
VV |  |  |  | 2+2 = 4,000 [A] 2+2+2+2 = 8,000 [B] 1+1 = 2,000 [C] 2+2 = 4,000 [D] Celkové množství = 18,000
TS
P | 2 | 913111116 |  | Montáž a demontáž dočasné dopravní značky samostatné zvětšené | KUS | 2 | 0 | 0 |  | 0 | 3
PP
VV |  |  |  | IP22 2x 2 = 2,000 [A]
TS |  |  |  | Poznámky: 1. V cenách jsou započteny náklady na montáž i demontáž dočasné značky, nebo podstavce.
P | 3 | 913111116 | R | Výroba dočasné dopravní značky samostatné zvětšené | KUS | 2 | 0 | 0 |  | 0 | 3
PP
VV |  |  |  | IP22 2x 1+1 = 2,000 [A]
TS |  |  |  | Poznámky: 1. V cenách jsou započteny náklady na montáž i demontáž dočasné značky, nebo podstavce.
P | 4 | 913111215 |  | Příplatek k dočasné dopravní značce samostatné základní za první a ZKD den použití | KSDEN | 2160 | 0 | 0 |  | 0 | 3
PP |  |  |  | PRONÁJEM
VV |  |  |  | "15 značek po dobu 4 měsíců" 18*4*30 = 2160,000 [A]
TS |  |  |  | Poznámky: 1. V cenách jsou započteny náklady na montáž i demontáž dočasné značky, nebo podstavce.
P | 5 | 913111216 |  | Příplatek k dočasné dopravní značce samostatné zvětšené za první a ZKD den použití | KUS | 240 | 0 | 0 |  | 0 | 3
PP |  |  |  | Pronájem IP22 po dobu trvání stavby + 2 měsíce
VV |  |  |  | 2*4*30 = 240,000 [A]
TS
P | 6 | 913321115 |  | Montáž a demontáž dočasné soupravy směrových desek s výstražným světlem 3 desky | KUS | 6 | 0 | 0 |  | 0 | 3
PP |  |  |  | Montáž a demontáž dočasných dopravních vodících zařízení soupravy směrových desek s výstražným světlem 3 desky
VV |  |  |  | 3+3 = 6,000 [A]
TS
P | 7 | 913321215 |  | Příplatek k dočasné soupravě směrových desek s výstražným světlem 3 desky za 1. a ZKD den použití | KUS | 720 | 0 | 0 |  | 0 | 3
PP |  |  |  | Montáž a demontáž dočasných dopravních vodících zařízení Příplatek za první a každý další den použití dočasných dopravních vodících zařízení k ceně 32-1115
VV |  |  |  | "Doba pronájmu 4 měsíce" 6*4*30 = 720,000 [A]
TS
P | 8 | 913331115 |  | Montáž a demontáž dočasného dopravní signální svítilny včetně akumulátoru | KUS | 2 | 0 | 0 |  | 0 | 3
PP |  |  |  | Montáž a demontáž dočasných dopravních vodících zařízení signální svítilny včetně akumulátoru
VV |  |  |  | 2 = 2,000 [A]
TS
P | 9 | 913331215 |  | Příplatek k dočasné signální svítilně EKO včetně akumulátoru za první a ZKD den použití | KUS | 240 | 0 | 0 |  | 0 | 3
PP |  |  |  | Montáž a demontáž dočasných dopravních vodících zařízení Příplatek za první a každý další den použití dočasných dopravních vodících zařízení k ceně 33-1115
VV |  |  |  | 2*4*30 = 240,000 [A]
TS
P | 10 | 913411111 |  | Montáž a demontáž mobilní semaforové soupravy se 2 semafory | KUS | 1 | 0 | 0 |  | 0 | 3
PP |  |  |  | Montáž a demontáž mobilní semaforové soupravy 2 semafory
TS |  |  |  | Poznámky: 1. V cenách jsou započteny náklady na montáž i demontáž dočasné semaforové soupravy. 2. V cenách nejsou započteny náklady na akumulátor, zásobník a řídící jednotku, které se oceňují cenami souboru cen 913 91-1.
P | 11 | 913411211 |  | Příplatek k dočasné mobilní semaforové soupravě se 2 semafory za první a ZKD den použití | KUS | 120 | 0 | 0 |  | 0 | 3
PP |  |  |  | Doba provozu 4 měsíce
VV |  |  |  | 1*4*30 = 120,000 [A]
TS |  |  |  | Poznámky: 1. V cenách jsou započteny náklady na montáž i demontáž dočasné semaforové soupravy. 2. V cenách nejsou započteny náklady na akumulátor, zásobník a řídící jednotku, které se oceňují cenami souboru cen 913 91-1.
P | 12 | 915111111 |  | Vodorovné dopravní značení dělící čáry souvislé š 125 mm základní bílá barva | M | 7 | 0 | 0 |  | 0 | 3
PP |  |  |  | Vodorovné dopravní značení stříkané barvou dělící čára šířky 125 mm souvislá bílá základní
VV |  |  |  | 2*3,5 = 7,000 [A]
TS
P | 13 | 915111116 |  | Vodorovné dopravní značení dělící čáry souvislé š 125 mm retroreflexní žlutá barva | M | 5 | 0 | 0 |  | 0 | 3
PP |  |  |  | Vodorovné dopravní značení stříkané barvou dělící čára šířky 125 mm souvislá žlutá retroreflexní
VV |  |  |  | 2*3,5 = 7,000 [A]
TS
P | 14 | 966007111 |  | Odstranění vodorovného značení frézováním barvy z čáry š do 125 mm | M | 5 | 0 | 0 |  | 0 | 3
PP |  |  |  | Odstranění vodorovného dopravního značení frézováním značeného barvou čáry šířky do 125 mm
VV |  |  |  | 2*3,5 = 7,000 [A]
TS

## 201
EstiCon |  |  |  | Firma: | [6 empty] | 3
Soupis prací objektu
S | Stavba: | 2024-03 |  | Most ev.č. 03-11-02 na ul. Trnková, Bohumín |  |  | 201 | 0 |  | 0 | 2
O | Rozpočet: | 201 |  | MOST EV. Č. 03-11-02 | [5 empty] | 0.15 | 2
Typ | Poř. číslo | Kód položky | Varianta | Název Položky | MJ | Množství | Cena |  | Cenová soustava | 0.21
[7 empty] | Jednotková | Celkem
0 | 1 | 2 | 3 | 4 | 5 | 6 | 7 | 8 | 9
SD |  | 1 |  | Zemní práce |  |  |  | 0
P | 1 | 00572472 |  | osivo směs travní krajinná-rovinná | KG | 32 | 0 | 0 |  | 0 | 3
PP
VV |  |  |  | 400*0,08 = 32,000 [A]
TS
P | 2 | 131351104 |  | Hloubení jam nezapažených v hornině třídy těžitelnosti II skupiny 4 objem do 500 m3 strojně | M3 | 277.13 | 0 | 0 |  | 0 | 3
PP |  |  |  | Výkop v zemině těžitelnosti 2, odvoz a uložení výkopku na skládku - výkop pro nový most
VV |  |  |  | 11,6*(8,7+2,6)+12,7*(8,7+2,8) = 277,130 [A]
TS |  |  |  | Výkop v zemině těžitelnosti 2, odvoz a uložení výkopku na skládku - výkop pro nový most
P | 3 | 162751137 |  | Vodorovné přemístění přes 9 000 do 10000 m výkopku/sypaniny z horniny třídy těžitelnosti II skupiny 4 a 5 | M3 | 277.13 | 0 | 0 |  | 0 | 3
PP |  |  |  | Vodorovné přemístění výkopku nebo sypaniny po suchu na obvyklém dopravním prostředku, bez naložení výkopku, avšak se složením bez rozhrnutí z horniny třídy těžitelnosti II skupiny 4 a 5 na vzdálenost přes 9 000 do 10 000 m
VV |  |  |  | 11,6*(8,7+2,6)+12,7*(8,7+2,8) = 277,130 [A]
TS
P | 4 | 162751139 |  | Příplatek k vodorovnému přemístění výkopku/sypaniny z horniny třídy těžitelnosti II skupiny 4 a 5 ZKD 1000 m přes 10000 m | M3 | 5542.6 | 0 | 0 |  | 0 | 3
PP |  |  |  | Vodorovné přemístění výkopku nebo sypaniny po suchu na obvyklém dopravním prostředku, bez naložení výkopku, avšak se složením bez rozhrnutí z horniny třídy těžitelnosti II skupiny 4 a 5 na vzdálenost Příplatek k ceně za každých dalších i započatých 1 000 m
VV |  |  |  | 277,13*20 = 5542,600 [A]
TS
P | 5 | 171151111 |  | Uložení sypaniny z hornin nesoudržných sypkých do násypů zhutněných strojně | M3 | 15.4 | 0 | 0 |  | 0 | 3
PP |  |  |  | Zásyp za stojkou ze zeminy dle ČSN 73 6244 hutněný na 100 % PS, resp. na Id=0,9 hutněno po vrstvách tloušťky max. 300 mm
VV |  |  |  | 5,5*(1,1+1,7) = 15,400 [A]
TS |  |  |  | Zásyp za stojkou ze zeminy dle ČSN 73 6244 hutněný na 100 % PS, resp. na Id=0,9 hutněno po vrstvách tloušťky max. 300 mm
P | 6 | 171151112 |  | Uložení sypaniny z hornin nesoudržných kamenitých do násypů zhutněných strojně | M3 | 152.72 | 0 | 0 |  | 0 | 3
PP |  |  |  | Zpětný zásyp za stojkou dovezeným materiálem provedeno dle ČSN 73 6244, hutněn na 95 % PS, resp. ID=0,80
VV |  |  |  | (3,5+1,5)*(8,7*2)+11,6*2,6+12,7*2,8 = 152,720 [A]
TS |  |  |  | Zpětný zásyp za stojkou dovezeným materiálem provedeno dle ČSN 73 6244, hutněn na 95 % PS, resp. ID=0,80
P | 7 | 181351004 |  | Rozprostření ornice tl vrstvy přes 200 do 250 mm pl do 100 m2 v rovině nebo ve svahu do 1:5 strojně | M2 | 400 | 0 | 0 |  | 0 | 3
PP
VV |  |  |  | 2*5*40 = 400,000 [A]
TS
P | 8 | 181411121 |  | Založení lučního trávníku výsevem pl do 1000 m2 v rovině a ve svahu do 1:5 | M2 | 400 | 0 | 0 |  | 0 | 3
PP |  |  |  | Založení trávníku na půdě předem připravené plochy do 1000 m2 výsevem včetně utažení lučního v rovině nebo na svahu do 1:5
VV |  |  |  | 2*5*40 = 400,000 [A]
TS
P | 9 | 181951114 |  | Úprava pláně v hornině třídy těžitelnosti II skupiny 4 a 5 se zhutněním strojně | M2 | 400 | 0 | 0 |  | 0 | 3
PP |  |  |  | Úprava pláně vyrovnáním výškových rozdílů strojně v hornině třídy těžitelnosti II, skupiny 4 a 5 se zhutněním
VV |  |  |  | 2*5*40 = 400,000 [A]
TS
P | 10 | 58344197 |  | štěrkodrť frakce 0/63 | T | 208.463 | 0 | 0 |  | 0 | 3
PP
VV |  |  |  | (3,5+1,5)*(8,7*2)+11,6*2,6+12,7*2,8 = 152,720 [A] a*1,95*0,7 = 208,463 [B]
TS
SD |  | 10 |  | Vegetační úpravy |  |  |  | 0
P | 11 | 112251103 |  | Odstranění pařezů průměru přes 500 do 700 mm | KUS | 6 | 0 | 0 |  | 0 | 3
PP |  |  |  | Odstranění pařezů strojně s jejich vykopáním nebo vytrháním průměru přes 500 do 700 mm
TS
P | 12 | 162201423 |  | Vodorovné přemístění pařezů do 1 km D přes 500 do 700 mm | KUS | 6 | 0 | 0 |  | 0 | 3
PP |  |  |  | Vodorovné přemístění větví, kmenů nebo pařezů s naložením, složením a dopravou do 1000 m pařezů kmenů, průměru přes 500 do 700 mm
TS
P | 13 | 162301973 |  | Příplatek k vodorovnému přemístění pařezů D přes 500 do 700 mm ZKD 1 km | KUS | 24 | 0 | 0 |  | 0 | 3
PP |  |  |  | Vodorovné přemístění větví, kmenů nebo pařezů s naložením, složením a dopravou Příplatek k cenám za každých dalších i započatých 1000 m přes 1000 m pařezů kmenů, průměru přes 500 do 700 mm
VV |  |  |  | 6*4 = 24,000 [A]
TS
SD |  | 11 |  | Přípravné práce |  |  |  | 0
P | 14 | 115001106 |  | Převedení vody potrubím DN přes 600 do 900 | M | 25 | 0 | 0 |  | 0 | 3
PP |  |  |  | Převedení vody potrubím průměru DN přes 600 do 900
VV |  |  |  | 1*25 = 25,000 [A]
TS
P | 15 | 115101201 |  | Čerpání vody na dopravní výšku do 10 m průměrný přítok do 500 l/min | HOD | 1920 | 0 | 0 |  | 0 | 3
PP
VV |  |  |  | 2*40*24 = 1920,000 [A]
TS |  |  |  | Poznámky: 1. Ceny jsou určeny pro čerpání ve dne, v noci, v pracovní dny i ve dnech pracovního klidu 2. Ceny nelze použít pro čerpání vody při snižování hladiny podzemní vody soustavou čerpacích jehel; toto snižování hladiny vody se oceňuje cenami souborů cen: a) 115 20-12 Čerpací jehla, b) 115 20-13 Montáž a demontáž zařízení čerpací a odsávací stanice, c) 115 20-14 Montáž, opotřebení a demontáž sběrného potrubí, d) 115 20-15 Montáž a demontáž odpadního potrubí, e) 115 20-16 Odsávání a čerpání vody sběrným potrubím. 3. V cenách jsou započteny i náklady na odpadní potrubí v délce do 20 m, na lešení pod čerpadla a pod odpadní potrubí. Pro převedení vody na vzdálenost větší než 20 m se použijí položky souboru cen 115 00-11 Převedení vody potrubím tohoto katalogu. 4. V cenách nejsou započteny náklady na zřízení čerpacích jímek nebo projektovaných studní: a) kopaných; tyto se oceňují příslušnými cenami části A 02 Zemní práce pro objekty oborů 821 až 828, b) vrtaných; tyto se oceňují příslušnými cenami katalogu 800-2 Zvláštní zakládání objektů. 5. Doba, po kterou nejsou čerpadla v činnosti, se neoceňuje. Výjimkou je přerušení čerpání vody na dobu do 15 minut jednotlivě; toto přerušení se od doby čerpání neodečítá. 6. Dopravní výškou vody se rozumí svislá vzdálenost mezi hladinou vody v jímce sníženou čerpáním a vodorovnou rovinou proloženou osou nejvyššího bodu výtlačného potrubí. 7. Množství jednotek se určuje v hodinách doby, po kterou je jednotlivé čerpadlo, popř. celý soubor čerpadel v činnosti. 8. Počet měrných jednotek se určí samostatně za každé čerpací místo (jámu, studnu, šachtu)
P | 16 | 134702401 |  | Výkop studny spouštěné v hor.1-4, hl.do 10 m | M3 | 5.88 | 0 | 0 |  | 0 | 3
PP
VV |  |  |  | 2*1,5*1,4*1,4 = 5,880 [A]
TS
P | 17 | 171153101 |  | Zemní hrázky melioračních kanálů z horniny třídy těžitelnosti I a II skupiny 1 až 4 | M3 | 17.4 | 0 | 0 |  | 0 | 3
PP |  |  |  | Zřízení 2 sypaných hrázek pro nátok do PE trubek - hráz v. 1,5m, š. cca 2,5m, dl. cca 5,8 m
VV |  |  |  | 2*5,8*1*1,5 = 17,400 [A]
TS
P | 18 | 271532212 |  | Podsyp pod základové konstrukce se zhutněním z hrubého kameniva frakce 16 až 32 mm | M3 | 0.628 | 0 | 0 |  | 0 | 3
PP |  |  |  | Polštář čerpacích studní všky 40 cm
VV |  |  |  | 2*0,5*0,5*3,14*0,4 = 0,628 [A]
TS |  |  |  | Poznámky: 1. Ceny slouží pro ocenění násypů pod základové konstrukce tloušťky vrstvy do 300 mm. 2. Násypy s tloušťkou vrstvy přesahující 300 mm se ocení cenami souboru cen 213 31-…. Polštáře zhutněné pod základy v katalogu 800-2 Zvláštní zakládání objektů.
P | 19 | 59224068 |  | skruž betonová DN 1000x500 PS, 100x50x12cm | KUS | 2 | 0 | 0 |  | 0 | 3
PP
TS
P | 20 | 59224069 |  | skruž betonová DN 1000x1000, 100x100x12 cm | KUS | 2 | 0 | 0 |  | 0 | 3
PP
TS
SD |  | 22 |  | Mikropiloty |  |  |  | 0
P | 21 | 227821 |  | MIKROPILOTY KOMPLET D DO 100MM NA POVRCHU | M | 140 | 0 | 0 |  | 0 | 3
PP
VV |  |  |  | 2*2*5*7 = 140,000 [A]
TS |  |  |  | Položka mikropiloty obsahuje kompletní práce, které jsou nutné pro předepsanou funkci mikropilot, t.j. dodání trubek a injekčních hmot, osazení a zainjektování trubek, včetně pomocných konstrukcí (lešení, montážní plošiny a pod.). Neobsahuje vrty (uvedou se v položce 261 nebo 266).
P | 22 | 26185 |  | VRT PRO KOTV, INJEK, MIKROPIL NA POVR TŘ III A IV D DO 300MM | M | 140 | 0 | 0 |  | 0 | 3
PP
VV |  |  |  | 2*2*5*7 = 140,000 [A]
TS |  |  |  | položka zahrnuje: přemístění, montáž a demontáž vrtných souprav svislou dopravu zeminy z vrtu vodorovnou dopravu zeminy bez uložení na skládku případně nutné pažení dočasné (včetně odpažení) i trvalé
SD |  | 27 |  | Základy |  |  |  | 0
P | 23 | 273311127 |  | Základové desky z betonu prostého C 25/30 | M3 | 8.629 | 0 | 0 |  | 0 | 3
PP |  |  |  | Základové konstrukce z betonu prostého desky ve výkopu nebo na hlavách pilot C 25/30
VV |  |  |  | 2*3,25*8,85*0,15 = 8,629 [A]
TS |  |  |  | Podkladní beton C 25/30 XC2, tloušťky 150 mm - pod základy
P | 24 | 274321118 |  | Základové pasy, prahy, věnce a ostruhy mostních konstrukcí ze ŽB C 30/37 | M3 | 19.404 | 0 | 0 |  | 0 | 3
PP |  |  |  | Základové konstrukce z betonu železového pásy, prahy, věnce a ostruhy ve výkopu nebo na hlavách pilot C 30/37
VV |  |  |  | 2*0,6*2,1*7,7 = 19,404 [A]
TS
P | 25 | 274351121 |  | Zřízení bednění základových pasů rovného | M2 | 23.52 | 0 | 0 |  | 0 | 3
PP |  |  |  | Bednění základů pasů rovné zřízení
VV |  |  |  | 2*0,6*(2*2,1+2*7,7) = 23,520 [A]
TS
P | 26 | 274352119 |  | Odbednění základových pasů | M2 | 23.52 | 0 | 0 |  | 0 | 3
PP |  |  |  | Bednění základových konstrukcí pasů odbednění bez ohledu na tvar
VV |  |  |  | 2*0,6*(2*2,1+2*7,7) = 23,520 [A]
TS
P | 27 | 274361116 |  | Výztuž základových pasů, prahů, věnců a ostruh z betonářské oceli 10 505 | T | 2.911 | 0 | 0 |  | 0 | 3
PP |  |  |  | Výztuž základových konstrukcí pasů, prahů, věnců a ostruh z betonářské oceli 10 505 (R) nebo BSt 500
VV |  |  |  | 19,404*0,15 = 2,911 [A]
TS
P | 28 | 565251113 |  | Podklad ze štěrku částečně zpevněného cementovou maltou ŠCM tl 250 mm | M2 | 107.88 | 0 | 0 |  | 0 | 3
PP |  |  |  | REZERVA
VV |  |  |  | 2*2*8,7*3,1 = 107,880 [A]
TS |  |  |  | REZERVNÍ POLOŽKA Výměna podloží v případě nevhodné zeminy - štěrkodrť prolita řídkým betonem
SD |  | 3 |  | Svislé konstrukce |  |  |  | 0
P | 29 | 334323118 |  | Mostní opěry a úložné prahy ze ŽB C 30/37 | M3 | 16.852 | 0 | 0 |  | 0 | 3
PP |  |  |  | Mostní opěry a úložné prahy z betonu železového C 30/37
VV |  |  |  | 6,2*0,6*(2,22+2,31) = 16,852 [A]
TS
P | 30 | 334323218 |  | Mostní křídla a závěrné zídky ze ŽB C 30/37 | M3 | 4.97 | 0 | 0 |  | 0 | 3
PP |  |  |  | Mostní křídla a závěrné zídky z betonu železového C 30/37
VV |  |  |  | 0,35*(3,5+3,5+3,6+3,6) = 4,970 [A]
TS
P | 31 | 334351115 |  | Bednění systémové mostních opěr a úložných prahů z palubek pro ŽB - zřízení | M2 | 84.407 | 0 | 0 |  | 0 | 3
PP |  |  |  | Bednění mostních opěr a úložných prahů ze systémového bednění zřízení z palubek, pro železobeton
VV |  |  |  | 6,2*1,67+5,5*2,22+6,2*1,74+5,5*2,31+4,8+3,5+0,35*(1+1,7)+4,8+3,5+0,35*(1+1,7)+5+3,6+0,35*(1+2,8)+5+3,6+0,35*(1+2,8) = 84,407 [A]
TS
P | 32 | 334351214 |  | Bednění systémové mostních opěr a úložných prahů z palubek - odstranění | M2 | 84.407 | 0 | 0 |  | 0 | 3
PP |  |  |  | Bednění mostních opěr a úložných prahů ze systémového bednění odstranění z palubek
VV |  |  |  | 6,2*1,67+5,5*2,22+6,2*1,74+5,5*2,31+4,8+3,5+0,35*(1+1,7)+4,8+3,5+0,35*(1+1,7)+5+3,6+0,35*(1+2,8)+5+3,6+0,35*(1+2,8) = 84,407 [A]
TS
P | 33 | 334361216 |  | Výztuž dříků opěr z betonářské oceli 10 505 | T | 0 | 0 | 0 |  | 0 | 3
PP |  |  |  | Výztuž je uvedena společně v položce 49 (423361226) Výztuž příčníku trámu z betonářské oceli 10 505 za celou nosnou konstrukci mostu
TS |  |  |  | V položce výztuž u vod. konstrukcí
SD |  | 31 |  | Římsy |  |  |  | 0
P | 34 | 317321118 |  | Mostní římsy ze ŽB C 30/37 | M3 | 3 | 0 | 0 |  | 0 | 3
PP |  |  |  | Beton říms C 30/37 XF4
VV |  |  |  | 0,15*(10+10) = 3,000 [A]
TS |  |  |  | Poznámky: 1. V cenách jsou započteny náklady na: a) kontrolu výztuže a bednění s potřebným krytím výztuže, b) uhlazení horního povrchu římsy, ošetření čerstvě uloženého betonu požadované certifikované kvality. 2. Soubor cen nelze použít pro římsy, které jsou betonovány jako součást desky mostovky.
P | 35 | 317353121 |  | Bednění mostních říms všech tvarů - zřízení | M2 | 19.947 | 0 | 0 |  | 0 | 3
PP |  |  |  | Bednění mostní římsy zřízení všech tvarů
VV |  |  |  | (0,15+0,45+0,23)*(11,01+12,3)+4*0,15 = 19,947 [A]
TS |  |  |  | Poznámky: 1. Cenu -3121 lze použít pro klasické pohledové bednění všech tvarů z palubek a hranolů osazených na konzolách nebo na podporách vyložení římsy. 2. Cenu -3122 lze použít pro bednění konstantního tvaru zhotovené pojízdné formy přesunovaného k betonáži po jednotlivých záběrech 25 m. 3. Náklady na drobný spotřební materiál (např. hřebíky, latě, lavičáky) jsou započteny v režijních nákladech. 4. V ceně -3121 jsou započteny náklady na založení, sestavení a osazení bednění římsy, nástřik bednění odformovacím prostředkem a opotřebení pohledového bednění podle počtu užití. 5. V ceně -3122 jsou započteny náklady na osazení římsového vozíku a jeho měsíční nájemné vztažené k ploše bednění. 6. V cenách -3221 a -3222 jsou započteny náklady na odbednění a očištění bednění. 7. V ceně -3311 jsou započteny náklady na vložení matrice architektonického designu v pohledové ploše s nalepením vložky na podklad z jakéhokoliv bednění a výměnu opotřebeného designu matrice podle počtu užití. 8. Ceny obsahují i materiál distančních tělísek výztuže, ale vlastní ukládka tělísek je zahrnuta v souboru cen 317 36-11 Výztuž ztužujících věnců kleneb nebo ukončujících říms. 9. V cenách nejsou započteny náklady na: a) první montáž a poslední demontáž transportních dílců římsového vozíku, tyto se oceňují souborem cen 948 41-1 . Podpěrné skruže a podpěry dočasné kovové, b) výplně dilatačních spár včetně bednění čel dilatační spáry, tyto se oceňují souborem cen 931 99-41 Těsnění spáry betonové konstrukce pásy, profily, tmely, c) nátěr pečetící styčné plochy boku nosné konstrukce a římsy, tyto se oceňují souborem cen 628 61-11.. Nátěr mostních betonových konstrukcí epoxidový, d) podpěrné konstrukce pod bedněním říms, tyto práce se oceňují souborem cen 946 23-11 Zavěšené lešení pod bednění mostních říms.
P | 36 | 317353221 |  | Bednění mostních říms všech tvarů - odstranění | M2 | 19.947 | 0 | 0 |  | 0 | 3
PP |  |  |  | Bednění mostní římsy odstranění všech tvarů
VV |  |  |  | (0,15+0,45+0,23)*(11,01+12,3)+4*0,15 = 19,947 [A]
TS |  |  |  | Poznámky: 1. Cenu -3121 lze použít pro klasické pohledové bednění všech tvarů z palubek a hranolů osazených na konzolách nebo na podporách vyložení římsy. 2. Cenu -3122 lze použít pro bednění konstantního tvaru zhotovené pojízdné formy přesunovaného k betonáži po jednotlivých záběrech 25 m. 3. Náklady na drobný spotřební materiál (např. hřebíky, latě, lavičáky) jsou započteny v režijních nákladech. 4. V ceně -3121 jsou započteny náklady na založení, sestavení a osazení bednění římsy, nástřik bednění odformovacím prostředkem a opotřebení pohledového bednění podle počtu užití. 5. V ceně -3122 jsou započteny náklady na osazení římsového vozíku a jeho měsíční nájemné vztažené k ploše bednění. 6. V cenách -3221 a -3222 jsou započteny náklady na odbednění a očištění bednění. 7. V ceně -3311 jsou započteny náklady na vložení matrice architektonického designu v pohledové ploše s nalepením vložky na podklad z jakéhokoliv bednění a výměnu opotřebeného designu matrice podle počtu užití. 8. Ceny obsahují i materiál distančních tělísek výztuže, ale vlastní ukládka tělísek je zahrnuta v souboru cen 317 36-11 Výztuž ztužujících věnců kleneb nebo ukončujících říms. 9. V cenách nejsou započteny náklady na: a) první montáž a poslední demontáž transportních dílců římsového vozíku, tyto se oceňují souborem cen 948 41-1 . Podpěrné skruže a podpěry dočasné kovové, b) výplně dilatačních spár včetně bednění čel dilatační spáry, tyto se oceňují souborem cen 931 99-41 Těsnění spáry betonové konstrukce pásy, profily, tmely, c) nátěr pečetící styčné plochy boku nosné konstrukce a římsy, tyto se oceňují souborem cen 628 61-11.. Nátěr mostních betonových konstrukcí epoxidový, d) podpěrné konstrukce pod bedněním říms, tyto práce se oceňují souborem cen 946 23-11 Zavěšené lešení pod bednění mostních říms.
P | 37 | 317361116 |  | Výztuž mostních říms z betonářské oceli 10 505 | T | 0.6 | 0 | 0 |  | 0 | 3
PP |  |  |  | Výztuž říms -ocel B500B do
VV |  |  |  | 600/1000 = 0,600 [A]
TS |  |  |  | Poznámky: 1. V cenách jsou započteny náklady na dodání polotovaru výztuže z betonářské žebírkové oceli nebo svařovaných sítí, sestavení armokošů a jejich uložení do bednění se zajištěním polohy, napojení na kotvy římsy uložené v nosné konstrukci, vázání nebo bodové sváry jako náhrada za vázání, případné úpravy výztuže pro uložení kotevních stoliček snímatelného zábradlí a stoliček snímatelných svodidel uložených do výztuže říms. 2. Boční třmínky výztuže ke kotvení výztuže římsy osazené v nosné konstrukci se oceňují souborem cen 421 36-1 . Výztuž deskových konstrukcí. 3. V cenách nejsou započteny náklady na osazení kotevních stoliček, tyto se oceňují souborem cen 936 17- . 1 Osazení kovových doplňků mostního vybavení jednotlivě. 4. V cenách jsou započteny i náklady na osazení distančních tělísek pro předepsané krytí výztuže. Materiál těchto tělísek je započten v cenách bednění římsy.
SD |  | 4 |  | Vodorovné konstrukce |  |  |  | 0
P | 38 | 213141112 |  | Zřízení vrstvy z geotextilie v rovině nebo ve sklonu do 1:5 š přes 3 do 6 m | M2 | 100.32 | 0 | 0 |  | 0 | 3
PP |  |  |  | Zřízení vrstvy z geotextilie filtrační, separační, odvodňovací, ochranné, výztužné nebo protierozní v rovině nebo ve sklonu do 1:5, šířky přes 3 do 6 m
VV |  |  |  | 2*5,5*3,8*2*1,2 = 100,320 [A]
TS
P | 39 | 28322004 |  | fólie hydroizolační pro spodní stavbu mPVC tl 1,5mm | M2 | 45.98 | 0 | 0 |  | 0 | 3
PP
VV |  |  |  | 2*5,5*3,8*1,1 = 45,980 [A]
TS
P | 40 | 421321107 |  | Mostní nosné konstrukce deskové přechodové ze ŽB C 25/30 | M3 | 8.8 | 0 | 0 |  | 0 | 3
PP |  |  |  | Přechodový klín z železobetonu C25/30 XC3, XD1, XF2
VV |  |  |  | 2*0,8*5,5 = 8,800 [A]
TS
P | 41 | 421321128 |  | Mostní nosné konstrukce deskové ze ŽB C 30/37 | M3 | 16.802 | 0 | 0 |  | 0 | 3
PP |  |  |  | Bednění a betonáž srovnávací desky -Beton C30/37 XF2 -tl. 84-157 mm
VV |  |  |  | 6,2*6,2*0,35+2*0,6*6,2*0,2+0,5*1,5*0,229*6,2+0,5*1,5*0,171*6,2 = 16,802 [A]
TS |  |  |  | Poznámky: 1. V cenách jsou započteny náklady na betonáž nosné konstrukce přechodové desky nebo nosné konstrukce mostu, kontrolu bednění, kontrolu uložení betonářské výztuže s požadovanou krycí vrstvou, vlastní betonáž mostní konstrukce zejména čerpadlem betonu, rozhrnutí a hutnění betonu požadované konsistence bez ohledu na hustotu výztuže, uhlazení betonu horního povrchu konstrukce, ošetření a ochranu čerstvě uloženého betonu. 2. Deskové konstrukce lze použít jako spřahující desku mostních nosníků. 3. Betonáž dilatačního závěru je prováděna po osazení ocelového dilatačního závěru do konstrukce. 4. V cenách nejsou započteny náklady na: a) frekvenci nájezdů mezi jednotlivými ukládkami do betonážních lamel ani rezervu prostředků na ukládku betonu a dopravy betonu, pokud jedna betonážní lamela má větší objem než 100 m3 ukládaného betonu, b) podkladní vrstvu z betonu pod přechodovou desku, tyto se oceňují souborem cen 451 31-51 Podkladní a výplňové vrstvy z betonu prostého, c) vrubový kloub (trn) přechodové desky do závěrné zídky případně vrubový kloub [Freyssinet] desky rámové konstrukce do spodní stavby nebo kloub pérový mostní desky vícepolového mostu [Mesnager], tyto se oceňují souborem cen 428 38 Vrubový a pérový kloub železobetonový. d) rovinnost povrchu mostní konstrukce, tyto se oceňují cenou 457 31-1191 Příplatek k ceně za rovinnost.
P | 42 | 421351112 |  | Bednění boků přechodové desky konstrukcí mostů - zřízení | M2 | 6.5 | 0 | 0 |  | 0 | 3
PP |  |  |  | Bednění deskových konstrukcí mostů z betonu železového nebo předpjatého zřízení boků přechodové desky
VV |  |  |  | 2*5,5*0,3+4*0,8 = 6,500 [A]
TS
P | 43 | 421351212 |  | Bednění boků přechodové desky konstrukcí mostů - odstranění | M2 | 6.5 | 0 | 0 |  | 0 | 3
PP |  |  |  | Bednění deskových konstrukcí mostů z betonu železového nebo předpjatého odstranění boků přechodové desky
VV |  |  |  | 2*5,5*0,3+4*0,8 = 6,500 [A]
TS
P | 44 | 421361216 |  | Výztuž ŽB přechodové desky z betonářské oceli 10 505 | T | 1.056 | 0 | 0 |  | 0 | 3
PP |  |  |  | Výztuž deskových konstrukcí z betonářské oceli 10 505 (R) nebo BSt 500 přechodové desky
VV |  |  |  | 8,8*0,12 = 1,056 [A]
TS
P | 45 | 423351111 |  | Bednění spodní příčníku trámu - zřízení | M2 | 38.44 | 0 | 0 |  | 0 | 3
PP |  |  |  | Bednění trámové a komorové konstrukce příčníku trámu spodní zřízení
VV |  |  |  | 6,2*6,2 = 38,440 [A]
TS
P | 46 | 423351211 |  | Bednění spodní příčníku trámu - odstranění | M2 | 38.44 | 0 | 0 |  | 0 | 3
PP |  |  |  | Bednění trámové a komorové konstrukce příčníku trámu spodní odstranění
VV |  |  |  | 6,2*6,2 = 38,440 [A]
TS
P | 47 | 423352121 |  | Bednění vnějších boků proměnné výšky - zřízení | M2 | 10.844 | 0 | 0 |  | 0 | 3
PP |  |  |  | Bednění trámové a komorové konstrukce vnějších boků proměnné výšky zřízení
VV |  |  |  | 2*(1,95+0,56*6,2) = 10,844 [A]
TS
P | 48 | 423352221 |  | Bednění vnějších boků proměnné výšky - odstranění | M2 | 10.844 | 0 | 0 |  | 0 | 3
PP |  |  |  | Bednění trámové a komorové konstrukce vnějších boků proměnné výšky odstranění
VV |  |  |  | 2*(1,95+0,56*6,2) = 10,844 [A]
TS
P | 49 | 423361226 |  | Výztuž příčníku trámu z betonářské oceli 10 505 | T | 6 | 0 | 0 |  | 0 | 3
PP |  |  |  | Výztuž trámové a komorové konstrukce z betonářské oceli 10 505 (R) nebo BSt 500 příčníku trámu
VV |  |  |  | 6000/1000 = 6,000 [A]
TS |  |  |  | Výztuž mostovky a stojek
P | 50 | 451576121 |  | Podkladní a výplňová vrstva ze štěrkopísku tl do 200 mm | M2 | 7.7 | 0 | 0 |  | 0 | 3
PP |  |  |  | Podsyp přechodovéhoi klínu, ŠP 0-32, hutněno na Id=0,85
VV |  |  |  | 5,5*0,7*2 = 7,700 [A]
TS
P | 51 | 58337344 |  | štěrkopísek frakce 0/32 | T | 15.4 | 0 | 0 |  | 0 | 3
PP
VV |  |  |  | 2*0,7*5,5 = 7,700 [A] a/0,9*1,8 = 15,400 [B]
TS
P | 52 | 69311081 |  | geotextilie netkaná separační, ochranná, filtrační, drenážní PES 300g/m2 | M2 | 100.32 | 0 | 0 |  | 0 | 3
PP
VV |  |  |  | 2*5,5*3,8*2*1,2 = 100,320 [A]
TS
P | 53 | 711461201 |  | Provedení izolace proti tlakové vodě vodorovné fólií zesílením spojů páskem | M2 | 41.8 | 0 | 0 |  | 0 | 3
PP |  |  |  | Provedení izolace proti povrchové a podpovrchové tlakové vodě fóliemi na ploše vodorovné V zesílením spojů páskem se zalitím okrajů spoje
VV |  |  |  | 2*5,5*3,8 = 41,800 [A]
TS
P | 54 | 931992112 |  | Výplň dilatačních spár z pěnového polystyrénu tl 30 mm | M2 | 11.4 | 0 | 0 |  | 0 | 3
PP |  |  |  | Separace přechodového klínu od stojek a křídel - extrudovaný polystyren tl. 25 mm
VV |  |  |  | 2*(5,5+2*2)*0,6 = 11,400 [A]
TS
SD |  | 47 |  | Upravy vodotečí toků |  |  |  | 0
P | 55 | 124353100 |  | Vykopávky pro koryta vodotečí v hornině třídy těžitelnosti II skupiny 4 objem do 100 m3 strojně | M3 | 22.8 | 0 | 0 |  | 0 | 3
PP |  |  |  | Vykopávky pro koryta vodotečí strojně v hornině třídy těžitelnosti II skupiny 4 do 100 m3
VV |  |  |  | 0,2*3,8*30 = 22,800 [A]
TS |  |  |  | Vyčištění vodního toku od náplav, úprava nového tvaru dna
P | 56 | 18090 |  | VŠEOBECNÉ ÚPRAVY OSTATNÍCH PLOCH | M2 | 600 | 0 | 0 |  | 0 | 3
PP |  |  |  | Zplanýrování, ohumusování a zatravnění dotčeného území
VV |  |  |  | 2*5*60 = 600,000 [A]
TS |  |  |  | Všeobecné úpravy musí zahrnovat úpravu území po uskutečnění stavby, tak jak je požadováno v zadávací dokumentaci s výjimkou těch prací, pro které jsou uvedeny samostatné položky.
P | 57 | 43119 |  | SCHODIŠŤ KONSTR Z DÍLCŮ KAMENNÝCH | M3 | 0.525 | 0 | 0 |  | 0 | 3
PP
VV |  |  |  | 2,5*0,75*0,2*1,4 = 0,525 [A]
TS |  |  |  | Položka zahrnuje veškerý materiál, výrobky a polotovary, včetně mimostaveništní a vnitrostaveništní dopravy (rovněž přesuny), včetně naložení a složení, případně s uložením.
P | 58 | 451315125 |  | Podkladní nebo výplňová vrstva z betonu C 16/20 tl do 150 mm | M2 | 172 | 0 | 0 |  | 0 | 3
PP |  |  |  | Podkladní a výplňové vrstvy z betonu prostého tloušťky do 150 mm, z betonu C 16/20
VV |  |  |  | 172 = 172,000 [A]
TS
P | 59 | 452318510 |  | Zajišťovací práh z betonu prostého se zvýšenými nároky na prostředí | M3 | 8.506 | 0 | 0 |  | 0 | 3
PP |  |  |  | Zajišťovací práh z betonu prostého se zvýšenými nároky na prostředí na dně a ve svahu melioračních kanálů s patkami nebo bez patek
VV |  |  |  | 0,6*0,8*(3,9+(1,3+1,6)*1,4+3,6+(2,1+2,3)*1,4) = 8,506 [A]
TS |  |  |  | Ukončovací betonový práh 600/800 beton C 30/37 XC2
P | 60 | 465513127 |  | Dlažba z lomového kamene na cementovou maltu s vyspárováním tl 200 mm | M2 | 172 | 0 | 0 |  | 0 | 3
PP |  |  |  | Dlažba z lomového kamene lomařsky upraveného na cementovou maltu, s vyspárováním cementovou maltou, tl. kamene 200 mm
VV |  |  |  | 172 = 172,000 [A]
TS
P | 61 | 59217018 |  | obrubník betonový chodníkový 1000x80x200mm | M | 27.216 | 0 | 0 |  | 0 | 3
PP
VV |  |  |  | (7+5,3+5,9+7)*1,08 = 27,216 [A]
TS
P | 62 | 622631011 |  | Spárování spárovací maltou vnějších pohledových ploch stěn z tvárnic nebo kamene | M2 | 172 | 0 | 0 |  | 0 | 3
PP |  |  |  | Spárování vnějších ploch pohledového zdiva z tvárnic nebo kamene, spárovací maltou stěn
VV |  |  |  | 172 = 172,000 [A]
TS |  |  |  | Spárování kamenné dlažby úpravy vodoteče spárovací maltou s odolností XF3 do výšky max. 2/3 výšky spáry
P | 63 | 916231112 |  | Osazení chodníkového obrubníku betonového ležatého bez boční opěry do lože z betonu prostého | M | 25.2 | 0 | 0 |  | 0 | 3
PP |  |  |  | Lemování kamenné dlažby vrchu břehů koryta vodoteče prefabrikované obrubníky v betonovém loži
VV |  |  |  | 7+5,3+5,9+7 = 25,200 [A]
TS
SD |  | 5 |  | Komunikace |  |  |  | 0
P | 64 | 181252305 |  | Úprava pláně pro silnice a dálnice na násypech se zhutněním | M2 | 143.5 | 0 | 0 |  | 0 | 3
PP |  |  |  | Úprava pláně na stavbách silnic a dálnic strojně na násypech se zhutněním
VV |  |  |  | 143,5 = 143,500 [A]
TS
P | 65 | 564851111 | 1 | Podklad ze štěrkodrtě ŠD tl 150 mm | M2 | 143.5 | 0 | 0 |  | 0 | 3
PP |  |  |  | -štěrkodrť fr. 0-63 ŠDB tl. 150 mm
VV |  |  |  | 143,5 = 143,500 [A]
TS
P | 66 | 564851111 | 2 | Podklad ze štěrkodrtě ŠD tl 150 mm | M2 | 143.5 | 0 | 0 |  | 0 | 3
PP |  |  |  | -štěrkodrť fr. 0-63 ŠDA tl. 150 mm
VV |  |  |  | 143,5 = 143,500 [A]
TS
P | 67 | 564951413 |  | Podklad z asfaltového recyklátu plochy přes 100 m2 tl 150 mm | M2 | 16 | 0 | 0 |  | 0 | 3
PP |  |  |  | Úprava povrchu polní cesty živičným recyklátem v tloušťce 150 mm
VV |  |  |  | 16 = 16,000 [A]
TS
P | 68 | 569951133 |  | Zpevnění krajnic asfaltovým recyklátem tl 150 mm | M2 | 13.5 | 0 | 0 |  | 0 | 3
PP |  |  |  | Dosypání nezpevněných krajnic asfaltových recyklátem -přesun v rámci stavby do 100m -dosypání a zhutnění -tl 150-250 mm
VV |  |  |  | 13,5 = 13,500 [A]
TS |  |  |  | Poznámky: 1. V cenách 51-11 až 55-11 jsou započteny i náklady na prohození zeminy. 2. V cenách 51-11 až 55-11 nejsou započteny náklady na: a) opatření zeminy a její přemístění k místu zabudování, které se oceňují podle čl. 3111 Všeobecných podmínek části A 01 tohoto katalogu, b) odklizení odpadu po prohození zeminy, které se oceňuje cenami části A 01 katalogu 800-1 Zemní práce.
P | 69 | 573111112 |  | Postřik živičný infiltrační s posypem z asfaltu množství 1 kg/m2 | M2 | 143.5 | 0 | 0 |  | 0 | 3
PP |  |  |  | Postřik infiltrační PI z asfaltu silničního s posypem kamenivem, v množství 1,00 kg/m2
VV |  |  |  | 143,5 = 143,500 [A]
TS
P | 70 | 573211107 |  | Postřik živičný spojovací z asfaltu v množství 0,30 kg/m2 | M2 | 186.1 | 0 | 0 |  | 0 | 3
PP |  |  |  | Postřik spojovací PS bez posypu kamenivem z asfaltu silničního, v množství 0,30 kg/m2
VV |  |  |  | 152+34,1 = 186,100 [A]
TS
P | 71 | 577144121 |  | Asfaltový beton vrstva obrusná ACO 11 (ABS) tř. I tl 50 mm š přes 3 m z nemodifikovaného asfaltu | M2 | 186.1 | 0 | 0 |  | 0 | 3
PP |  |  |  | Asfaltový beton vrstva obrusná ACO 11 (ABS) s rozprostřením a se zhutněním z nemodifikovaného asfaltu v pruhu šířky přes 3 m tř. I, po zhutnění tl. 50 mm
VV |  |  |  | 152+34,1 = 186,100 [A]
TS |  |  |  | Poznámky: 1. ČSN EN 13108-1 připouští pro ACO 11 pouze tl. 35 až 50 mm.
P | 72 | 577165122 |  | Asfaltový beton vrstva ložní ACL 16 (ABH) tl 70 mm š přes 3 m z nemodifikovaného asfaltu | M2 | 152 | 0 | 0 |  | 0 | 3
PP |  |  |  | Asfaltový beton vrstva ložní ACL 16 (ABH) s rozprostřením a zhutněním z nemodifikovaného asfaltu v pruhu šířky přes 3 m, po zhutnění tl. 70 mm
VV |  |  |  | 152 = 152,000 [A]
TS
P | 73 | 578133211 |  | Litý asfalt MA 11 (LAS) tl 30 mm š přes 3 m z nemodifikovaného asfaltu | M2 | 51.15 | 0 | 0 |  | 0 | 3
PP |  |  |  | Ochrana izolace příčle: litý asfalt MA 11 IV tl. 45 mm
VV |  |  |  | 5,5*6,2*1,5 = 51,150 [A]
TS |  |  |  | Ochrana izolace příčle: litý asfalt MA 11 IV tl. 45 mm
SD |  | 62 |  | Úpravy povrchů vnějších |  |  |  | 0
P | 74 | 62592 |  | ÚPRAVA POVRCHU BETONOVÝCH PLOCH A KONSTRUKCÍ - STRIÁŽ | M2 | 11.7 | 0 | 0 |  | 0 | 3
PP
VV |  |  |  | 0,5*(11,1+12,3) = 11,700 [A]
TS |  |  |  | položka zahrnuje: - provedení předepsané úpravy
SD |  | 711 |  | Izolace proti vodě |  |  |  | 0
P | 75 | 62832000 |  | pás asfaltový natavitelný oxidovaný s vložkou ze skleněné rohože typu V60 s jemnozrnným minerálním posypem tl 3,0mm | M2 | 25.641 | 0 | 0 |  | 0 | 3
PP
VV |  |  |  | 2*0,5*(11,01+12,3)*1,1 = 25,641 [A]
TS
P | 76 | 711111001 |  | Provedení izolace proti zemní vlhkosti vodorovné za studena nátěrem penetračním | M2 | 79.57 | 0 | 0 |  | 0 | 3
PP |  |  |  | Provedení izolace proti zemní vlhkosti natěradly a tmely za studena na ploše vodorovné V nátěrem penetračním
VV |  |  |  | 2*(0,6*(2*2,1+2*7,7)+0,75*(2*7,7+2*0,6))+2*1*6,2+3,5+0,35*(1+1,7)+3,5+0,35*(1+1,7)+3,6+0,35*(1+2,8)+3,6+0,35*(1+2,8) = 79,570 [A]
TS
P | 77 | 711111002 |  | Provedení izolace proti zemní vlhkosti vodorovné za studena lakem asfaltovým | M2 | 159.14 | 0 | 0 |  | 0 | 3
PP |  |  |  | Provedení izolace proti zemní vlhkosti natěradly a tmely za studena na ploše vodorovné V nátěrem lakem asfaltovým
VV |  |  |  | 2*(0,6*(2*2,1+2*7,7)+0,75*(2*7,7+2*0,6))+2*1*6,2+3,5+0,35*(1+1,7)+3,5+0,35*(1+1,7)+3,6+0,35*(1+2,8)+3,6+0,35*(1+2,8) = 79,570 [A] a*2 = 159,140 [B]
TS
P | 78 | 711131101 |  | Provedení izolace proti zemní vlhkosti pásy na sucho vodorovné AIP nebo tkaninou | M2 | 23.31 | 0 | 0 |  | 0 | 3
PP |  |  |  | Ochrana izolace pod římsou - zdvojená vrstva izolace
VV |  |  |  | 0,5*(11,01+12,3)*2 = 23,310 [A]
TS |  |  |  | Poznámky: 1. Izolace plochy jednotlivě do 10 m2 se oceňují skladebně cenou příslušné izolace a cenou 711 19-9096 Příplatek za plochu do 10 m2.
P | 79 | 711442 |  | IZOLACE MOSTOVEK CELOPLOŠNÁ ASFALTOVÝMI PÁSY S PEČETÍCÍ VRSTVOU | M2 | 77.555 | 0 | 0 |  | 0 | 3
PP
VV |  |  |  | 6,2*6,2+5,5*(2,22+2,31)+3,5+3,5+3,6+3,6 = 77,555 [A]
TS |  |  |  | položka zahrnuje: - dodání předepsaného izolačního materiálu - očištění a ošetření podkladu, zadávací dokumentace může zahrnout i případné vyspravení - zřízení izolace jako kompletního povlaku, případně komplet. soustavy nebo systému podle příslušného technolog. předpisu - zřízení izolace i jednotlivých vrstev po etapách, včetně pracovních spár a spojů - úprava u okrajů, rohů, hran, dilatačních i pracovních spojů, kotev, obrubníků, dilatačních zařízení, odvodnění, otvorů, neizolovaných míst a pod. - zajištění odvodnění povrchu izolace, včetně odvodnění nejnižších míst, pokud dokumentace pro zadání stavby nestanoví jinak - ochrana izolace do doby zřízení definitivní ochranné vrstvy nebo konstrukce - úprava, očištění a ošetření prostoru kolem izolace - provedení požadovaných zkoušek - nezahrnuje ochranné vrstvy, např. litý asfalt, asfaltový beton v této položce se vykáže i izolace rámových konstrukcí (mosty, propusty, kolektory)
P | 80 | 919726122 |  | Geotextilie pro ochranu, separaci a filtraci netkaná měrná hm přes 200 do 300 g/m2 | M2 | 122.285 | 0 | 0 |  | 0 | 3
PP |  |  |  | Geotextilie netkaná pro ochranu, separaci nebo filtraci měrná hmotnost přes 200 do 300 g/m2
VV |  |  |  | 2*(0,6*(2*2,1+2*7,7)+0,75*(2*7,7+2*0,6))+2*1*6,2+3,5+0,35*(1+1,7)+3,5+0,35*(1+1,7)+3,6+0,35*(1+2,8)+3,6+0,35*(1+2,8) = 79,570 [A] 5,5*(2,22+2,31)+3,5+3,5+3,6+3,6*2 = 42,715 [B] Celkové množství = 122,285
TS
P | 81 | 998711101 |  | Přesun hmot tonážní pro izolace proti vodě, vlhkosti a plynům v objektech výšky do 6 m | T | 0.26 | 0 | 0 |  | 0 | 3
PP |  |  |  | Přesun hmot pro izolace proti vodě, vlhkosti a plynům stanovený z hmotnosti přesunovaného materiálu vodorovná dopravní vzdálenost do 50 m v objektech výšky do 6 m
VV |  |  |  | 0,26 = 0,260 [A]
TS |  |  |  | Poznámky: 1. Ceny pro přesun hmot stanovený z hmotnosti přesunovaného materiálu se používají tehdy, pokud je možné určit hmotnost za celý stavební díl. Do této hmotnosti se započítává i hmotnost materiálů oceňovaných ve specifikaci. 2. Pokud nelze jednoznačně stanovit hmotnost přesunovaných materiálů, lze pro výpočet přesunu hmot použít orientačně procentní sazbu. Touto sazbou se vynásobí rozpočtové náklady za celý stavební díl včetně nákladů na materiál ve specifikacích. 3. Příplatek k cenám -1181 pro přesun prováděný bez použití mechanizace, tj. za ztížených podmínek, lze použít pouze pro hmotnost materiálu, která se tímto způsobem skutečně přemísťuje.
SD |  | 783 |  | Nátěry |  |  |  | 0
P | 82 | 783903160 |  | Provedení penetrační nátěru pórovitých betonových podlah | M2 | 1.8 | 0 | 0 |  | 0 | 3
PP |  |  |  | Penetrační nátěr pro zvýšení přilnavosti vozovkových vrstev k obrubě říms
VV |  |  |  | 0,075*(10+10+4*1) = 1,800 [A]
TS |  |  |  | Penetrační nátěr pro zvýšení přilnavosti vozovkových vrstev k obrubě říms
P | 83 | 783923161 |  | Penetrační akrylátový nátěr pórovitých betonových konstrukcí | M2 | 13 | 0 | 0 |  | 0 | 3
PP |  |  |  | Ochraná penetrace říms
VV |  |  |  | (0,15+0,5)*(10+10) = 13,000 [A]
TS
P | 84 | 783937153 |  | Krycí jednonásobný epoxidový rozpouštědlový nátěr betonové podlahy | M2 | 4 | 0 | 0 |  | 0 | 3
PP |  |  |  | Epoxidový nátěr boku nosné konstrukce pod římsou
VV |  |  |  | 0,4*5*2 = 4,000 [A]
TS |  |  |  | Epoxidový nátěr boku nosné konstrukce pod římsou
SD |  | 8 |  | Potrubí |  |  |  | 0
P | 85 | 212792312 |  | Odvodnění mostní opěry - drenážní plastové potrubí HDPE DN 150 | M | 15 | 0 | 0 |  | 0 | 3
PP |  |  |  | Odvodnění mostní opěry z plastových trub drenážní potrubí HDPE DN 150
VV |  |  |  | 2*7,5 = 15,000 [A]
TS
P | 86 | 212972114 |  | Opláštění drenážních trub filtrační textilií DN 200 | M | 15 | 0 | 0 |  | 0 | 3
PP |  |  |  | Opláštění drenážních trub filtrační textilií DN 200
VV |  |  |  | 2*7,5 = 15,000 [A]
TS
P | 87 | 452312161 |  | Sedlové lože z betonu prostého bez zvýšených nároků na prostředí tř. C 25/30 otevřený výkop | M3 | 5.625 | 0 | 0 |  | 0 | 3
PP |  |  |  | Podkladní a zajišťovací konstrukce z betonu prostého v otevřeném výkopu bez zvýšených nároků na prostředí sedlové lože pod potrubí z betonu tř. C 25/30
VV |  |  |  | 2*0,3*1,25*7,5 = 5,625 [A]
TS
P | 88 | 462511112 |  | Zához prostoru z drenážního betonu | M3 | 2.25 | 0 | 0 |  | 0 | 3
PP |  |  |  | Zához prostoru z drenážního betonu
VV |  |  |  | 2*7,5*0,15 = 2,250 [A]
TS
P | 89 | 871355211 |  | Kanalizační potrubí z tvrdého PVC jednovrstvé tuhost třídy SN4 DN 200 | M | 1 | 0 | 0 |  | 0 | 3
PP |  |  |  | Průchod drenáže křídly - HDPE DN200
VV |  |  |  | 2*0,5 = 1,000 [A]
TS |  |  |  | Odpad drenáže - HDPE DN200
SD |  | 91 |  | Doplňující konstrukce a práce |  |  |  | 0
P | 90 | 40445158 |  | sloupek směrový silniční plastový 1,2m | KUS | 13 | 0 | 0 |  | 0 | 3
PP
TS
P | 91 | 451315135 |  | Podkladní nebo výplňová vrstva z betonu C 16/20 tl do 200 mm | M2 | 9.96 | 0 | 0 |  | 0 | 3
PP |  |  |  | Kamenné opevnění ramp - přírodní kamenivo fr. 160/300 tl. 200 mm - usazené a vyklínované
VV |  |  |  | "pod dlažbu " 4*0,9*0,3 = 1,080 [A] "pod odv. žlab " (3,5+3)*0,5*1,05 = 3,413 [B] Mezisoučet 9.960000 = 9,960 [C]
TS |  |  |  | Poznámky: 1. Cenu lze použít pro podkladní vrstvu z prostého betonu pod základové konstrukce. 2. Příplatek řeší náklady na vícepráce při ruční ukládce pro sklon podkladní vrstvy ve svahu (skluzy u opěry). 3. V cenách jsou započteny náklady na vlastní betonáž, rozhrnutí a případně hutnění betonu požadované konzistence, uhlazení horního povrchu podkladní vrstvy, ošetření a ochranu čerstvě uloženého betonu. 4. V cenách nejsou započteny náklady na: a) zhutnění podloží pod podkladní vrstvy a vyčištění základové spáry, tyto se oceňují cenami katalogu 800-2 Základy a zvláštní zakládání, b) podkladní vrstva ze štěrku hutněného u plošného založení, tyto se oceňují souborem cen 451 57-78 Podkladní a výplňová vrstva z kameniva, c) zhotovení bednění vrtací šablony pilot nebo odbourání hlav pilot ze železobetonu u základu založeného na pilotách.
P | 92 | 58381015 |  | kostka řezanoštípaná dlažební žula 10x10x10cm | M2 | 1.166 | 0 | 0 |  | 0 | 3
PP
VV |  |  |  | 4*0,9*0,3*1,08 = 1,166 [A]
TS
P | 93 | 591241111 |  | Kladení dlažby z kostek drobných z kamene na MC tl 50 mm | M2 | 1.08 | 0 | 0 |  | 0 | 3
PP |  |  |  | Kladení dlažby z kostek materiálu na krajnici drobných z kamene, do lože z cementové malty
VV |  |  |  | 4*0,9*0,3 = 1,080 [A]
TS |  |  |  | Povrch rampovitých ukončení římsy - kamenná dlažba do betonu
P | 94 | 59217031 |  | obrubník betonový silniční 1000x150x250mm | M | 9.66 | 0 | 0 |  | 0 | 3
PP
VV |  |  |  | 4*(1+1+0,3)*1,05 = 9,660 [A]
TS
P | 95 | 597761111 |  | Rigol dlážděný do lože z betonu tl 100 mm z betonových desek | M2 | 3.25 | 0 | 0 |  | 0 | 3
PP |  |  |  | Rigol dlážděný do lože z betonu prostého tl. 100 mm, s vyplněním a zatřením spár cementovou maltou z betonových desek jakékoliv velikosti
VV |  |  |  | (3+3,5)*0,5 = 3,250 [A]
TS
P | 96 | 912211111 |  | Montáž směrového sloupku silničního plastového prosté uložení bez betonového základu | KUS | 13 | 0 | 0 |  | 0 | 3
PP |  |  |  | Montáž směrového sloupku plastového s odrazkou prostým uložením bez betonového základu silničního
TS
P | 97 | 914111111 |  | Montáž svislé dopravní značky do velikosti 1 m2 objímkami na sloupek nebo konzolu | KUS | 2 | 0 | 0 |  | 0 | 3
PP |  |  |  | Montáž svislé dopravní značky základní velikosti do 1 m2 objímkami na sloupky nebo konzoly
TS
P | 98 | 914511111 |  | Montáž sloupku dopravních značek délky do 3,5 m s betonovým základem | KUS | 2 | 0 | 0 |  | 0 | 3
PP |  |  |  | Montáž sloupku dopravních značek délky do 3,5 m do betonového základu
TS
P | 99 | 916131212 |  | Osazení silničního obrubníku betonového stojatého bez boční opěry do lože z betonu prostého | M | 9.2 | 0 | 0 |  | 0 | 3
PP |  |  |  | Lemování rampovitých ukončení římsy - prefabrikované obrubníky v betonovém loži
VV |  |  |  | 4*(1+1+0,3) = 9,200 [A]
TS
P | 100 | 919112111 |  | Řezání dilatačních spár š 4 mm hl do 60 mm příčných nebo podélných v živičném krytu | M | 24 | 0 | 0 |  | 0 | 3
PP |  |  |  | Řezání dilatačních spár v živičném krytu příčných nebo podélných, šířky 4 mm, hloubky do 60 mm
VV |  |  |  | 10+10+4*1,0 = 24,000 [A]
TS |  |  |  | Prořezání spár podél říms a ramp pro zálivky podél obruby
P | 101 | 919112233 |  | Řezání spár pro vytvoření komůrky š 20 mm hl 40 mm pro těsnící zálivku v živičném krytu | M | 21.4 | 0 | 0 |  | 0 | 3
PP |  |  |  | do hl. 50 mm
VV |  |  |  | Na koncích úseku a na napojení 6,2+4,2 = 10,400 [A] Na začátku a konci mostu 2*5,5 = 11,000 [B] Celkové množství = 21,400
TS |  |  |  | Poznámky: 1. V cenách jsou započteny i náklady na vyčištění spár po řezání.
P | 102 | 919121232 |  | Těsnění spár zálivkou za studena pro komůrky š 20 mm hl 30 mm bez těsnicího profilu | M | 24 | 0 | 0 |  | 0 | 3
PP |  |  |  | Prořezání spár podél říms a ramp pro zálivky podél obruby
VV |  |  |  | 10+10+4*1 = 24,000 [A]
TS |  |  |  | Poznámky: 1. V cenách jsou započteny i náklady na vyčištění spár před těsněním a zalitím a náklady na impregnaci, těsnění a zalití spár včetně dodání hmot.
P | 103 | 919121233 |  | Těsnění spár zálivkou za studena pro komůrky š 20 mm hl 40 mm bez těsnicího profilu | M | 21.4 | 0 | 0 |  | 0 | 3
PP |  |  |  | Utěsnění dilatačních spár zálivkou za studena v cementobetonovém nebo živičném krytu včetně adhezního nátěru bez těsnicího profilu pod zálivkou, pro komůrky šířky 20 mm, hloubky 40 mm
VV |  |  |  | Na koncích úseku a na napojení 6,2+4,2 = 10,400 [A] Na začátku a konci mostu 2*5,5 = 11,000 [B] Celkové množství = 21,400
TS |  |  |  | Poznámky: 1. V cenách jsou započteny i náklady na vyčištění spár před těsněním a zalitím a náklady na impregnaci, těsnění a zalití spár včetně dodání hmot.
SD |  | 93 |  | Dokončovací práce inženýrských staveb |  |  |  | 0
P | 104 | 21341 |  | DRENÁŽNÍ VRSTVY Z PLASTBETONU (PLASTMALTY) | M3 | 0.076 | 0 | 0 |  | 0 | 3
PP |  |  |  | Dodávka a položení drenážního plastbetonu -š. 90mm
VV |  |  |  | 0,15*0,035*(2*6,2+2*1) = 0,076 [A]
TS |  |  |  | Položka zahrnuje: - dodávku předepsaného materiálu pro drenážní vrstvu, včetně mimostaveništní a vnitrostaveništní dopravy - provedení drenážní vrstvy předepsaných rozměrů a předepsaného tvaru
P | 105 | 348171111 |  | Osazení mostního ocelového zábradlí nesnímatelného do betonu říms přímo | M | 21 | 0 | 0 |  | 0 | 3
PP |  |  |  | Osazení mostního ocelového zábradlí přímo do betonu říms
VV |  |  |  | 2*10,5 = 21,000 [A]
TS |  |  |  | Poznámky: 1. V cenách osazení zábradlí jsou započteny náklady na sejmutí dočasného ochranného zábradlí, osazení ocelového zábradlí s výškovým a směrovým vyrovnáním, zabetonování, u kapes osazení odvodňovací trubičky, uložení nastříhané sklotkaniny a výplně dna kapsy kamenivem frakce 8/16 a bednění kapsy. 2. V ceně -1911 Příplatek za dodávku a uložení lana do dvojdílných madel zábradlí jsou započteny náklady na vložení lana do spodního ocelového profilu madla, provedení lanové zatáčky nad sloupkem v každých dvou metrech dílu a zakončené smyčkou včetně spojkování lana a přišroubovaní horního profilu krytu madla. 3. V cenách nejsou započteny náklady na: a) zábradlí včetně povrchové ochrany metalizace a nátěru, tyto se oceňují ve specifikaci, b) ochranný elastický nátěr spáry mezi zabetonovaným nesnímatelným sloupkem zábradlí a betonem římsy, tyto se oceňují souborem cen 628 61-11.. Nátěr mostních betonových konstrukcí akrylátový na siloxanové a plasticko-elastické bázi,
P | 106 | 451477121 | 1 | Podkladní vrstva plastbetonová tl 20 mm | M2 | 0.749 | 0 | 0 |  | 0 | 3
PP |  |  |  | Podlití patek zábradelního svodidla plastmaltou v tl. 10÷15 mm, 240*420
VV |  |  |  | 0,24*0,24*13 = 0,749 [A]
TS |  |  |  | Poznámky: 1. V cenách jsou započteny náklady na: a) dávkovou výrobu plastbetonu na stavbě, manipulaci ručně v úrovni konstrukce pro drenážní plastbetony nebo jeřábem pro uložení na úložné bloky ložiska pilířů, b) rozprostření samonivelačního plastbetonu pro ložiska, tixotropního pro patní sloupky snímatelného zábradlí a svodidel nebo drenážního plastbetonu v místě vsaku odvodňovací trubky, případně odvodňovací drážky podél obrubníku mostní římsy, urovnání povrchu plastbetonu v požadované konečné tloušťce. 2. V cenách nejsou započteny náklady na úpravu úložné plochy.
P | 107 | 55342030R |  | zábradlí ocelové se svislou výplní | KG | 945 | 0 | 0 |  | 0 | 3
PP |  |  |  | -S235 JR+N Nátěrová plocha zábradlí 34 m2
VV |  |  |  | 2*10,5*45 = 945,000 [A]
TS
P | 108 | 76682111R |  | Montáž ptačích budek | KUS | 2 | 0 | 0 |  | 0 | 3
PP |  |  |  | Výroba a montáž ptačích budek dle požadavku/ vyjádření CHKO
TS
P | 109 | 783334201 |  | Základní antikorozní jednonásobný epoxidový nátěr zámečnických konstrukcí | M2 | 33.6 | 0 | 0 |  | 0 | 3
PP |  |  |  | Základní antikorozní nátěr zámečnických konstrukcí jednonásobný syntetický epoxidový
VV |  |  |  | 21*1,6 = 33,600 [A]
TS |  |  |  | dva nátěry dvoukomponentním epoxidem plněným lamerálními pigmenty v celkové tl. 150 mikrometrů
P | 110 | 783335101 |  | Mezinátěr jednonásobný epoxidový mezinátěr zámečnických konstrukcí | M2 | 33.6 | 0 | 0 |  | 0 | 3
PP |  |  |  | Mezinátěr zámečnických konstrukcí jednonásobný syntetický epoxidový
VV |  |  |  | 21*1,6 = 33,600 [A]
TS |  |  |  | dva nátěry dvoukomponentním epoxidem plněným lamerálními pigmenty v celkové tl. 150 mikrometrů
P | 111 | 783347101 |  | Krycí jednonásobný polyuretanový nátěr zámečnických konstrukcí | M2 | 33.6 | 0 | 0 |  | 0 | 3
PP |  |  |  | Krycí nátěr (email) zámečnických konstrukcí jednonásobný syntetický polyuretanový
VV |  |  |  | 21*1,6 = 33,600 [A]
TS |  |  |  | nátěr alifatickým polyuretanem v tl. 60 mikrometrů. Barva vrchního nátěru odstínu RAL 7004 (šedá signální) nebo RAL 5005 (modrá signální),
P | 112 | 789421231 | R | Provedení žárového stříkání ocelových konstrukcí třídy I Zn 70 um | M2 | 33.6 | 0 | 0 |  | 0 | 3
PP |  |  |  | Provedení žárového stříkání ocelových konstrukcí zinkem, tloušťky 70 µm, třídy I (1,295 kg Zn/m2)
VV |  |  |  | 21*1,6 = 33,600 [A]
TS
P | 113 | 931994131 |  | Těsnění pracovní spáry betonové konstrukce silikonovým tmelem do pl 1,5 cm2 | M | 8.2 | 0 | 0 |  | 0 | 3
PP |  |  |  | Smršťovací spára říms - těsnící silikonový tmel, šedý trvale pružný, odolný proti UV záření.
VV |  |  |  | 5*1,64 = 8,200 [A]
TS
P | 114 | 936171121 |  | Osazení kovových doplňků mostního vybavení - svorníků a šroubů s matkou do otvorů | KUS | 72 | 0 | 0 |  | 0 | 3
PP |  |  |  | Osazení kovových doplňků mostního vybavení jednotlivě svorníků a šroubů s matkou do otvorů
VV |  |  |  | Kotvy říms 11+13 = 24,000 [A] Kotvy zábradlí (6+6)*4 = 48,000 [B] Celkové množství = 72,000
TS
P | 115 | 93650 |  | DROBNÉ DOPLŇK KONSTR KOVOVÉ | KG | 3.72 | 0 | 0 |  | 0 | 3
PP |  |  |  | Hliníkový drenážní profil 30/20
VV |  |  |  | (4,7+6,1+4,7)*0,24 = 3,720 [A]
TS |  |  |  | - dílenská dokumentace, včetně technologického předpisu spojování, - dodání materiálu v požadované kvalitě a výroba konstrukce i dílenská (včetně pomůcek, přípravků a prostředků pro výrobu) bez ohledu na náročnost a její hmotnost, dílenská montáž, - dodání spojovacího materiálu, - zřízení montážních a dilatačních spojů, spar, včetně potřebných úprav, vložek, opracování, očištění a ošetření, - podpěr. konstr. a lešení všech druhů pro montáž konstrukcí i doplňkových, včetně požadovaných otvorů, ochranných a bezpečnostních opatření a základů pro tyto konstrukce a lešení, - jakákoliv doprava a manipulace dílců a montážních sestav, včetně dopravy konstrukce z výrobny na stavbu, - montáž konstrukce na staveništi, včetně montážních prostředků a pomůcek a zednických výpomocí, - montážní dokumentace včetně technologického předpisu montáže, - výplň, těsnění a tmelení spar a spojů, - čištění konstrukce a odstranění všech vrubů (vrypy, otlačeniny a pod.), - veškeré druhy opracování povrchů, včetně úprav pod nátěry a pod izolaci, - veškeré druhy dílenských základů a základních nátěrů a povlaků, - všechny druhy ocelového kotvení, - dílenskou přejímku a montážní prohlídku, včetně požadovaných dokladů, - zřízení kotevních otvorů nebo jam, nejsou-li částí jiné konstrukce, jejich úpravy, očištění a ošetření, - osazení kotvení nebo přímo částí konstrukce do podpůrné konstrukce nebo do zeminy, - výplň kotevních otvorů (příp. podlití patních desek) maltou, betonem nebo jinou speciální hmotou, vyplnění jam zeminou, - ošetření kotevní oblasti proti vzniku trhlin, vlivu povětrnosti a pod., - osazení nivelačních značek, včetně jejich zaměření, označení znakem výrobce a vyznačení letopočtu. Dokumentace pro zadání stavby může dále předepsat že cena položky ještě obsahuje například: - veškeré druhy protikorozní ochrany a nátěry konstrukcí, - žárové zinkování ponorem nebo žárové stříkání (metalizace) kovem, - zvláštní spojovací prostředky, rozebíratelnost konstrukce, - osazení měřících zařízení a úpravy pro ně - ochranná opatření před účinky bludných proudů - ochranu před přepětím.
P | 116 | 93R001 | 1 | Kotvení říms | KUS | 20 | 0 | 0 |  | 0 | 3
PP |  |  |  | kotva M24-600 - matice M24, - podložka o 140/34 tl. 8 mm,
VV |  |  |  | 10+10 = 20,000 [A]
TS
P | 117 | 93R002 |  | Kotvení zábradlí | KUS | 48 | 0 | 0 |  | 0 | 3
PP |  |  |  | - kotva M12-150, - matice M12, - podložka o 12/25 tl. 4 mm,
VV |  |  |  | 4*12 = 48,000 [A]
TS
P | 118 | 93R003 |  | Vyznačení letopočtu vlysem do spodní stavby mostu | kus | 1 | 0 | 0 |  | 0 | 3
PP
TS
P | 119 | 977141120 |  | Vrty pro kotvy do betonu průměru 20 mm hloubky 80 mm | KUS | 48 | 0 | 0 |  | 0 | 3
PP |  |  |  | Vrty pro kotvy do betonu s vyplněním epoxidovým tmelem, průměru 20 mm, hloubky 130 mm
VV |  |  |  | 12*4 = 48,000 [A]
TS |  |  |  | Poznámky: 1. V cenách jsou započteny náklady na: a) rozměření, vrtání do betonu a spotřeba vrtáků, b) vyfoukání otvoru, přípravu kotev k uložení do otvorů, vyplnění kotevních otvorů dvousložkovým epoxidovým tmelem, zasunutí kotevního trnu (betonářské výztuže při reprofilaci) nebo svorníku.
P | 120 | 977151111 |  | Jádrové vrty diamantovými korunkami do D 35 mm do stavebních materiálů | M | 4 | 0 | 0 |  | 0 | 3
PP |  |  |  | Jádrové vrty diamantovými korunkami do stavebních materiálů (železobetonu, betonu, cihel, obkladů, dlažeb, kamene) průměru do 35 mm
VV |  |  |  | (10+10)*0,2 = 4,000 [A]
TS |  |  |  | Poznámky: 1. V cenách jsou započteny i náklady na rozměření, ukotvení vrtacího stroje, vrtání, opotřebení diamantových vrtacích korunek a spotřebu vody. 2. V cenách -1211 až -1233 pro dovrchní vrty jsou započteny i náklady na odsátí výplachové vody z vrtu.
P | 121 | 977211111 |  | Řezání stěnovou pilou ŽB kcí s výztuží průměru do 16 mm hl do 200 mm | M | 2 | 0 | 0 |  | 0 | 3
PP |  |  |  | Smršťovací spára říms - těsnící silikonový tmel, šedý trvale pružný, odolný proti UV záření.
VV |  |  |  | 4*0,5 = 2,000 [A]
TS
SD |  | 96 |  | Bourání konstrukcí |  |  |  | 0
P | 122 | 113107241 |  | Odstranění podkladu/krytu živičného tl 50 mm strojně pl přes 200 m2 | M2 | 180 | 0 | 0 |  | 0 | 3
PP |  |  |  | Použití v rámci stavby, zbytek odprodán zhotoviteli
VV |  |  |  | 180 = 180,000 [A]
TS
P | 123 | 113107246 |  | Odstranění podkladu živičného tl přes 250 do 300 mm strojně pl přes 200 m2 | M2 | 187.467 | 0 | 0 |  | 0 | 3
PP |  |  |  | Vybourání stávajících konstrukčních vrstev vozovky, odvoz (30 km) a uložení na skládku (1500 Kč/t)
VV |  |  |  | (180-28)*37/30 = 187,467 [A]
TS |  |  |  | Vybourání stávajících konstrukčních vrstev vozovky, odvoz (80 km) a uložení na skládku (1500 Kč/t)
P | 124 | 961041211 |  | Bourání mostních základů z betonu prostého | M3 | 25.86 | 0 | 0 |  | 0 | 3
PP |  |  |  | Bourání mostních konstrukcí základů z prostého betonu
VV |  |  |  | 1,3*0,8*(6+6)+0,6*1,1*(6+6)+0,4*0,3*(6+6)+ 0,5*1,5*(1,32+1,36+1,34+1,34) = 25,860 [A]
TS
P | 125 | 962041211 |  | Bourání mostních zdí a pilířů z betonu prostého | M3 | 16.5 | 0 | 0 |  | 0 | 3
PP |  |  |  | Bourání mostních konstrukcí zdiva a pilířů z prostého betonu
VV |  |  |  | 6*5*(0,4+0,15) = 16,500 [A]
TS
P | 126 | 963071112 |  | Demontáž ocelových prvků mostů šroubovaných nebo svařovaných přes 100 kg | KG | 4200 | 0 | 0 |  | 0 | 3
PP |  |  |  | Demontáž ocelových prvků mostních konstrukcí chodníkových konzol, podlahových nosníků, kabelových žlabů a ostatních drobných prvků šroubovaných nebo svařovaných, hmotnosti přes 100 kg
VV |  |  |  | 10*84*5 = 4200,000 [A]
TS
P | 127 | 966006132 |  | Odstranění značek dopravních nebo orientačních se sloupky s betonovými patkami | KUS | 2 | 0 | 0 |  | 0 | 3
PP |  |  |  | Odstranění dopravních nebo orientačních značek se sloupkem jeho zhutněním s betonovou patkou
TS |  |  |  | Demontáž sloupku evidenčního čísla mostu, jeho uskladnění po dobu stavby a jeho zpětné osazení na nový betonový základ.
P | 128 | 966075141 |  | Odstranění kovového zábradlí vcelku | M | 14.8 | 0 | 0 |  | 0 | 3
PP |  |  |  | Odstranění různých konstrukcí na mostech kovového zábradlí vcelku
VV |  |  |  | 2*7,4 = 14,800 [A]
TS
SD |  | 97 |  | Doprava vybouraných hmot |  |  |  | 0
P | 129 | 997006512 |  | Vodorovné doprava suti s naložením a složením na skládku do 1 km | T | 246.1 | 0 | 0 |  | 0 | 3
PP |  |  |  | Vodorovná doprava suti na skládku s naložením na dopravní prostředek a složením přes 100 m do 1 km
VV |  |  |  | 246,1 = 246,100 [A]
TS |  |  |  | Poznámky: 1. Pro volbu ceny je rozhodující dopravní vzdálenost těžiště skládky a půdorysné plochy objektu.
P | 130 | 997006519 |  | Příplatek k vodorovnému přemístění suti na skládku ZKD 1 km přes 1 km | T | 7143.808 | 0 | 0 |  | 0 | 3
PP |  |  |  | Doprava do 20 km
VV |  |  |  | "Spodek" do 30 km k recyklaci 187,467*0,3*1,9*29 = 3098,830 [A] Kryt do 30 km na skládku 180*0,05*2,25*29 = 587,250 [B] Beton do 30 km k recyklaci (25,86+16,5)*2,7*29 = 3316,788 [C] "Ocel a kovy do výkupu " (4,2+0,66)*29 = 140,940 [E] Celkové množství = 7143,808
TS |  |  |  | Poznámky: 1. Pro volbu ceny je rozhodující dopravní vzdálenost těžiště skládky a půdorysné plochy objektu.
SD |  | 99 |  | Přesun hmot HSV |  |  |  | 0
P | 131 | 998212111 |  | Přesun hmot pro mosty zděné, monolitické betonové nebo ocelové v do 20 m | T | 760.49 | 0 | 0 |  | 0 | 3
PP |  |  |  | Přesun hmot pro mosty zděné, betonové monolitické, spřažené ocelobetonové nebo kovové vodorovná dopravní vzdálenost do 100 m výška mostu do 20 m
VV |  |  |  | 760,49 = 760,490 [A]
TS |  |  |  | Poznámky: 1. Ceny nelze použít pro oceňování přesunu hmot ocelových mostních konstrukcí oceňovaných cenami katalogů montážních prací; tento přesun se oceňuje individuálně. 2. Přesun betonu do mostní konstrukce je zahrnut v cenách betonáže, které obsahují i ukládku betonu do konstrukce (čerpadlem betonu nebo jeřábem s kontejnerem). U betonů je proto uvedena nulová hmotnost, tzn. že hmotnost betonů nevstupuje do výpočtu přesunu hmot.
SD |  | 990 |  | Poplatky za skládky |  |  |  | 0
P | 132 | 19999 | R | Poplatek za skládku zeminy | M3 | 277.13 | 0 | 0 |  | 0 | 3
PP
VV |  |  |  | "Odvoz výkopku pro základ nového mostu " 277,13 = 277,130 [A]
TS
P | 133 | 997013655 |  | Poplatek za uložení na skládce (skládkovné) zeminy a kamení kód odpadu 17 05 04 | T | 66.12 | 0 | 0 |  | 0 | 3
PP |  |  |  | Poplatek za uložení stavebního odpadu na skládce (skládkovné) zeminy a kamení zatříděného do Katalogu odpadů pod kódem 17 05 04
VV |  |  |  | 22,8*2,9 = 66,120 [A]
TS
P | 134 | 997013861 |  | Poplatek za uložení stavebního odpadu na recyklační skládce (skládkovné) z prostého betonu kód odpadu 17 01 01 | T | 114.372 | 0 | 0 |  | 0 | 3
PP |  |  |  | Poplatek za uložení stavebního odpadu na recyklační skládce (skládkovné) z prostého betonu zatříděného do Katalogu odpadů pod kódem 17 01 01
VV |  |  |  | (25,86+16,5)*2,7 = 114,372 [A]
TS
P | 135 | 997221875 | 1 | Poplatek za uložení na recyklační skládce (skládkovné) stavebního odpadu asfaltového bez obsahu dehtu zatříděného do Katalogu odpadů pod kódem 17 03 02 | T | 106.856 | 0 | 0 |  | 0 | 3
PP |  |  |  | Poplatek za uložení stavebního odpadu na recyklační skládce (skládkovné) asfaltového bez obsahu dehtu zatříděného do Katalogu odpadů pod kódem 17 03 02
VV |  |  |  | 187,467*0,3*1,9 = 106,856 [B]
TS
P | 136 | 997221875 | 2 | Poplatek za uložení na recyklační skládce (skládkovné) stavebního odpadu asfaltového bez obsahu dehtu zatříděného do Katalogu odpadů pod kódem 17 03 02 | T | 20.25 | 0 | 0 |  | 0 | 3
PP |  |  |  | Poplatek za uložení stavebního odpadu na recyklační skládce (skládkovné) asfaltového bez obsahu dehtu zatříděného do Katalogu odpadů pod kódem 17 03 02
VV |  |  |  | 180*0,05*2,25 = 20,250 [A]
TS

## 202
EstiCon |  |  |  | Firma: | [6 empty] | 3
Soupis prací objektu
S | Stavba: | 2024-03 |  | Most ev.č. 03-11-02 na ul. Trnková, Bohumín |  |  | 202 | 0 |  | 0 | 2
O | Rozpočet: | 202 |  | Provizorní přemostění | [5 empty] | 0.15 | 2
Typ | Poř. číslo | Kód položky | Varianta | Název Položky | MJ | Množství | Cena |  | Cenová soustava | 0.21
[7 empty] | Jednotková | Celkem
0 | 1 | 2 | 3 | 4 | 5 | 6 | 7 | 8 | 9
SD |  | 1 |  | Zemní práce |  |  |  | 0
P | 1 | 00572472 |  | osivo směs travní krajinná-rovinná | KG | 31.856 | 0 | 0 |  | 0 | 3
PP
VV |  |  |  | 398,2*0,08 = 31,856 [A]
TS
P | 2 | 121151113 |  | Sejmutí ornice plochy do 500 m2 tl vrstvy do 200 mm strojně | M2 | 362 | 0 | 0 |  | 0 | 3
PP |  |  |  | Sejmutí ornice strojně při souvislé ploše přes 100 do 500 m2, tl. vrstvy do 200 mm
VV |  |  |  | 178+145+78*0,5 = 362,000 [A]
TS
P | 3 | 131151100 |  | Hloubení jam nezapažených v hornině třídy těžitelnosti I skupiny 1 a 2 objem do 20 m3 strojně | M3 | 18.425 | 0 | 0 |  | 0 | 3
PP |  |  |  | Hloubení nezapažených jam a zářezů strojně s urovnáním dna do předepsaného profilu a spádu v hornině třídy těžitelnosti I skupiny 1 a 2 do 20 m3
VV |  |  |  | (3,1+3,6)*5,5/2 = 18,425 [A]
TS
P | 4 | 131351100 |  | Hloubení jam nezapažených v hornině třídy těžitelnosti II skupiny 4 objem do 20 m3 strojně | M3 | 18.425 | 0 | 0 |  | 0 | 3
PP |  |  |  | Hloubení nezapažených jam a zářezů strojně s urovnáním dna do předepsaného profilu a spádu v hornině třídy těžitelnosti II skupiny 4 do 20 m3
VV |  |  |  | (3,1+3,6)*5,5/2 = 18,425 [A]
TS
P | 5 | 162251122 |  | Vodorovné přemístění přes 20 do 50 m výkopku/sypaniny z horniny třídy těžitelnosti II skupiny 4 a 5 | M3 | 218.5 | 0 | 0 |  | 0 | 3
PP |  |  |  | Vodorovné přemístění výkopku nebo sypaniny po suchu na obvyklém dopravním prostředku, bez naložení výkopku, avšak se složením bez rozhrnutí z horniny třídy těžitelnosti II skupiny 4 a 5 na vzdálenost přes 20 do 50 m
VV |  |  |  | 2*(362*0,2+2*18,425) = 218,500 [A]
TS
P | 6 | 171152121 |  | Uložení sypaniny z hornin nesoudržných kamenitých do násypů zhutněných silnic a dálnic | M3 | 108.6 | 0 | 0 |  | 0 | 3
PP |  |  |  | 30% materiálu využito z výkopů. pol.
VV |  |  |  | (178+145+78*0,5)*0,3 = 108,600 [A]
TS
P | 7 | 181351004 |  | Rozprostření ornice tl vrstvy přes 200 do 250 mm pl do 100 m2 v rovině nebo ve svahu do 1:5 strojně | M2 | 398.2 | 0 | 0 |  | 0 | 3
PP
VV |  |  |  | (178+145+78*0,5)*1,1 = 398,200 [A]
TS
P | 8 | 181411121 |  | Založení lučního trávníku výsevem pl do 1000 m2 v rovině a ve svahu do 1:5 | M2 | 398.2 | 0 | 0 |  | 0 | 3
PP |  |  |  | Založení trávníku na půdě předem připravené plochy do 1000 m2 výsevem včetně utažení lučního v rovině nebo na svahu do 1:5
VV |  |  |  | (178+145+78*0,5)*1,1 = 398,200 [A]
TS
P | 9 | 181951114 |  | Úprava pláně v hornině třídy těžitelnosti II skupiny 4 a 5 se zhutněním strojně | M2 | 398.2 | 0 | 0 |  | 0 | 3
PP |  |  |  | Úprava pláně vyrovnáním výškových rozdílů strojně v hornině třídy těžitelnosti II, skupiny 4 a 5 se zhutněním
VV |  |  |  | (178+145+78*0,5)*1,1 = 398,200 [A]
TS
SD |  | 10 |  | Vegetační úpravy |  |  |  | 0
P | 10 | 112201111 |  | Odstranění pařezů D do 0,2 m v rovině a svahu do 1:5 s odklizením do 20 m a zasypáním jámy | KUS | 6 | 0 | 0 |  | 0 | 3
PP |  |  |  | Odstranění pařezu v rovině nebo na svahu do 1:5 o průměru pařezu na řezné ploše do 200 mm
TS
P | 11 | 162201423 |  | Vodorovné přemístění pařezů do 1 km D přes 500 do 700 mm | KUS | 6 | 0 | 0 |  | 0 | 3
PP |  |  |  | Vodorovné přemístění větví, kmenů nebo pařezů s naložením, složením a dopravou do 1000 m pařezů kmenů, průměru přes 500 do 700 mm
TS
P | 12 | 162301973 |  | Příplatek k vodorovnému přemístění pařezů D přes 500 do 700 mm ZKD 1 km | KUS | 24 | 0 | 0 |  | 0 | 3
PP |  |  |  | Vodorovné přemístění větví, kmenů nebo pařezů s naložením, složením a dopravou Příplatek k cenám za každých dalších i započatých 1000 m přes 1000 m pařezů kmenů, průměru přes 500 do 700 mm
VV |  |  |  | 6*4 = 24,000 [A]
TS
SD |  | 27 |  | Základy |  |  |  | 0
P | 13 | 171151112 |  | Uložení sypaniny z hornin nesoudržných kamenitých do násypů zhutněných strojně | M3 | 18.15 | 0 | 0 |  | 0 | 3
PP |  |  |  | Hutněný štěrkopískový zásyp prolitý řídkým betonem podpěr pro uložení provizorního mostu
VV |  |  |  | (1,3+0,2)*5,5+(1,6+0,2)*5,5 = 18,150 [A]
TS
P | 14 | 273121111 |  | Osazení prefabrikovaných základových desek z dílců železobetonových hmotnosti do 5 t | KUS | 17 | 0 | 0 |  | 0 | 3
PP |  |  |  | Osazení základových prefabrikovaných železobetonových konstrukcí desek hmotnosti jednotlivě do 5 t
VV |  |  |  | (8+9) = 17,000 [A]
TS
P | 15 | 565251113 |  | Podklad ze štěrku částečně zpevněného cementovou maltou ŠCM tl 250 mm | M2 | 4.125 | 0 | 0 |  | 0 | 3
PP |  |  |  | Podklad ze štěrku částečně zpevněného cementovou maltou ŠCM s rozprostřením a s hutněním, po zhutnění tl. 250 mm
VV |  |  |  | (1,4+0,25)*0,25*5*2 = 4,125 [A]
TS |  |  |  | Hutněný štěrkopískový polštář prolitý řídkým betonem pro uložení podpěr provizorního mostu
P | 16 | 59381003R |  | panel silniční 4,00x1,00x0,20m - pronájem | KUS | 2040 | 0 | 0 |  | 0 | 3
PP
VV |  |  |  | 17*4*30 = 2040,000 [A]
TS
SD |  | 4 |  | Vodorovné konstrukce |  |  |  | 0
P | 17 | R4-01 |  | Montáž mostního provizoria | M | 6.4 | 0 | 0 |  | 0 | 3
PP |  |  |  | Montáž mostního provizoria MS 7 polí/3m
VV |  |  |  | 6,4 = 6,400 [A]
TS |  |  |  | cena je stanovena na základě kalkulace získané od provozovatele (pronajímatele) mostních provizorií. Cena vychází z počtu montovaných polí provizoria (modulů) a jejich délky (MS – 3,0m, BaileyBridge 3,05) dále závisií na skladbě pole (jednoduché, jednopatrové, atd....)
P | 18 | R4-02 |  | Pronájem mostního provizoria | tnd | 626.64 | 0 | 0 |  | 0 | 3
PP |  |  |  | Doba pronájmu provizoria 4 měsíce
VV |  |  |  | lhůta 4*30 = 120,000 [A] deska 6,4*0,68 = 4,352 [C] příslušenství c*0,2 = 0,870 [D] a*(c+d) = 626,688 [E]
TS
P | 19 | R4-03 |  | Demontáž mostního provizoria | M | 6.4 | 0 | 0 |  | 0 | 3
PP
VV |  |  |  | 6,4 = 6,400 [A]
TS |  |  |  | cena je stanovena na základě kalkulace získané od provozovatele (pronajímatele) mostních provizorií. Cena vychází z počtu montovaných polí provizoria (modulů) a jejich délky (MS – 3,0m, BaileyBridge 3,05) dále závisií na skladbě pole (jednoduché, jednopatrové, atd....)
P | 20 | R4-04 |  | Přeprava mostního provizoria | km | 220 | 0 | 0 |  | 0 | 3
PP |  |  |  | Přeprava Charváty - Hodslavice 4 soupravy tam a zpět
VV |  |  |  | 2*110 = 220,000 [A]
TS |  |  |  | Cena za manipulaci se potom počítá jako počet km ujetých mezi skladištěm v Brodku u Prostějova a místem stavby, v závislosti na velikosti soupravy, při montáži a demontáži
SD |  | 5 |  | Komunikace |  |  |  | 0
P | 21 | 181252305 |  | Úprava pláně pro silnice a dálnice na násypech se zhutněním | M2 | 362 | 0 | 0 |  | 0 | 3
PP |  |  |  | Úprava pláně zatímní komunikace
VV |  |  |  | 178+145+78*0,5 = 362,000 [A]
TS
P | 22 | 564871016 |  | Podklad ze štěrkodrtě ŠD plochy do 100 m2 tl 300 mm | M2 | 36.74 | 0 | 0 |  | 0 | 3
PP |  |  |  | Obnova povrchu stávající polní cesty z hutněné štěrkodrtí tl. 300 mm
VV |  |  |  | (29,3+2,1+2,0)*1,1 = 36,740 [A]
TS
P | 23 | 564871116 | 1 | Podklad ze štěrkodrtě ŠD plochy přes 100 m2 tl. 300 mm | M2 | 271.3 | 0 | 0 |  | 0 | 3
PP |  |  |  | Podkladní vrstva vozovky - štěrkodrť ŠD 300 mm pokládka, odstranění
VV |  |  |  | 130,8+7,8+10,9+107+5,8+9 = 271,300 [A]
TS |  |  |  | -štěrkodrť fr. 0-63 ŠDB tl. 150 mm
P | 24 | 565135121 |  | Asfaltový beton vrstva podkladní ACP 16 (obalované kamenivo OKS) tl 50 mm š přes 3 m | M2 | 475.6 | 0 | 0 |  | 0 | 3
PP |  |  |  | Obrusná vrstva vozovky - obalované kamenivo OK III 2*50 mm, pokládka, odstranění, odvoz a uložení na skládku
VV |  |  |  | (130,8+107)*2 = 475,600 [A]
TS |  |  |  | Obrusná vrstva vozovky - obalované kamenivo OK III 2*50 mm, pokládka, odstranění, odvoz a uložení na skládku
P | 25 | 584121109 |  | Osazení silničních dílců z ŽB do lože z kameniva těženého tl 40 mm plochy do 50 m2 | M2 | 66 | 0 | 0 |  | 0 | 3
PP |  |  |  | Osazení silničních dílců ze železového betonu s podkladem z kameniva těženého do tl. 40 mm jakéhokoliv druhu a velikosti, na plochu jednotlivě přes 15 do 50 m2
VV |  |  |  | (11+6+6+4+6)*2 = 66,000 [A]
TS
P | 26 | 59381003R | 1 | panel silniční 2x1x0,15m - pronájem | KUS | 3960 | 0 | 0 |  | 0 | 3
PP
VV |  |  |  | 33*4*30 = 3960,000 [A]
TS
P | 27 | 919726122 |  | Geotextilie pro ochranu, separaci a filtraci netkaná měrná hm přes 200 do 300 g/m2 | M2 | 398.2 | 0 | 0 |  | 0 | 3
PP |  |  |  | Geotextilie netkaná pro ochranu, separaci nebo filtraci měrná hmotnost přes 200 do 300 g/m2
VV |  |  |  | (178+145+78*0,5)*1,1 = 398,200 [A]
TS
SD |  | 91 |  | Dokončovací práce PK |  |  |  | 0
P | 28 | 91221111R |  | Montáž a demontáž směrového sloupku silničního plastového prosté uložení bez betonového základu | KUS | 24 | 0 | 0 |  | 0 | 3
PP |  |  |  | Montáž směrového sloupku plastového s odrazkou prostým uložením bez betonového základu silničního
VV |  |  |  | 60/5*2 = 24,000 [A]
TS
P | 29 | 91221119R |  | sloupek směrový silniční plastový 1,2m pronájem | KUS | 2880 | 0 | 0 |  | 0 | 3
PP
VV |  |  |  | 24*4*30 = 2880,000 [A]
TS
P | 30 | 913111115 |  | Montáž a demontáž dočasné dopravní značky samostatné základní | KUS | 2 | 0 | 0 |  | 0 | 3
PP |  |  |  | Montáž a demontáž dočasných dopravních značek samostatných značek základních
TS |  |  |  | Osazení a odstranění značek zatížitelnosti mostního provizoria
P | 31 | 913111215 |  | Příplatek k dočasné dopravní značce samostatné základní za první a ZKD den použití | KUS | 240 | 0 | 0 |  | 0 | 3
PP |  |  |  | Montáž a demontáž dočasných dopravních značek Příplatek za první a každý další den použití dočasných dopravních značek k ceně 11-1115
VV |  |  |  | 2*3*40 = 240,000 [A]
TS
SD |  | 96 |  | Bourání konstrukcí |  |  |  | 0
P | 32 | 113106292 |  | Rozebrání vozovek ze silničních dílců spáry zalité cementovou maltou strojně pl přes 50 do 200 m2 | M2 | 66 | 0 | 0 |  | 0 | 3
PP |  |  |  | Rozebrání dílců vozovek a ploch s přemístěním hmot na skládku na vzdálenost do 3 m nebo s naložením na dopravní prostředek, ze silničních dílců jakýchkoliv rozměrů, s ložem z kameniva nebo živice strojně plochy jednotlivě přes 50 m2 do 200 m2 se spárami zalitými cementovou maltou
VV |  |  |  | 2*33 = 66,000 [A]
TS
P | 33 | 113107223 |  | Odstranění podkladu z kameniva drceného tl přes 200 do 300 mm strojně pl přes 200 m2 | M2 | 271.3 | 0 | 0 |  | 0 | 3
PP |  |  |  | Odstranění podkladů nebo krytů strojně plochy jednotlivě přes 200 m2 s přemístěním hmot na skládku na vzdálenost do 20 m nebo s naložením na dopravní prostředek z kameniva hrubého drceného, o tl. vrstvy přes 200 do 300 mm
VV |  |  |  | 130,8+7,8+10,9+107+5,8+9 = 271,300 [A]
TS
P | 34 | 113154124 |  | Frézování živičného krytu tl 100 mm pruh š přes 0,5 do 1 m pl do 500 m2 bez překážek v trase | M2 | 332.8 | 0 | 0 |  | 0 | 3
PP |  |  |  | Frézování živičného podkladu nebo krytu s naložením na dopravní prostředek plochy do 500 m2 bez překážek v trase pruhu šířky přes 0,5 m do 1 m, tloušťky vrstvy 100 mm
VV |  |  |  | 174,5+158,3 = 332,800 [A]
TS |  |  |  | Část vytěženého materiálu (3,75 m3=8,44t) bude použita do krajnic, zbytek (cca 65t ) bude odprodán zhotoviteli
P | 35 | 122251503 |  | Odkopávky a prokopávky zapažené v hornině třídy těžitelnosti I skupiny 3 objem do 100 m3 strojně | M3 | 76.02 | 0 | 0 |  | 0 | 3
PP |  |  |  | Odkopávky a prokopávky zapažené strojně v hornině třídy těžitelnosti I skupiny 3 přes 50 do 100 m3
VV |  |  |  | (178+145+78*0,5)*0,3*0,7 = 76,020 [A]
TS
P | 36 | 963011111 |  | Demontáž prefabrikovaných základových desek z ŽB hmotnosti do 5 t | KUS | 17 | 0 | 0 |  | 0 | 3
PP |  |  |  | Demontáž základových prefabrikovaných konstrukcí z betonu železového desek hmotnosti jednotlivě do 5 t
TS
SD |  | 97 |  | Doprava vybouraných hmot |  |  |  | 0
P | 37 | 997006512 |  | Vodorovné doprava suti s naložením a složením na skládku do 1 km | T | 276.141 | 0 | 0 |  | 0 | 3
PP |  |  |  | Vodorovná doprava suti na skládku s naložením na dopravní prostředek a složením přes 100 m do 1 km
VV |  |  |  | panely 33*2,1+17*2,4 = 110,100 [A] kameniva a sypanina (271,3*0,3+6)*1,9 = 166,041 [B] Celkové množství = 276,141
TS |  |  |  | Poznámky: 1. Pro volbu ceny je rozhodující dopravní vzdálenost těžiště skládky a půdorysné plochy objektu.
P | 38 | 997006519 |  | Příplatek k vodorovnému přemístění suti na skládku ZKD 1 km přes 1 km | T | 4200.82 | 0 | 0 |  | 0 | 3
PP |  |  |  | Doprava do 20 km
VV |  |  |  | panely 110*8 = 880,000 [A] sypanina a kamenivo 166,041*20 = 3320,820 [B] Celkové množství = 4200,820
TS |  |  |  | Poznámky: 1. Pro volbu ceny je rozhodující dopravní vzdálenost těžiště skládky a půdorysné plochy objektu.
SD |  | 99 |  | Přesun hmot HSV |  |  |  | 0
P | 39 | 998212111 |  | Přesun hmot pro mosty zděné, monolitické betonové nebo ocelové v do 20 m | T | 476.65 | 0 | 0 |  | 0 | 3
PP |  |  |  | Přesun hmot pro mosty zděné, betonové monolitické, spřažené ocelobetonové nebo kovové vodorovná dopravní vzdálenost do 100 m výška mostu do 20 m
VV |  |  |  | 476,65 = 476,650 [A]
TS |  |  |  | Poznámky: 1. Ceny nelze použít pro oceňování přesunu hmot ocelových mostních konstrukcí oceňovaných cenami katalogů montážních prací; tento přesun se oceňuje individuálně. 2. Přesun betonu do mostní konstrukce je zahrnut v cenách betonáže, které obsahují i ukládku betonu do konstrukce (čerpadlem betonu nebo jeřábem s kontejnerem). U betonů je proto uvedena nulová hmotnost, tzn. že hmotnost betonů nevstupuje do výpočtu přesunu hmot.
SD |  | 990 |  | Poplatky za skládky |  |  |  | 0
P | 40 | 997013655 |  | Poplatek za uložení na skládce (skládkovné) zeminy a kamení kód odpadu 17 05 04 | T | 166.041 | 0 | 0 |  | 0 | 3
PP |  |  |  | Poplatek za uložení stavebního odpadu na skládce (skládkovné) zeminy a kamení zatříděného do Katalogu odpadů pod kódem 17 05 04
VV |  |  |  | (271,3*0,3+6)*1,9 = 166,041 [A]
TS