## Rekapitulace stavby
Export Komplet | [27 empty] | 2.0 | ZAMOK |  |  |  |  | False | False | {6cf7334a-a06b-4b09-a64a-fac021876ae2}
[33 empty] | 0,01 | 21
[33 empty] | 0,01 | 15
|  | REKAPITULACE STAVBY | [17 empty] | v --- níže se nacházejí doplnkové a pomocné údaje k sestavám --- v | [11 empty] | Návod na vyplnění | 0,001
|  | Kód: |  |  |  |  | 2305 | [24 empty] | Měnit lze pouze buňky se žlutým podbarvením! 1) na prvním listu Rekapitulace stavby vyplňte v sestavě a) Souhrnný list - údaje o Uchazeči (přenesou se do ostatních sestav i v jiných listech) b) Rekapitulace objektů - potřebné Ostatní náklady 2) na vybraných listech vyplňte v sestavě a) Krycí list - údaje o Uchazeči, pokud se liší od údajů o Uchazeči na Souhrnném listu (údaje se přenesou do ostatních sestav v daném listu) b) Rekapitulace rozpočtu - potřebné Ostatní náklady c) Celkové náklady za stavbu - ceny u položek - množství, pokud má žluté podbarvení - a v případě potřeby poznámku (ta je ve skrytém sloupci) | 0,01
|  | Stavba: |  |  |  |  | Okružní křižovatka ulic ŠTEFÁNIKOVA, TŘ.DR.E.BENEŠE - Bohumín | [25 empty] | 0,01
|  | KSO: | [13 empty] | CC-CZ: | [16 empty] | 0,01
|  | Místo: |  |  |  |  | Bohumín | [8 empty] | Datum: |  | 16. 5. 2023 | [14 empty] | 0,01
0,01
|  | Zadavatel: | [13 empty] | IČ: | [16 empty] | 0,01
|  |  | Město Bohumín, Masarykova 158, Bohumín | [12 empty] | DIČ: | [16 empty] | 0,01
0,01
|  | Uchazeč: | [13 empty] | IČ: |  | Vyplň údaj | [14 empty] | 0,01
|  |  | Vyplň údaj | [12 empty] | DIČ: |  | Vyplň údaj | [14 empty] | 0,01
False
|  | Projektant: | [13 empty] | IČ: |  | 60792841 | [14 empty] | False
|  |  | Báňské Projekty Ostrava, a.s. | [12 empty] | DIČ: |  | CZ60792841 | [14 empty] | True
0,01
|  | Zpracovatel: | [13 empty] | IČ: | [16 empty] | 0,01
|  |  | Hořák | [12 empty] | DIČ: | [16 empty] | True
Poznámka:
Soupis prací je sestaven s využitím Cenové soustavy ÚRS. Položky, které pochází z této cenové soustavy, jsou ve sloupci 'Cenová soustava' označeny popisem 'CS ÚRS' a úrovní příslušného kalendářního pololetí. Veškeré další informace vymezující popis a podmínky použití těchto položek z Cenové soustavy, které nejsou uvedeny přímo v soupisu prací, jsou neomezeně dálkově k dispozici na webu podminky.urs.cz.
|  | Cena bez DPH | [13 empty] | 0
[8 empty] | Sazba daně |  |  | Základ daně |  |  |  |  | Výše daně
|  | DPH |  | základní |  |  |  | 21% |  |  | 0 |  |  |  |  | 0
|  |  |  | snížená |  |  |  | 15% |  |  | 0 |  |  |  |  | 0
|  |  |  | zákl. přenesená |  |  |  | 21% |  |  | 0 |  |  |  |  | 0
|  |  |  | sníž. přenesená |  |  |  | 15% |  |  | 0 |  |  |  |  | 0
|  |  |  | nulová |  |  |  | 0% |  |  | 0 |  |  |  |  | 0
|  | Cena s DPH | [6 empty] | v |  |  | CZK |  |  |  | 0
|  | Projektant | [11 empty] | Zpracovatel
|  | Datum a podpis: | [7 empty] | Razítko |  |  |  | Datum a podpis: |  |  | Razítko
|  | Objednavatel | [11 empty] | Uchazeč
|  | Datum a podpis: | [7 empty] | Razítko |  |  |  | Datum a podpis: |  |  | Razítko
REKAPITULACE OBJEKTŮ STAVBY A SOUPISŮ PRACÍ
| Kód: | [6 empty] | 2305
| Stavba: | [6 empty] | Okružní křižovatka ulic ŠTEFÁNIKOVA, TŘ.DR.E.BENEŠE - Bohumín
| Místo: | [6 empty] | Bohumín | [6 empty] | Datum: |  | 16. 5. 2023
| Zadavatel: | [6 empty] | Město Bohumín, Masarykova 158, Bohumín | [6 empty] | Projektant: |  | Báňské Projekty Ostrava, a.s. |  |  | Informatívní údaje z listů zakázek
| Uchazeč: | [13 empty] | Zpracovatel: |  | Hořák
| Kód |  |  |  | Popis | [7 empty] | Cena bez DPH [CZK] |  |  |  |  | Cena s DPH [CZK] | Typ | z toho Ostat. náklady [CZK] | DPH [CZK] | Normohodiny [h] | DPH základní [CZK] | DPH snížená [CZK] | DPH základní přenesená [CZK] | DPH snížená přenesená [CZK] | Základna DPH základní | Základna DPH snížená | Základna DPH zákl. přenesená | Základna DPH sníž. přenesená | Základna DPH nulová
| Náklady z rozpočtů | [11 empty] | 0 |  |  |  |  | 0 |  | 0 | 0 | 0 | 0 | 0 | 0 | 0 | 0 | 0 | 0 | 0 | 0 |  | D | 0 | ###NOIMPORT### | IMPORT | {6cf7334a-a06b-4b09-a64a-fac021876ae2} | {00000000-0000-0000-0000-000000000000}
/ |  | 1601 |  |  |  | SO 301 Vodovod | [6 empty] | 0 |  |  |  |  | 0 | STA | 0 | 0 | 0 | 0 | 0 | 0 | 0 | 0 | 0 | 0 | 0 | 0 |  |  | 1 |  | IMPORT | {2219cf10-4ecb-4df3-bae5-cae552c2da26} | {6cf7334a-a06b-4b09-a64a-fac021876ae2} | 827 | 2
/ |  | 1602 |  |  |  | SO 302 Úprava vodovodních přípojek | [6 empty] | 0 |  |  |  |  | 0 | STA | 0 | 0 | 0 | 0 | 0 | 0 | 0 | 0 | 0 | 0 | 0 | 0 |  |  | 1 |  | IMPORT | {ce59265a-2ff7-4d40-88e7-b82574f961af} | {6cf7334a-a06b-4b09-a64a-fac021876ae2} | 827 | 2
/ |  | 1603 |  |  |  | SO 303 Kanalizace | [6 empty] | 0 |  |  |  |  | 0 | STA | 0 | 0 | 0 | 0 | 0 | 0 | 0 | 0 | 0 | 0 | 0 | 0 |  |  | 1 |  | IMPORT | {ca5c4439-9fd6-4911-a871-ea5f0ac6edda} | {6cf7334a-a06b-4b09-a64a-fac021876ae2} | 827 | 2
/ |  | 1604 |  |  |  | SO 304 Přípojky od uličních vpustí | [6 empty] | 0 |  |  |  |  | 0 | STA | 0 | 0 | 0 | 0 | 0 | 0 | 0 | 0 | 0 | 0 | 0 | 0 |  |  | 1 |  | IMPORT | {e3e1ac23-518f-4931-9a2f-1758d875d222} | {6cf7334a-a06b-4b09-a64a-fac021876ae2} | 827 | 2
/ |  | 1619 |  |  |  | Vedlejší rozpočtové náklady | [6 empty] | 0 |  |  |  |  | 0 | VON | 0 | 0 | 0 | 0 | 0 | 0 | 0 | 0 | 0 | 0 | 0 | 0 |  |  | 1 |  | IMPORT | {d57e5b8e-3ca9-4b5e-b5d2-70c7aec55465} | {6cf7334a-a06b-4b09-a64a-fac021876ae2} |  | 2

## 1601 - SO 301 Vodovod
{2219cf10-4ecb-4df3-bae5-cae552c2da26}
2
| KRYCÍ LIST SOUPISU PRACÍ | [7 empty] | v --- níže se nacházejí doplnkové a pomocné údaje k sestavám --- v | [8 empty] | False
Stavba:
Okružní křižovatka ulic ŠTEFÁNIKOVA, TŘ.DR.E.BENEŠE - Bohumín
Objekt:
1601 - SO 301 Vodovod
| KSO: |  | 827 |  |  | CC-CZ:
| Místo: |  | Bohumín |  |  | Datum: | 16. 5. 2023
| Zadavatel: |  |  |  |  | IČ:
|  | Město Bohumín, Masarykova 158, Bohumín |  |  |  | DIČ:
| Uchazeč: |  |  |  |  | IČ: | Vyplň údaj
|  | Vyplň údaj |  |  |  | DIČ: | Vyplň údaj
| Projektant: |  |  |  |  | IČ: | 60792841
|  | Báňské Projekty Ostrava, a.s. |  |  |  | DIČ: | CZ60792841
| Zpracovatel: |  |  |  |  | IČ:
|  | Hořák |  |  |  | DIČ:
Poznámka:
| Cena bez DPH | [5 empty] | 0
|  |  | Základ daně |  |  | Sazba daně | Výše daně
| DPH | základní | 0 |  |  | 21% | 0
|  | snížená | 0 |  |  | 15% | 0
|  | zákl. přenesená | 0 |  |  | 21% | 0
|  | sníž. přenesená | 0 |  |  | 15% | 0
|  | nulová | 0 |  |  | 0% | 0
| Cena s DPH |  |  | v | CZK |  | 0
| Projektant |  |  | Zpracovatel
| Datum a podpis: |  | Razítko | Datum a podpis: |  |  | Razítko
| Objednavatel |  |  | Uchazeč
| Datum a podpis: |  | Razítko | Datum a podpis: |  |  | Razítko
REKAPITULACE ČLENĚNÍ SOUPISU PRACÍ
Stavba:
Okružní křižovatka ulic ŠTEFÁNIKOVA, TŘ.DR.E.BENEŠE - Bohumín
Objekt:
1601 - SO 301 Vodovod
Místo: |  |  | Bohumín |  |  | Datum: | 16. 5. 2023
Zadavatel: |  |  | Město Bohumín, Masarykova 158, Bohumín |  |  | Projektant: | Báňské Projekty Ostrava, a.s.
Uchazeč: |  |  | Vyplň údaj |  |  | Zpracovatel: | Hořák
Kód dílu - Popis | [6 empty] | Cena celkem [CZK]
Náklady ze soupisu prací | [6 empty] | 0 | [11 empty] | -1
| HSV - Práce a dodávky HSV | [5 empty] | 0
| 1 - Zemní práce | [5 empty] | 0
| 11 - Přípravné a přidružené práce | [5 empty] | 0
| 4 - Vodorovné konstrukce | [5 empty] | 0
| 8 - Trubní vedení | [5 empty] | 0
| 89 - Ostatní konstrukce | [5 empty] | 0
| 9 - Ostatní konstrukce a práce, bourání | [5 empty] | 0
| 997 - Přesun sutě | [5 empty] | 0
| 998 - Přesun hmot | [5 empty] | 0
SOUPIS PRACÍ
Stavba:
Okružní křižovatka ulic ŠTEFÁNIKOVA, TŘ.DR.E.BENEŠE - Bohumín
Objekt:
1601 - SO 301 Vodovod
Místo: |  |  | Bohumín |  |  | Datum: | 16. 5. 2023
Zadavatel: |  |  | Město Bohumín, Masarykova 158, Bohumín |  |  | Projektant: | Báňské Projekty Ostrava, a.s.
Uchazeč: |  |  | Vyplň údaj |  |  | Zpracovatel: | Hořák
PČ | Typ | Kód | Popis | MJ | Množství | J.cena [CZK] | Cena celkem [CZK] | Cenová soustava |  | DPH | J. Nh [h] | Nh celkem [h] | J. hmotnost [t] | Hmotnost celkem [t] | J. suť [t] | Suť Celkem [t]
Náklady soupisu celkem | [6 empty] | 0 |  |  |  |  | 0 |  | 145.7153 |  | 29.3455 |  | D | -1 | [10 empty] | 0
| D | HSV | Práce a dodávky HSV |  |  |  | 0 |  |  |  |  | 0 |  | 145.7153 |  | 29.3455 | 1 | D | 0 |  |  |  | ROZPOCET | [6 empty] | 0
| D | 1 | Zemní práce |  |  |  | 0 |  |  |  |  | 0 |  | 109.2009 |  | 0 | 1 | D | 1 |  |  |  | ROZPOCET | [6 empty] | 0
1 | K | 043154000 | Zkoušky hutnicí | soub | 6 |  | 0 | CS ÚRS 2023 01 |  | základní |  | 0 | 0 | 0 | 0 | 0 | 4 | K | 2 |  |  |  | ROZPOCET | 0 | 0 | 0 | 0 | 0 | 1 | 0 | 4 | 1808850353
| VV |  | "předpoklad" 6 |  | 6 | [12 empty] | VV | 2 | 2 | True | 1 | ROZPOCET
2 | K | 115101201 | Čerpání vody na dopravní výšku do 10 m průměrný přítok do 500 l/min | hod | 200 |  | 0 | CS ÚRS 2023 01 |  | základní |  | 0 | 3e-05 | 0.006 | 0 | 0 | 4 | K | 2 |  |  |  | ROZPOCET | 0 | 0 | 0 | 0 | 0 | 1 | 0 | 4 | -445289571
| VV |  | "cca - úpřesní se při realizaci !" 200 |  | 200 | [12 empty] | VV | 2 | 2 | True | 1 | ROZPOCET
3 | K | 115101301 | Pohotovost čerpací soupravy pro dopravní výšku do 10 m přítok do 500 l/min | den | 100 |  | 0 | CS ÚRS 2023 01 |  | základní |  | 0 | 0 | 0 | 0 | 0 | 4 | K | 2 |  |  |  | ROZPOCET | 0 | 0 | 0 | 0 | 0 | 1 | 0 | 4 | -1098146595
4 | K | 119001402 | Dočasné zajištění potrubí ocelového nebo litinového DN přes 200 do 500 mm | m | 2 |  | 0 | CS ÚRS 2023 01 |  | základní |  | 0 | 0.01269 | 0.02538 | 0 | 0 | 4 | K | 2 |  |  |  | ROZPOCET | 0 | 0 | 0 | 0 | 0 | 1 | 0 | 4 | 922808223
| VV |  | "u křížení ( teplovod s izolací) - cca " 2,00 |  | 2 | [12 empty] | VV | 2 | 2 | True | 1 | ROZPOCET
5 | K | 119001405 | Dočasné zajištění potrubí z PE DN do 200 mm | m | 8.4 |  | 0 | CS ÚRS 2023 01 |  | základní |  | 0 | 0.0369 | 0.30996 | 0 | 0 | 4 | K | 2 |  |  |  | ROZPOCET | 0 | 0 | 0 | 0 | 0 | 1 | 0 | 4 | -2100893777
| VV |  | "u křížení ( plyn) - cca " 1,20*4 |  | 4.8 | [12 empty] | VV | 2 | 2 | True | 0 | ROZPOCET
| VV |  | "u křížení ( voda) - cca " 1,20*3 |  | 3.6 | [12 empty] | VV | 2 | 2 | True | 0 | ROZPOCET
| VV |  | Součet |  | 8.4 | [12 empty] | VV | 2 | 4 | True | 1 | ROZPOCET
6 | K | 119001411 | Dočasné zajištění potrubí betonového, ŽB nebo kameninového DN do 200 mm | m | 1.2 |  | 0 | CS ÚRS 2023 01 |  | základní |  | 0 | 0.01068 | 0.012816 | 0 | 0 | 4 | K | 2 |  |  |  | ROZPOCET | 0 | 0 | 0 | 0 | 0 | 1 | 0 | 4 | 1113386146
| VV |  | "u křížení cca " 1,20*1 |  | 1.2 | [12 empty] | VV | 2 | 2 | True | 1 | ROZPOCET
7 | K | 119001421 | Dočasné zajištění kabelů a kabelových tratí ze 3 volně ložených kabelů | m | 6 |  | 0 | CS ÚRS 2023 01 |  | základní |  | 0 | 0.0369 | 0.2214 | 0 | 0 | 4 | K | 2 |  |  |  | ROZPOCET | 0 | 0 | 0 | 0 | 0 | 1 | 0 | 4 | -277138542
| VV |  | "u křížení - cca " 1,20*5 |  | 6 | [12 empty] | VV | 2 | 2 | True | 1 | ROZPOCET
8 | K | 119001423 | Dočasné zajištění kabelů a kabelových tratí z více než 6 volně ložených kabelů | m | 9.6 |  | 0 | CS ÚRS 2023 01 |  | základní |  | 0 | 0.10775 | 1.0344 | 0 | 0 | 4 | K | 2 |  |  |  | ROZPOCET | 0 | 0 | 0 | 0 | 0 | 1 | 0 | 4 | -542278656
| VV |  | "u křížení - cca " 1,20*8 |  | 9.6 | [12 empty] | VV | 2 | 2 | True | 1 | ROZPOCET
9 | K | 119002121 | Přechodová lávka délky do 2 m včetně zábradlí pro zabezpečení výkopu zřízení | kus | 10 |  | 0 | CS ÚRS 2023 01 |  | základní |  | 0 | 0.00065 | 0.0065 | 0 | 0 | 4 | K | 2 |  |  |  | ROZPOCET | 0 | 0 | 0 | 0 | 0 | 1 | 0 | 4 | 982206298
| VV |  | "cca" 10 |  | 10 | [12 empty] | VV | 2 | 2 | True | 1 | ROZPOCET
10 | K | 119002122 | Přechodová lávka délky do 2 m včetně zábradlí pro zabezpečení výkopu odstranění | kus | 10 |  | 0 | CS ÚRS 2023 01 |  | základní |  | 0 | 0 | 0 | 0 | 0 | 4 | K | 2 |  |  |  | ROZPOCET | 0 | 0 | 0 | 0 | 0 | 1 | 0 | 4 | -1502065930
11 | K | 119002411 | Pojezdový ocelový plech pro zabezpečení výkopu zřízení | m2 | 48.4 |  | 0 | CS ÚRS 2023 01 |  | základní |  | 0 | 0.00064 | 0.030976 | 0 | 0 | 4 | K | 2 |  |  |  | ROZPOCET | 0 | 0 | 0 | 0 | 0 | 1 | 0 | 4 | -2078474791
| VV |  | "cca - upřesní se při realizaci ! " 24,20*2,00 |  | 48.4 | [12 empty] | VV | 2 | 2 | True | 1 | ROZPOCET
12 | K | 119002412 | Pojezdový ocelový plech pro zabezpečení výkopu odstranění | m2 | 48.4 |  | 0 | CS ÚRS 2023 01 |  | základní |  | 0 | 0 | 0 | 0 | 0 | 4 | K | 2 |  |  |  | ROZPOCET | 0 | 0 | 0 | 0 | 0 | 1 | 0 | 4 | -965776567
13 | K | 132254204 | Hloubení zapažených rýh š do 2000 mm v hornině třídy těžitelnosti I skupiny 3 objem do 500 m3 | m3 | 209.378 |  | 0 | CS ÚRS 2023 01 |  | základní |  | 0 | 0 | 0 | 0 | 0 | 4 | K | 2 |  |  |  | ROZPOCET | 0 | 0 | 0 | 0 | 0 | 1 | 0 | 4 | 160011559
| VV |  | "podélný profil - ŘAD 1 v.č. 301-04 ( po odstranění komunikač.vrstev ) | [14 empty] | VV | 2 | 1 | True | 0 | ROZPOCET
| VV |  | (3,45-1,16)*0,90*((1,92+1,93)/2-0,24) |  | 3.473 | [12 empty] | VV | 2 | 2 | True | 0 | ROZPOCET
| VV |  | (16,15+0,60-2,29)*0,90*((1,88+1,74)/2-0,47) |  | 17.439 | [12 empty] | VV | 2 | 2 | True | 0 | ROZPOCET
| VV |  | (23,78-16,15)*0,90*(1,74-0,47) |  | 8.721 | [12 empty] | VV | 2 | 2 | True | 0 | ROZPOCET
| VV |  | (31,10-23,78)*0,90*((1,74+1,77)/2-0,47) |  | 8.466 | [12 empty] | VV | 2 | 2 | True | 0 | ROZPOCET
| VV |  | (51,70+0,60-31,10)*0,90*((1,77+1,84)/2-0,04) |  | 33.676 | [12 empty] | VV | 2 | 2 | True | 0 | ROZPOCET
| VV |  | "rozšíření u V1 | [14 empty] | VV | 2 | 1 | True | 0 | ROZPOCET
| VV |  | 2,50*(2,00-0,90)*(1,88-0,47) |  | 3.878 | [12 empty] | VV | 2 | 2 | True | 0 | ROZPOCET
| VV |  | Mezisoučet |  | 75.653 | [12 empty] | VV | 2 | 3 | True | 0 | ROZPOCET
| VV |  | "podélný profil - ŘAD 2 v.č. 301-05 ( po odstranění komunikač.vrstev ) | [14 empty] | VV | 2 | 1 | True | 0 | ROZPOCET
| VV |  | (3,05+0,60)*0,90*((1,94+1,93)/2-0,47) |  | 4.813 | [12 empty] | VV | 2 | 2 | True | 0 | ROZPOCET
| VV |  | (8,12-3,05)*0,90*((2,08+2,18)/2-0,24) |  | 8.624 | [12 empty] | VV | 2 | 2 | True | 0 | ROZPOCET
| VV |  | (16,50-8,12)*0,90*((2,08+2,12)/2-0,47) |  | 12.293 | [12 empty] | VV | 2 | 2 | True | 0 | ROZPOCET
| VV |  | (32,60-16,50)*0,90*((2,12+1,98)/2-0,47) |  | 22.894 | [12 empty] | VV | 2 | 2 | True | 0 | ROZPOCET
| VV |  | (49,49-32,60)*0,90*((1,98+2,04)/2-0,47) |  | 23.41 | [12 empty] | VV | 2 | 2 | True | 0 | ROZPOCET
| VV |  | (59,95-49,49)*0,90*((2,14+2,25)/2-0,24) |  | 18.404 | [12 empty] | VV | 2 | 2 | True | 0 | ROZPOCET
| VV |  | (64,74-59,95)*0,90*((2,25+2,23)/2-0,24) |  | 8.622 | [12 empty] | VV | 2 | 2 | True | 0 | ROZPOCET
| VV |  | (77,00+0,60-64,74)*0,90*((2,11+1,86)/2-0,47) |  | 17.535 | [12 empty] | VV | 2 | 2 | True | 0 | ROZPOCET
| VV |  | Mezisoučet |  | 116.595 | [12 empty] | VV | 2 | 3 | True | 0 | ROZPOCET
| VV |  | "podélný profil - ŘAD 4 v.č. 301-06 ( po odstranění komunikač.vrstev ) | [14 empty] | VV | 2 | 1 | True | 0 | ROZPOCET
| VV |  | 2,00*1,50*(1,80-0,47) |  | 3.99 | [12 empty] | VV | 2 | 2 | True | 0 | ROZPOCET
| VV |  | (0,96-0,60)*0,90*((1,80+1,81)/2-0,47) |  | 0.433 | [12 empty] | VV | 2 | 2 | True | 0 | ROZPOCET
| VV |  | (2,43-0,96)*0,90*((1,81+1,83)/2-0,47) |  | 1.786 | [12 empty] | VV | 2 | 2 | True | 0 | ROZPOCET
| VV |  | (4,40+0,60-2,43)*0,90*((1,98+1,95)/2-0,24) |  | 3.99 | [12 empty] | VV | 2 | 2 | True | 0 | ROZPOCET
| VV |  | Mezisoučet |  | 10.199 | [12 empty] | VV | 2 | 3 | True | 0 | ROZPOCET
| VV |  | "podélný profil - Vymístění hydrantu PH4 v.č. 301-06 ( po odstranění komunikač.vrstev ) | [14 empty] | VV | 2 | 1 | True | 0 | ROZPOCET
| VV |  | (2,67+0,60)*0,90*(1,99-0,47) |  | 4.473 | [12 empty] | VV | 2 | 2 | True | 0 | ROZPOCET
| VV |  | (3,50+0,60-2,67)*0,90*((2,14+2,16)/2-0,24) |  | 2.458 | [12 empty] | VV | 2 | 2 | True | 0 | ROZPOCET
| VV |  | Mezisoučet |  | 6.931 | [12 empty] | VV | 2 | 3 | True | 0 | ROZPOCET
| VV |  | Součet |  | 209.378 | [12 empty] | VV | 2 | 4 | True | 1 | ROZPOCET
14 | K | 139001101 | Příplatek za ztížení vykopávky v blízkosti podzemního vedení | m3 | 209.378 |  | 0 | CS ÚRS 2023 01 |  | základní |  | 0 | 0 | 0 | 0 | 0 | 4 | K | 2 |  |  |  | ROZPOCET | 0 | 0 | 0 | 0 | 0 | 1 | 0 | 4 | 353068133
15 | K | 151811131 | Osazení pažicího boxu hl výkopu do 4 m š do 1,2 m | m2 | 439.52 |  | 0 | CS ÚRS 2023 01 |  | základní |  | 0 | 0.00058 | 0.25492 | 0 | 0 | 4 | K | 2 |  |  |  | ROZPOCET | 0 | 0 | 0 | 0 | 0 | 1 | 0 | 4 | 2055992961
| VV |  | "podélný profil - ŘAD 1 v.č. 301-04 ( po odstranění komunikač.vrstev ) | [14 empty] | VV | 2 | 1 | True | 0 | ROZPOCET
| VV |  | (16,15+0,60-2,50)*((1,88+1,74)/2-0,47)*2 |  | 38.19 | [12 empty] | VV | 2 | 2 | True | 0 | ROZPOCET
| VV |  | (23,78-16,15)*(1,74-0,47)*2 |  | 19.38 | [12 empty] | VV | 2 | 2 | True | 0 | ROZPOCET
| VV |  | (31,10-23,78)*((1,74+1,77)/2-0,47)*2 |  | 18.812 | [12 empty] | VV | 2 | 2 | True | 0 | ROZPOCET
| VV |  | (51,70+0,60-31,10)*((1,77+1,84)/2-0,04)*2 |  | 74.836 | [12 empty] | VV | 2 | 2 | True | 0 | ROZPOCET
| VV |  | Mezisoučet |  | 151.218 | [12 empty] | VV | 2 | 3 | True | 0 | ROZPOCET
| VV |  | "podélný profil - ŘAD 2 v.č. 301-05 ( po odstranění komunikač.vrstev ) | [14 empty] | VV | 2 | 1 | True | 0 | ROZPOCET
| VV |  | (3,05+0,60)*((1,94+1,93)/2-0,47)*2 |  | 10.695 | [12 empty] | VV | 2 | 2 | True | 0 | ROZPOCET
| VV |  | (8,12-3,05)*((2,08+2,18)/2-0,24)*2 |  | 19.165 | [12 empty] | VV | 2 | 2 | True | 0 | ROZPOCET
| VV |  | (16,50-8,12)*((2,08+2,12)/2-0,47)*2 |  | 27.319 | [12 empty] | VV | 2 | 2 | True | 0 | ROZPOCET
| VV |  | (32,60-16,50)*((2,12+1,98)/2-0,47)*2 |  | 50.876 | [12 empty] | VV | 2 | 2 | True | 0 | ROZPOCET
| VV |  | (49,49-32,60)*((1,98+2,04)/2-0,47)*2 |  | 52.021 | [12 empty] | VV | 2 | 2 | True | 0 | ROZPOCET
| VV |  | (59,95-49,49)*((2,14+2,25)/2-0,24)*2 |  | 40.899 | [12 empty] | VV | 2 | 2 | True | 0 | ROZPOCET
| VV |  | (64,74-59,95)*((2,25+2,23)/2-0,24)*2 |  | 19.16 | [12 empty] | VV | 2 | 2 | True | 0 | ROZPOCET
| VV |  | (77,00+0,60-64,74)*((2,11+1,86)/2-0,47)*2 |  | 38.966 | [12 empty] | VV | 2 | 2 | True | 0 | ROZPOCET
| VV |  | Mezisoučet |  | 259.101 | [12 empty] | VV | 2 | 3 | True | 0 | ROZPOCET
| VV |  | "podélný profil - ŘAD 4 v.č. 301-06 ( po odstranění komunikač.vrstev ) | [14 empty] | VV | 2 | 1 | True | 0 | ROZPOCET
| VV |  | (0,96-0,60)*((1,80+1,81)/2-0,47)*2 |  | 0.961 | [12 empty] | VV | 2 | 2 | True | 0 | ROZPOCET
| VV |  | (2,43-0,96)*((1,81+1,83)/2-0,47)*2 |  | 3.969 | [12 empty] | VV | 2 | 2 | True | 0 | ROZPOCET
| VV |  | (4,40+0,60-2,43)*((1,98+1,95)/2-0,24)*2 |  | 8.867 | [12 empty] | VV | 2 | 2 | True | 0 | ROZPOCET
| VV |  | Mezisoučet |  | 13.797 | [12 empty] | VV | 2 | 3 | True | 0 | ROZPOCET
| VV |  | "podélný profil - Vymístění hydrantu PH4 v.č. 301-06 ( po odstranění komunikač.vrstev ) | [14 empty] | VV | 2 | 1 | True | 0 | ROZPOCET
| VV |  | (2,67+0,60)*(1,99-0,47)*2 |  | 9.941 | [12 empty] | VV | 2 | 2 | True | 0 | ROZPOCET
| VV |  | (3,50+0,60-2,67)*((2,14+2,16)/2-0,24)*2 |  | 5.463 | [12 empty] | VV | 2 | 2 | True | 0 | ROZPOCET
| VV |  | Mezisoučet |  | 15.404 | [12 empty] | VV | 2 | 3 | True | 0 | ROZPOCET
| VV |  | Součet |  | 439.52 | [12 empty] | VV | 2 | 4 | True | 1 | ROZPOCET
16 | K | 151811132 | Osazení pažicího boxu hl výkopu do 4 m š přes 1,2 do 2,5 m | m2 | 11.04 |  | 0 | CS ÚRS 2023 01 |  | základní |  | 0 | 0.00059 | 0.0065136 | 0 | 0 | 4 | K | 2 |  |  |  | ROZPOCET | 0 | 0 | 0 | 0 | 0 | 1 | 0 | 4 | 858762708
| VV |  | "dle podélných profilů ( po odstranění komunikač.vrstev ) | [14 empty] | VV | 2 | 1 | True | 0 | ROZPOCET
| VV |  | "rozšíření u V1 | [14 empty] | VV | 2 | 1 | True | 0 | ROZPOCET
| VV |  | 2,50*(1,88-0,47)*2 |  | 7.05 | [12 empty] | VV | 2 | 2 | True | 0 | ROZPOCET
| VV |  | "rozšíření u V7 | [14 empty] | VV | 2 | 1 | True | 0 | ROZPOCET
| VV |  | 1,50*(1,80-0,47)*2 |  | 3.99 | [12 empty] | VV | 2 | 2 | True | 0 | ROZPOCET
| VV |  | Součet |  | 11.04 | [12 empty] | VV | 2 | 4 | True | 1 | ROZPOCET
17 | K | 151811231 | Odstranění pažicího boxu hl výkopu do 4 m š do 1,2 m | m2 | 439.52 |  | 0 | CS ÚRS 2023 01 |  | základní |  | 0 | 0 | 0 | 0 | 0 | 4 | K | 2 |  |  |  | ROZPOCET | 0 | 0 | 0 | 0 | 0 | 1 | 0 | 4 | 923156748
18 | K | 151811232 | Odstranění pažicího boxu hl výkopu do 4 m š přes 1,2 do 2,5 m | m2 | 11.04 |  | 0 | CS ÚRS 2023 01 |  | základní |  | 0 | 0 | 0 | 0 | 0 | 4 | K | 2 |  |  |  | ROZPOCET | 0 | 0 | 0 | 0 | 0 | 1 | 0 | 4 | 778834309
19 | K | 162351103 | Vodorovné přemístění přes 50 do 500 m výkopku/sypaniny z horniny třídy těžitelnosti I skupiny 1 až 3 | m3 | 50.218 |  | 0 | CS ÚRS 2023 01 |  | základní |  | 0 | 0 | 0 | 0 | 0 | 4 | K | 2 |  |  |  | ROZPOCET | 0 | 0 | 0 | 0 | 0 | 1 | 0 | 4 | -1006654293
| VV |  | "na meziskládku " 25,109 |  | 25.109 | [12 empty] | VV | 2 | 2 | True | 0 | ROZPOCET
| VV |  | "zpětně pro zásypy" 25,109 |  | 25.109 | [12 empty] | VV | 2 | 2 | True | 0 | ROZPOCET
| VV |  | Součet |  | 50.218 | [12 empty] | VV | 2 | 4 | True | 1 | ROZPOCET
20 | K | 162751117 | Vodorovné přemístění přes 9 000 do 10000 m výkopku/sypaniny z horniny třídy těžitelnosti I skupiny 1 až 3 | m3 | 184.269 |  | 0 | CS ÚRS 2023 01 |  | základní |  | 0 | 0 | 0 | 0 | 0 | 4 | K | 2 |  |  |  | ROZPOCET | 0 | 0 | 0 | 0 | 0 | 1 | 0 | 4 | -1326409423
| VV |  | "přebytečný výkopek | [14 empty] | VV | 2 | 1 | True | 0 | ROZPOCET
| VV |  | 209,378 - 25,109 |  | 184.269 | [12 empty] | VV | 2 | 2 | True | 1 | ROZPOCET
21 | K | 167151101 | Nakládání výkopku z hornin třídy těžitelnosti I skupiny 1 až 3 do 100 m3 | m3 | 25.109 |  | 0 | CS ÚRS 2023 01 |  | základní |  | 0 | 0 | 0 | 0 | 0 | 4 | K | 2 |  |  |  | ROZPOCET | 0 | 0 | 0 | 0 | 0 | 1 | 0 | 4 | -1913980392
| VV |  | "zpětně pro zásypy z meziskládky " 25,109 |  | 25.109 | [12 empty] | VV | 2 | 2 | True | 1 | ROZPOCET
22 | K | 171201231 | Poplatek za uložení zeminy a kamení na recyklační skládce (skládkovné) kód odpadu 17 05 04 | t | 368.538 |  | 0 | CS ÚRS 2023 01 |  | základní |  | 0 | 0 | 0 | 0 | 0 | 4 | K | 2 |  |  |  | ROZPOCET | 0 | 0 | 0 | 0 | 0 | 1 | 0 | 4 | 496495868
| VV |  | " konkrétní skládka se upřesní při realizaci dle dodavatele ! " | [14 empty] | VV | 2 | 1 | True | 0 | ROZPOCET
| VV |  | 184,269*2,00 |  | 368.538 | [12 empty] | VV | 2 | 2 | True | 1 | ROZPOCET
23 | K | 174151101 | Zásyp jam, šachet rýh nebo kolem objektů sypaninou se zhutněním | m3 | 25.109 |  | 0 | CS ÚRS 2023 01 |  | základní |  | 0 | 0 | 0 | 0 | 0 | 4 | K | 2 |  |  |  | ROZPOCET | 0 | 0 | 0 | 0 | 0 | 1 | 0 | 4 | 1361631906
| VV |  | "VÝKOPEK - dle podélných profilů a vzorového řezu 301-09 (mimo komunikaci !) | [14 empty] | VV | 2 | 1 | True | 0 | ROZPOCET
| VV |  | "podélný profil - ŘAD 1 v.č. 301-04 ( v zeleni ) | [14 empty] | VV | 2 | 1 | True | 0 | ROZPOCET
| VV |  | (3,45-1,16)*0,90*((1,92+1,93)/2-0,24-0,10-0,20-0,30) |  | 2.236 | [12 empty] | VV | 2 | 2 | True | 0 | ROZPOCET
| VV |  | "podélný profil - ŘAD 2 v.č. 301-05 ( dtto ) | [14 empty] | VV | 2 | 1 | True | 0 | ROZPOCET
| VV |  | (8,12-3,05)*0,90*((2,08+2,18)/2-0,24-0,10-0,10-0,30) |  | 6.343 | [12 empty] | VV | 2 | 2 | True | 0 | ROZPOCET
| VV |  | (59,95-49,49)*0,90*((2,14+2,25)/2-0,24-0,10-0,10-0,30) |  | 13.697 | [12 empty] | VV | 2 | 2 | True | 0 | ROZPOCET
| VV |  | Mezisoučet |  | 22.276 | [12 empty] | VV | 2 | 3 | True | 0 | ROZPOCET
| VV |  | "podélný profil - ŘAD 4 v.č. 301-06 ( po odstranění komunikač.vrstev ) | [14 empty] | VV | 2 | 1 | True | 0 | ROZPOCET
| VV |  | (4,40+0,60-2,43)*0,90*((1,98+1,95)/2-0,24-0,10-0,10-0,30) |  | 2.833 | [12 empty] | VV | 2 | 2 | True | 0 | ROZPOCET
| VV |  | Součet |  | 25.109 | [12 empty] | VV | 2 | 4 | True | 1 | ROZPOCET
24 | K | 174151101 | Zásyp jam, šachet rýh nebo kolem objektů sypaninou se zhutněním | m3 | 117.43 |  | 0 | CS ÚRS 2023 01 |  | základní |  | 0 | 0 | 0 | 0 | 0 | 4 | K | 2 |  |  |  | ROZPOCET | 0 | 0 | 0 | 0 | 0 | 1 | 0 | 4 | 544235143
| VV |  | "štěrkodrť fr. 0-63 ! | [14 empty] | VV | 2 | 1 | True | 0 | ROZPOCET
| VV |  | "dle podélných profilů a vzorového řezu 301-09 (pod komunikaci a chodníky) | [14 empty] | VV | 2 | 1 | True | 0 | ROZPOCET
| VV |  | "kubatura dle výkopů | [14 empty] | VV | 2 | 1 | True | 0 | ROZPOCET
| VV |  | 209,378 |  | 209.378 | [12 empty] | VV | 2 | 2 | True | 0 | ROZPOCET
| VV |  | "odpočet kubatur lože a obsypu potrubí | [14 empty] | VV | 2 | 1 | True | 0 | ROZPOCET
| VV |  | -13,193 -53,646 |  | -66.839 | [12 empty] | VV | 2 | 2 | True | 0 | ROZPOCET
| VV |  | "odpočet kubatury zásypu výkopkem | [14 empty] | VV | 2 | 1 | True | 0 | ROZPOCET
| VV |  | -25,109 |  | -25.109 | [12 empty] | VV | 2 | 2 | True | 0 | ROZPOCET
| VV |  | Součet |  | 117.43 | [12 empty] | VV | 2 | 4 | True | 1 | ROZPOCET
25 | M | 58344197 | štěrkodrť frakce 0/63, vč.dopravy | t | 234.86 |  | 0 | CS ÚRS 2023 01 |  | základní |  | 0 | 0 | 0 | 0 | 0 | 8 | M | 2 |  |  |  | ROZPOCET | 0 | 0 | 0 | 0 | 0 | 1 | 0 | 4 | -459619769
| VV |  | 117,43*2,00 |  | 234.86 | [12 empty] | VV | 2 | 2 | True | 1 | ROZPOCET
26 | K | 175151101 | Obsypání potrubí strojně sypaninou bez prohození, uloženou do 3 m | m3 | 53.646 |  | 0 | CS ÚRS 2023 01 |  | základní |  | 0 | 0 | 0 | 0 | 0 | 4 | K | 2 |  |  |  | ROZPOCET | 0 | 0 | 0 | 0 | 0 | 1 | 0 | 4 | 1195945625
| VV |  | "dle podélných profilů a vzorového řezu 301-09 | [14 empty] | VV | 2 | 1 | True | 0 | ROZPOCET
| VV |  | "podélný profil - ŘAD 1 v.č. 301-04 | [14 empty] | VV | 2 | 1 | True | 0 | ROZPOCET
| VV |  | (51,70+0,60*2)*0,90*(0,20+0,30) |  | 23.805 | [12 empty] | VV | 2 | 2 | True | 0 | ROZPOCET
| VV |  | "odpočet vytlačené kubatury potrubím | [14 empty] | VV | 2 | 1 | True | 0 | ROZPOCET
| VV |  | -3,74*51,70/100 |  | -1.934 | [12 empty] | VV | 2 | 2 | True | 0 | ROZPOCET
| VV |  | Mezisoučet |  | 21.871 | [12 empty] | VV | 2 | 3 | True | 0 | ROZPOCET
| VV |  | "podélný profil - ŘAD 2 v.č. 301-05 | [14 empty] | VV | 2 | 1 | True | 0 | ROZPOCET
| VV |  | (77,00+0,60*2)*0,90*(0,10+0,30) |  | 28.152 | [12 empty] | VV | 2 | 2 | True | 0 | ROZPOCET
| VV |  | Mezisoučet |  | 28.152 | [12 empty] | VV | 2 | 3 | True | 0 | ROZPOCET
| VV |  | "podélný profil - ŘAD 4 v.č. 301-06 | [14 empty] | VV | 2 | 1 | True | 0 | ROZPOCET
| VV |  | (4,40+0,60*2)*0,90*(0,10+0,30) |  | 2.016 | [12 empty] | VV | 2 | 2 | True | 0 | ROZPOCET
| VV |  | "podélný profil - Vymístění hydrantu PH4 v.č. 301-06 | [14 empty] | VV | 2 | 1 | True | 0 | ROZPOCET
| VV |  | (3,50+0,60*2)*0,90*(0,08+0,30) |  | 1.607 | [12 empty] | VV | 2 | 2 | True | 0 | ROZPOCET
| VV |  | Mezisoučet |  | 3.623 | [12 empty] | VV | 2 | 3 | True | 0 | ROZPOCET
| VV |  | Součet |  | 53.646 | [12 empty] | VV | 2 | 4 | True | 1 | ROZPOCET
27 | M | 5833734D | štěrkopísek frakce 0/63, vč.dopravy | t | 107.292 |  | 0 |  |  | základní |  | 0 | 1 | 107.292 | 0 | 0 | 8 | M | 2 |  |  |  | ROZPOCET | 0 | 0 | 0 | 0 | 0 | 1 | 0 | 4 | -1910393560
| VV |  | 53,646*2,00 |  | 107.292 | [12 empty] | VV | 2 | 2 | True | 1 | ROZPOCET
28 | K | 181912112 | Úprava pláně v hornině třídy těžitelnosti I skupiny 3 se zhutněním ručně | m2 | 131.93 |  | 0 | CS ÚRS 2023 01 |  | základní |  | 0 | 0 | 0 | 0 | 0 | 4 | K | 2 |  |  |  | ROZPOCET | 0 | 0 | 0 | 0 | 0 | 1 | 0 | 4 | -1252797353
| VV |  | "podélný profil - ŘAD 1 v.č. 301-04 | [14 empty] | VV | 2 | 1 | True | 0 | ROZPOCET
| VV |  | (51,70+0,60*2)*0,90 |  | 47.61 | [12 empty] | VV | 2 | 2 | True | 0 | ROZPOCET
| VV |  | "rozšíření u V1 | [14 empty] | VV | 2 | 1 | True | 0 | ROZPOCET
| VV |  | 2,50*(2,00-0,90) |  | 2.75 | [12 empty] | VV | 2 | 2 | True | 0 | ROZPOCET
| VV |  | Mezisoučet |  | 50.36 | [12 empty] | VV | 2 | 3 | True | 0 | ROZPOCET
| VV |  | "podélný profil - ŘAD 2 v.č. 301-05 | [14 empty] | VV | 2 | 1 | True | 0 | ROZPOCET
| VV |  | (77,00+0,60*2)*0,90 |  | 70.38 | [12 empty] | VV | 2 | 2 | True | 0 | ROZPOCET
| VV |  | Mezisoučet |  | 70.38 | [12 empty] | VV | 2 | 3 | True | 0 | ROZPOCET
| VV |  | "podélný profil - ŘAD 4 v.č. 301-06 | [14 empty] | VV | 2 | 1 | True | 0 | ROZPOCET
| VV |  | 2,00*1,50 |  | 3 | [12 empty] | VV | 2 | 2 | True | 0 | ROZPOCET
| VV |  | (4,40+0,60-0,60)*0,90 |  | 3.96 | [12 empty] | VV | 2 | 2 | True | 0 | ROZPOCET
| VV |  | "podélný profil - Vymístění hydrantu PH4 v.č. 301-06 | [14 empty] | VV | 2 | 1 | True | 0 | ROZPOCET
| VV |  | (3,50+0,60*2)*0,90 |  | 4.23 | [12 empty] | VV | 2 | 2 | True | 0 | ROZPOCET
| VV |  | Mezisoučet |  | 11.19 | [12 empty] | VV | 2 | 3 | True | 0 | ROZPOCET
| VV |  | Součet |  | 131.93 | [12 empty] | VV | 2 | 4 | True | 1 | ROZPOCET
| D | 11 | Přípravné a přidružené práce |  |  |  | 0 |  |  |  |  | 0 |  | 0 |  | 20 | 1 | D | 1 |  |  |  | ROZPOCET | [6 empty] | 0
29 | K | 0720020R | Silniční provoz - zábrany, dopravní značení, případné osvětlení - montáž, nájem, demontáž | kmpl | 1 |  | 0 |  |  | základní |  | 0 | 0 | 0 | 0 | 0 | 4 | K | 2 |  |  |  | ROZPOCET | 0 | 0 | 0 | 0 | 0 | 1 | 0 | 4 | 1681661503
30 | K | 938908411 | Čištění vozovek splachováním vodou | m2 | 1000 |  | 0 | CS ÚRS 2023 01 |  | základní |  | 0 | 0 | 0 | 0.01 | 10 | 4 | K | 2 |  |  |  | ROZPOCET | 0 | 0 | 0 | 0 | 0 | 1 | 0 | 4 | -1095859792
| VV |  | "cca - úpřesní se při realizaci !" 1000 |  | 1000 | [12 empty] | VV | 2 | 2 | True | 1 | ROZPOCET
31 | K | 938909311 | Čištění vozovek metením strojně podkladu nebo krytu betonového nebo živičného | m2 | 500 |  | 0 | CS ÚRS 2023 01 |  | základní |  | 0 | 0 | 0 | 0.02 | 10 | 4 | K | 2 |  |  |  | ROZPOCET | 0 | 0 | 0 | 0 | 0 | 1 | 0 | 4 | -1836336132
| VV |  | "cca - úpřesní se při realizaci !" 500 |  | 500 | [12 empty] | VV | 2 | 2 | True | 1 | ROZPOCET
| D | 4 | Vodorovné konstrukce |  |  |  | 0 |  |  |  |  | 0 |  | 25.9205 |  | 0 | 1 | D | 1 |  |  |  | ROZPOCET | [6 empty] | 0
32 | K | 451573111 | Lože pod potrubí otevřený výkop ze štěrkopísku | m3 | 13.193 |  | 0 | CS ÚRS 2023 01 |  | základní |  | 0 | 1.8908 | 24.9449 | 0 | 0 | 4 | K | 2 |  |  |  | ROZPOCET | 0 | 0 | 0 | 0 | 0 | 1 | 0 | 4 | -2069708555
| VV |  | "podélný profil - ŘAD 1 v.č. 301-04 | [14 empty] | VV | 2 | 1 | True | 0 | ROZPOCET
| VV |  | (51,70+0,60*2)*0,90*0,10 |  | 4.761 | [12 empty] | VV | 2 | 2 | True | 0 | ROZPOCET
| VV |  | "rozšíření u V1 | [14 empty] | VV | 2 | 1 | True | 0 | ROZPOCET
| VV |  | 2,50*(2,00-0,90)*0,10 |  | 0.275 | [12 empty] | VV | 2 | 2 | True | 0 | ROZPOCET
| VV |  | Mezisoučet |  | 5.036 | [12 empty] | VV | 2 | 3 | True | 0 | ROZPOCET
| VV |  | "podélný profil - ŘAD 2 v.č. 301-05 | [14 empty] | VV | 2 | 1 | True | 0 | ROZPOCET
| VV |  | (77,00+0,60*2)*0,90*0,10 |  | 7.038 | [12 empty] | VV | 2 | 2 | True | 0 | ROZPOCET
| VV |  | Mezisoučet |  | 7.038 | [12 empty] | VV | 2 | 3 | True | 0 | ROZPOCET
| VV |  | "podélný profil - ŘAD 4 v.č. 301-06 | [14 empty] | VV | 2 | 1 | True | 0 | ROZPOCET
| VV |  | 2,00*1,50*0,10 |  | 0.3 | [12 empty] | VV | 2 | 2 | True | 0 | ROZPOCET
| VV |  | (4,40+0,60-0,60)*0,90*0,10 |  | 0.396 | [12 empty] | VV | 2 | 2 | True | 0 | ROZPOCET
| VV |  | "podélný profil - Vymístění hydrantu PH4 v.č. 301-06 | [14 empty] | VV | 2 | 1 | True | 0 | ROZPOCET
| VV |  | (3,50+0,60*2)*0,90*0,10 |  | 0.423 | [12 empty] | VV | 2 | 2 | True | 0 | ROZPOCET
| VV |  | Mezisoučet |  | 1.119 | [12 empty] | VV | 2 | 3 | True | 0 | ROZPOCET
| VV |  | Součet |  | 13.193 | [12 empty] | VV | 2 | 4 | True | 1 | ROZPOCET
33 | K | 452313131 | Podkladní bloky z betonu prostého bez zvýšených nároků na prostředí tř. C 12/15 otevřený výkop | m3 | 0.414 |  | 0 | CS ÚRS 2023 01 |  | základní |  | 0 | 2.301 | 0.95262 | 0 | 0 | 4 | K | 2 |  |  |  | ROZPOCET | 0 | 0 | 0 | 0 | 0 | 1 | 0 | 4 | 68972728
| VV |  | "u hydrantů | [14 empty] | VV | 2 | 1 | True | 0 | ROZPOCET
| VV |  | "PH1" 0,50*0,40*0,30+0,30*0,40*0,10 |  | 0.072 | [12 empty] | VV | 2 | 2 | True | 0 | ROZPOCET
| VV |  | "PH2" 0,40*0,30*0,20+0,20*0,30*0,10 |  | 0.03 | [12 empty] | VV | 2 | 2 | True | 0 | ROZPOCET
| VV |  | "PH3" 0,03 |  | 0.03 | [12 empty] | VV | 2 | 2 | True | 0 | ROZPOCET
| VV |  | "PH4" 0,60*0,40*0,30 +0,30*0,40*0,25 |  | 0.102 | [12 empty] | VV | 2 | 2 | True | 0 | ROZPOCET
| VV |  | Mezisoučet |  | 0.234 | [12 empty] | VV | 2 | 3 | True | 0 | ROZPOCET
| VV |  | "ostatní v lomech cca | [14 empty] | VV | 2 | 1 | True | 0 | ROZPOCET
| VV |  | 0,09*2 |  | 0.18 | [12 empty] | VV | 2 | 2 | True | 0 | ROZPOCET
| VV |  | Součet |  | 0.414 | [12 empty] | VV | 2 | 4 | True | 1 | ROZPOCET
34 | K | 452353101 | Bednění podkladních bloků otevřený výkop | m2 | 3.59 |  | 0 | CS ÚRS 2023 01 |  | základní |  | 0 | 0.00639 | 0.02294 | 0 | 0 | 4 | K | 2 |  |  |  | ROZPOCET | 0 | 0 | 0 | 0 | 0 | 1 | 0 | 4 | -1420651509
| VV |  | "u hydrantů | [14 empty] | VV | 2 | 1 | True | 0 | ROZPOCET
| VV |  | "PH1" (0,50+0,40)*2*0,30+(0,30+0,40)*2*0,10 |  | 0.68 | [12 empty] | VV | 2 | 2 | True | 0 | ROZPOCET
| VV |  | "PH2" (0,40+0,30)*2*0,20+(0,20+0,30)*2*0,10 |  | 0.38 | [12 empty] | VV | 2 | 2 | True | 0 | ROZPOCET
| VV |  | "PH3" 0,38 |  | 0.38 | [12 empty] | VV | 2 | 2 | True | 0 | ROZPOCET
| VV |  | "PH4" (0,60+0,40)*2*0,30 +(0,30+0,40)*2*0,25 |  | 0.95 | [12 empty] | VV | 2 | 2 | True | 0 | ROZPOCET
| VV |  | Mezisoučet |  | 2.39 | [12 empty] | VV | 2 | 3 | True | 0 | ROZPOCET
| VV |  | "ostatní v lomech cca | [14 empty] | VV | 2 | 1 | True | 0 | ROZPOCET
| VV |  | 0,60*2 |  | 1.2 | [12 empty] | VV | 2 | 2 | True | 0 | ROZPOCET
| VV |  | Součet |  | 3.59 | [12 empty] | VV | 2 | 4 | True | 1 | ROZPOCET
| D | 8 | Trubní vedení |  |  |  | 0 |  |  |  |  | 0 |  | 4.3954 |  | 8.8309 | 1 | D | 1 |  |  |  | ROZPOCET | [6 empty] | 0
35 | K | 850311811 | Bourání stávajícího potrubí z trub litinových hrdlových nebo přírubových v otevřeném výkopu DN do 150 | m | 81.4 |  | 0 | CS ÚRS 2023 01 |  | základní |  | 0 | 0 | 0 | 0.044 | 3.5816 | 4 | K | 2 |  |  |  | ROZPOCET | 0 | 0 | 0 | 0 | 0 | 1 | 0 | 4 | -538904780
| VV |  | "Nové potrubí je navrženo ve stejné trase jako stávající. Jedná se o výměnu potrubí. | [14 empty] | VV | 2 | 1 | True | 0 | ROZPOCET
| VV |  | "DN125" 77,00 |  | 77 | [12 empty] | VV | 2 | 2 | True | 0 | ROZPOCET
| VV |  | "DN100" 4,40 |  | 4.4 | [12 empty] | VV | 2 | 2 | True | 0 | ROZPOCET
| VV |  | Součet |  | 81.4 | [12 empty] | VV | 2 | 4 | True | 1 | ROZPOCET
36 | K | 850361811 | Bourání stávajícího potrubí z trub litinových DN přes 150 do 250 | m | 51.7 |  | 0 | CS ÚRS 2023 01 |  | základní |  | 0 | 0 | 0 | 0.097 | 5.0149 | 4 | K | 2 |  |  |  | ROZPOCET | 0 | 0 | 0 | 0 | 0 | 1 | 0 | 4 | 1503725915
| VV |  | "Nové potrubí je navrženo ve stejné trase jako stávající. Jedná se o výměnu potrubí. | [14 empty] | VV | 2 | 1 | True | 0 | ROZPOCET
| VV |  | "DN200" 51,70 |  | 51.7 | [12 empty] | VV | 2 | 2 | True | 1 | ROZPOCET
37 | K | 851241131 | Montáž potrubí z trub litinových hrdlových s integrovaným těsněním otevřený výkop DN 80 | m | 3.5 |  | 0 | CS ÚRS 2023 01 |  | základní |  | 0 | 0 | 0 | 0 | 0 | 4 | K | 2 |  |  |  | ROZPOCET | 0 | 0 | 0 | 0 | 0 | 1 | 0 | 4 | 894530341
| VV |  | "vymístění hydrantu - v.č.301-06" 3,50 |  | 3.5 | [12 empty] | VV | 2 | 2 | True | 1 | ROZPOCET
38 | M | 552530D1 | trouba vodovodní litinová hrdlová Pz dl 6m DN 80 - THL BRS C64 ZN/AL DN80 (DL 6m) (krácené) | m | 6 |  | 0 |  |  | základní |  | 0 | 0.0145 | 0.087 | 0 | 0 | 8 | M | 2 |  |  |  | ROZPOCET | 0 | 0 | 0 | 0 | 0 | 1 | 0 | 4 | -1808375392
| VV |  | "z hrdlových tlakových trub z tvárné litiny s jištěnými spoji, dle ČSN EN 545. | [14 empty] | VV | 2 | 1 | True | 0 | ROZPOCET
| VV |  | "Použití zámkových jištěných spojů gumový kroužek s ozuby – spoj typu BRS, Universal Standard Vi. | [14 empty] | VV | 2 | 1 | True | 0 | ROZPOCET
| VV |  | "Požadovaný provozní tlak PFA je v případě použití tohoto druhu jištěného spoje | [14 empty] | VV | 2 | 1 | True | 0 | ROZPOCET
| VV |  | "minimálně 16 barů. | [14 empty] | VV | 2 | 1 | True | 0 | ROZPOCET
| VV |  | "Součástí dodávky jsou pak gumové termosmršťující manžety. | [14 empty] | VV | 2 | 1 | True | 0 | ROZPOCET
| VV |  | "Ochrana vnějšího povrchu dle ČSN EN 545: žárové pokovení nanesením slitiny zinku a hliníku (85Zn+15Al) | [14 empty] | VV | 2 | 1 | True | 0 | ROZPOCET
| VV |  | "s minimální hmotností 400 g.m-2 + krycí nátěr z modrého epoxidu o síle min. 100 μm | [14 empty] | VV | 2 | 1 | True | 0 | ROZPOCET
| VV |  | "Ochrana vnitřního povrchu: dle ČSN EN 545 a ISO 4179: odstředivě nanášené vyložení vysokopecní | [14 empty] | VV | 2 | 1 | True | 0 | ROZPOCET
| VV |  | "cementová vystýlka o síle min. 4 mm, případně PU povlak v min. tloušťce 1,2 mm. | [14 empty] | VV | 2 | 1 | True | 0 | ROZPOCET
| VV |  | "celkem" 1*6,00 |  | 6 | [12 empty] | VV | 2 | 2 | True | 1 | ROZPOCET
39 | M | 5529109D | Těsnící gumový kroužekDN80 EDPM pro jištěný spoj (např. BRS) | kus | 2 |  | 0 |  |  | základní |  | 0 | 0.0003 | 0.0006 | 0 | 0 | 8 | M | 2 |  |  |  | ROZPOCET | 0 | 0 | 0 | 0 | 0 | 1 | 0 | 4 | 1687779601
40 | K | 851231292 | Příplatek za krácení litinové trouby DN/OD 75 | kus | 1 |  | 0 | CS ÚRS 2023 01 |  | základní |  | 0 | 1e-05 | 1e-05 | 0 | 0 | 4 | K | 2 |  |  |  | ROZPOCET | 0 | 0 | 0 | 0 | 0 | 1 | 0 | 4 | 2059287464
41 | K | 851261131 | Montáž potrubí z trub litinových hrdlových s integrovaným těsněním otevřený výkop DN 100 | m | 81.4 |  | 0 | CS ÚRS 2023 01 |  | základní |  | 0 | 0 | 0 | 0 | 0 | 4 | K | 2 |  |  |  | ROZPOCET | 0 | 0 | 0 | 0 | 0 | 1 | 0 | 4 | 1377107233
| VV |  | "řad 2 - v.č.301-05" 77,00 |  | 77 | [12 empty] | VV | 2 | 2 | True | 0 | ROZPOCET
| VV |  | "řad 4 - v.č.301-06" 4,40 |  | 4.4 | [12 empty] | VV | 2 | 2 | True | 0 | ROZPOCET
| VV |  | Součet |  | 81.4 | [12 empty] | VV | 2 | 4 | True | 1 | ROZPOCET
42 | M | 552530D5 | trouba vodovodní litinová hrdlová Pz dl 6m DN 100 - THL BRS C64 ZN/AL DN100 (DL 6m) (krácené) | m | 18 |  | 0 |  |  | základní |  | 0 | 0.0177 | 0.3186 | 0 | 0 | 8 | M | 2 |  |  |  | ROZPOCET | 0 | 0 | 0 | 0 | 0 | 1 | 0 | 4 | -1470371577
| VV |  | "z hrdlových tlakových trub z tvárné litiny s jištěnými spoji, dle ČSN EN 545. | [14 empty] | VV | 2 | 1 | True | 0 | ROZPOCET
| VV |  | "Použití zámkových jištěných spojů gumový kroužek s ozuby – spoj typu BRS, Universal Standard Vi. | [14 empty] | VV | 2 | 1 | True | 0 | ROZPOCET
| VV |  | "Požadovaný provozní tlak PFA je v případě použití tohoto druhu jištěného spoje | [14 empty] | VV | 2 | 1 | True | 0 | ROZPOCET
| VV |  | "minimálně 16 barů. | [14 empty] | VV | 2 | 1 | True | 0 | ROZPOCET
| VV |  | "Součástí dodávky jsou pak gumové termosmršťující manžety. | [14 empty] | VV | 2 | 1 | True | 0 | ROZPOCET
| VV |  | "Ochrana vnějšího povrchu dle ČSN EN 545: žárové pokovení nanesením slitiny zinku a hliníku (85Zn+15Al) | [14 empty] | VV | 2 | 1 | True | 0 | ROZPOCET
| VV |  | "s minimální hmotností 400 g.m-2 + krycí nátěr z modrého epoxidu o síle min. 100 μm | [14 empty] | VV | 2 | 1 | True | 0 | ROZPOCET
| VV |  | "Ochrana vnitřního povrchu: dle ČSN EN 545 a ISO 4179: odstředivě nanášené vyložení vysokopecní | [14 empty] | VV | 2 | 1 | True | 0 | ROZPOCET
| VV |  | "cementová vystýlka o síle min. 4 mm, případně PU povlak v min. tloušťce 1,2 mm. | [14 empty] | VV | 2 | 1 | True | 0 | ROZPOCET
| VV |  | "celkem" 3*6,00 |  | 18 | [12 empty] | VV | 2 | 2 | True | 1 | ROZPOCET
43 | M | 552530D6 | trouba vodovodní litinová hrdlová Pz dl 6m DN 100 - THL BRS C64 ZN/AL DN100 (DL 6m) | m | 66 |  | 0 |  |  | základní |  | 0 | 0.0177 | 1.1682 | 0 | 0 | 8 | M | 2 |  |  |  | ROZPOCET | 0 | 0 | 0 | 0 | 0 | 1 | 0 | 4 | 200912580
| VV |  | "z hrdlových tlakových trub z tvárné litiny s jištěnými spoji, dle ČSN EN 545. | [14 empty] | VV | 2 | 1 | True | 0 | ROZPOCET
| VV |  | "Použití zámkových jištěných spojů gumový kroužek s ozuby – spoj typu BRS, Universal Standard Vi. | [14 empty] | VV | 2 | 1 | True | 0 | ROZPOCET
| VV |  | "Požadovaný provozní tlak PFA je v případě použití tohoto druhu jištěného spoje | [14 empty] | VV | 2 | 1 | True | 0 | ROZPOCET
| VV |  | "minimálně 16 barů. | [14 empty] | VV | 2 | 1 | True | 0 | ROZPOCET
| VV |  | "Součástí dodávky jsou pak gumové termosmršťující manžety. | [14 empty] | VV | 2 | 1 | True | 0 | ROZPOCET
| VV |  | "Ochrana vnějšího povrchu dle ČSN EN 545: žárové pokovení nanesením slitiny zinku a hliníku (85Zn+15Al) | [14 empty] | VV | 2 | 1 | True | 0 | ROZPOCET
| VV |  | "s minimální hmotností 400 g.m-2 + krycí nátěr z modrého epoxidu o síle min. 100 μm | [14 empty] | VV | 2 | 1 | True | 0 | ROZPOCET
| VV |  | "Ochrana vnitřního povrchu: dle ČSN EN 545 a ISO 4179: odstředivě nanášené vyložení vysokopecní | [14 empty] | VV | 2 | 1 | True | 0 | ROZPOCET
| VV |  | "cementová vystýlka o síle min. 4 mm, případně PU povlak v min. tloušťce 1,2 mm. | [14 empty] | VV | 2 | 1 | True | 0 | ROZPOCET
| VV |  | "celkem" 11*6,00 |  | 66 | [12 empty] | VV | 2 | 2 | True | 1 | ROZPOCET
44 | M | 5529103D | Těsnící gumový kroužek DN100 EDPM pro jištěný spoj (např. BRS) | kus | 18 |  | 0 |  |  | základní |  | 0 | 0.0004 | 0.0072 | 0 | 0 | 8 | M | 2 |  |  |  | ROZPOCET | 0 | 0 | 0 | 0 | 0 | 1 | 0 | 4 | 21213990
45 | K | 851251292 | Příplatek za krácení litinové trouby DN/OD 90 | kus | 3 |  | 0 | CS ÚRS 2023 01 |  | základní |  | 0 | 1e-05 | 3e-05 | 0 | 0 | 4 | K | 2 |  |  |  | ROZPOCET | 0 | 0 | 0 | 0 | 0 | 1 | 0 | 4 | 1367477323
46 | K | 851351131 | Montáž potrubí z trub litinových hrdlových s integrovaným těsněním otevřený výkop DN 200 | m | 51.7 |  | 0 | CS ÚRS 2023 01 |  | základní |  | 0 | 0 | 0 | 0 | 0 | 4 | K | 2 |  |  |  | ROZPOCET | 0 | 0 | 0 | 0 | 0 | 1 | 0 | 4 | -795218030
| VV |  | "řad 1 - v.č.301-07" 51,70 |  | 51.7 | [12 empty] | VV | 2 | 2 | True | 1 | ROZPOCET
47 | M | 552530D3 | trouba vodovodní litinová hrdlová Pz dl 6m DN 200 - THL BRS C64 ZN/AL DN200 (DL 6m) (krácené) | m | 6 |  | 0 |  |  | základní |  | 0 | 0.036 | 0.216 | 0 | 0 | 8 | M | 2 |  |  |  | ROZPOCET | 0 | 0 | 0 | 0 | 0 | 1 | 0 | 4 | 561019786
| VV |  | "z hrdlových tlakových trub z tvárné litiny s jištěnými spoji, dle ČSN EN 545. | [14 empty] | VV | 2 | 1 | True | 0 | ROZPOCET
| VV |  | "Použití zámkových jištěných spojů gumový kroužek s ozuby – spoj typu BRS, Universal Standard Vi. | [14 empty] | VV | 2 | 1 | True | 0 | ROZPOCET
| VV |  | "Požadovaný provozní tlak PFA je v případě použití tohoto druhu jištěného spoje | [14 empty] | VV | 2 | 1 | True | 0 | ROZPOCET
| VV |  | "minimálně 16 barů. | [14 empty] | VV | 2 | 1 | True | 0 | ROZPOCET
| VV |  | "Součástí dodávky jsou pak gumové termosmršťující manžety. | [14 empty] | VV | 2 | 1 | True | 0 | ROZPOCET
| VV |  | "Ochrana vnějšího povrchu dle ČSN EN 545: žárové pokovení nanesením slitiny zinku a hliníku (85Zn+15Al) | [14 empty] | VV | 2 | 1 | True | 0 | ROZPOCET
| VV |  | "s minimální hmotností 400 g.m-2 + krycí nátěr z modrého epoxidu o síle min. 100 μm | [14 empty] | VV | 2 | 1 | True | 0 | ROZPOCET
| VV |  | "Ochrana vnitřního povrchu: dle ČSN EN 545 a ISO 4179: odstředivě nanášené vyložení vysokopecní | [14 empty] | VV | 2 | 1 | True | 0 | ROZPOCET
| VV |  | "cementová vystýlka o síle min. 4 mm, případně PU povlak v min. tloušťce 1,2 mm. | [14 empty] | VV | 2 | 1 | True | 0 | ROZPOCET
| VV |  | "celkem" 6,00 |  | 6 | [12 empty] | VV | 2 | 2 | True | 1 | ROZPOCET
48 | M | 552530D4 | trouba vodovodní litinová hrdlová Pz dl 6m DN 200 - THL BRS C64 ZN/AL DN200 (DL 6m) | m | 48 |  | 0 |  |  | základní |  | 0 | 0.036 | 1.728 | 0 | 0 | 8 | M | 2 |  |  |  | ROZPOCET | 0 | 0 | 0 | 0 | 0 | 1 | 0 | 4 | -1102976884
| VV |  | "z hrdlových tlakových trub z tvárné litiny s jištěnými spoji, dle ČSN EN 545. | [14 empty] | VV | 2 | 1 | True | 0 | ROZPOCET
| VV |  | "Použití zámkových jištěných spojů gumový kroužek s ozuby – spoj typu BRS, Universal Standard Vi. | [14 empty] | VV | 2 | 1 | True | 0 | ROZPOCET
| VV |  | "Požadovaný provozní tlak PFA je v případě použití tohoto druhu jištěného spoje | [14 empty] | VV | 2 | 1 | True | 0 | ROZPOCET
| VV |  | "minimálně 16 barů. | [14 empty] | VV | 2 | 1 | True | 0 | ROZPOCET
| VV |  | "Součástí dodávky jsou pak gumové termosmršťující manžety. | [14 empty] | VV | 2 | 1 | True | 0 | ROZPOCET
| VV |  | "Ochrana vnějšího povrchu dle ČSN EN 545: žárové pokovení nanesením slitiny zinku a hliníku (85Zn+15Al) | [14 empty] | VV | 2 | 1 | True | 0 | ROZPOCET
| VV |  | "s minimální hmotností 400 g.m-2 + krycí nátěr z modrého epoxidu o síle min. 100 μm | [14 empty] | VV | 2 | 1 | True | 0 | ROZPOCET
| VV |  | "Ochrana vnitřního povrchu: dle ČSN EN 545 a ISO 4179: odstředivě nanášené vyložení vysokopecní | [14 empty] | VV | 2 | 1 | True | 0 | ROZPOCET
| VV |  | "cementová vystýlka o síle min. 4 mm, případně PU povlak v min. tloušťce 1,2 mm. | [14 empty] | VV | 2 | 1 | True | 0 | ROZPOCET
| VV |  | "celkem" 8*6,00 |  | 48 | [12 empty] | VV | 2 | 2 | True | 1 | ROZPOCET
49 | M | 5529104D | Těsnící gumový kroužek DN200 EDPM pro jištěný spoj (např. BRS) | kus | 9 |  | 0 |  |  | základní |  | 0 | 0.0006 | 0.0054 | 0 | 0 | 8 | M | 2 |  |  |  | ROZPOCET | 0 | 0 | 0 | 0 | 0 | 1 | 0 | 4 | 727968764
50 | K | 851321292 | Příplatek za krácení litinové trouby DN/OD 160 | kus | 1 |  | 0 | CS ÚRS 2023 01 |  | základní |  | 0 | 2e-05 | 2e-05 | 0 | 0 | 4 | K | 2 |  |  |  | ROZPOCET | 0 | 0 | 0 | 0 | 0 | 1 | 0 | 4 | 1806305417
51 | K | 852262122 | Montáž potrubí z trub litinových tlakových přírubových délky do 1 m otevřený výkop DN 100 | kus | 2 |  | 0 | CS ÚRS 2023 01 |  | základní |  | 0 | 0.00167 | 0.00334 | 0 | 0 | 4 | K | 2 |  |  |  | ROZPOCET | 0 | 0 | 0 | 0 | 0 | 1 | 0 | 4 | 1161196424
52 | M | 552532D1 | tvarovka přírubová litinová vodovodní PN10/16 DN 100 dl 600mm - FF (TP) (PN16), přírubová trouba z tvárné litiny dle ČSN EN 545, těsněná litým těsněním s ocel. vložkou např. typ G-ST, opatřené nerez.šrouby a maticemi , L=520 (600 mm krácených na 520 mm) | kus | 1.01 |  | 0 |  |  | základní |  | 0 | 0.019 | 0.01919 | 0 | 0 | 8 | M | 2 |  |  |  | ROZPOCET | 0 | 0 | 0 | 0 | 0 | 1 | 0 | 4 | 138896339
| VV |  | 1*1,01 'Přepočtené koeficientem množství |  | 1.01 | [12 empty] | VV | 2 | 2 | False | 1 | ROZPOCET
53 | M | 55253253 | tvarovka přírubová litinová vodovodní PN10/16 DN 100 dl 300mm - FF (TP) (PN16), přírubová trouba z tvárné litiny dle ČSN EN 545, těsněná litým těsněním s ocel. vložkou např. typ G-ST, opatřené nerez.šrouby a maticemi. Těžká protikorozní ochrana. | kus | 1.01 |  | 0 | CS ÚRS 2023 01 |  | základní |  | 0 | 0.0134 | 0.013534 | 0 | 0 | 8 | M | 2 |  |  |  | ROZPOCET | 0 | 0 | 0 | 0 | 0 | 1 | 0 | 4 | -1577668374
| VV |  | 1*1,01 'Přepočtené koeficientem množství |  | 1.01 | [12 empty] | VV | 2 | 2 | False | 1 | ROZPOCET
54 | K | 852352122 | Montáž potrubí z trub litinových tlakových přírubových délky do 1 m otevřený výkop DN 200 | kus | 1 |  | 0 | CS ÚRS 2023 01 |  | základní |  | 0 | 0.00287 | 0.00287 | 0 | 0 | 4 | K | 2 |  |  |  | ROZPOCET | 0 | 0 | 0 | 0 | 0 | 1 | 0 | 4 | -705272139
55 | M | 55253303 | tvarovka přírubová litinová vodovodní PN10 DN 200 dl 500mm - FF (TP) (PN16), přírubová trouba z tvárné litiny dle ČSN EN 545, těsněná litým těsněním s ocel. vložkou např. typ G-ST, opatřené nerez.šrouby a maticemi. Těžká protikorozní ochrana. | kus | 1.01 |  | 0 | CS ÚRS 2023 01 |  | základní |  | 0 | 0.035 | 0.03535 | 0 | 0 | 8 | M | 2 |  |  |  | ROZPOCET | 0 | 0 | 0 | 0 | 0 | 1 | 0 | 4 | 938950414
| VV |  | 1*1,01 'Přepočtené koeficientem množství |  | 1.01 | [12 empty] | VV | 2 | 2 | False | 1 | ROZPOCET
56 | K | 857261151 | Montáž litinových tvarovek jednoosých hrdlo/příruba otevřený výkop s těsnícím spojem DN/OD 110 | kus | 1 |  | 0 | CS ÚRS 2023 01 |  | základní |  | 0 | 0.0001 | 0.0001 | 0 | 0 | 4 | K | 2 |  |  |  | ROZPOCET | 0 | 0 | 0 | 0 | 0 | 1 | 0 | 4 | 510095481
57 | M | 31951004 | potrubní spojka jištěná proti posuvu hrdlo-příruba DN 100 | kus | 1 |  | 0 | CS ÚRS 2023 01 |  | základní |  | 0 | 0.01 | 0.01 | 0 | 0 | 8 | M | 2 |  |  |  | ROZPOCET | 0 | 0 | 0 | 0 | 0 | 1 | 0 | 4 | -1622128043
58 | K | 857271151 | Montáž litinových tvarovek jednoosých hrdlo/příruba otevřený výkop s těsnícím spojem DN/OD 125 | kus | 1 |  | 0 | CS ÚRS 2023 01 |  | základní |  | 0 | 0.0001 | 0.0001 | 0 | 0 | 4 | K | 2 |  |  |  | ROZPOCET | 0 | 0 | 0 | 0 | 0 | 1 | 0 | 4 | 185998812
59 | M | 31951006 | potrubní spojka jištěná proti posuvu hrdlo-příruba DN 150 | kus | 1 |  | 0 | CS ÚRS 2023 01 |  | základní |  | 0 | 0.014 | 0.014 | 0 | 0 | 8 | M | 2 |  |  |  | ROZPOCET | 0 | 0 | 0 | 0 | 0 | 1 | 0 | 4 | 1794581121
60 | K | 857311151 | Montáž litinových tvarovek jednoosých hrdlo/příruba otevřený výkop s těsnícím spojem DN/OD 160 | kus | 9 |  | 0 | CS ÚRS 2023 01 |  | základní |  | 0 | 0.0001 | 0.0009 | 0 | 0 | 4 | K | 2 |  |  |  | ROZPOCET | 0 | 0 | 0 | 0 | 0 | 1 | 0 | 4 | 588215369
| VV |  | "vodovod" | [14 empty] | VV | 2 | 1 | True | 0 | ROZPOCET
| VV |  | 6+1 |  | 7 | [12 empty] | VV | 2 | 2 | True | 0 | ROZPOCET
| VV |  | "Suchovod - jen montáž (POUŽITO NEJPRVE PRO SUCHOVOD A POTÉ PRO VODOVOD- započteno ve vodovodu!) | [14 empty] | VV | 2 | 1 | True | 0 | ROZPOCET
| VV |  | 2 |  | 2 | [12 empty] | VV | 2 | 2 | True | 0 | ROZPOCET
| VV |  | Součet |  | 9 | [12 empty] | VV | 2 | 4 | True | 1 | ROZPOCET
61 | M | 31951008 | potrubní spojka jištěná proti posuvu hrdlo-příruba DN 200 | kus | 6 |  | 0 | CS ÚRS 2023 01 |  | základní |  | 0 | 0.025 | 0.15 | 0 | 0 | 8 | M | 2 |  |  |  | ROZPOCET | 0 | 0 | 0 | 0 | 0 | 1 | 0 | 4 | -496512763
62 | M | 31951019 | potrubní spojka jištěná proti posuvu hrdlo-hrdlo DN 200 | kus | 1 |  | 0 | CS ÚRS 2023 01 |  | základní |  | 0 | 0.025 | 0.025 | 0 | 0 | 8 | M | 2 |  |  |  | ROZPOCET | 0 | 0 | 0 | 0 | 0 | 1 | 0 | 4 | -1845199935
63 | K | 857242122 | Montáž litinových tvarovek jednoosých přírubových otevřený výkop do DN 80 | kus | 1 |  | 0 | CS ÚRS 2023 01 |  | základní |  | 0 | 0.00167 | 0.00167 | 0 | 0 | 4 | K | 2 |  |  |  | ROZPOCET | 0 | 0 | 0 | 0 | 0 | 1 | 0 | 4 | 336719198
64 | M | 5525406D | koleno přírubové z tvárné litiny,práškový epoxid tl 250µm s hrdlem a patkou EN-kus DN 80, PN16 | kus | 1 |  | 0 |  |  | základní |  | 0 | 0.0132 | 0.0132 | 0 | 0 | 8 | M | 2 |  |  |  | ROZPOCET | 0 | 0 | 0 | 0 | 0 | 1 | 0 | 4 | -1500360738
| VV |  | "u hydrantu PH3 " 1 |  | 1 | [12 empty] | VV | 2 | 2 | True | 1 | ROZPOCET
65 | K | 857251151 | Montáž litinových tvarovek jednoosých hrdlo/příruba otevřený výkop s těsnícím spojem DN/OD 90 | kus | 2 |  | 0 | CS ÚRS 2023 01 |  | základní |  | 0 | 0.0001 | 0.0002 | 0 | 0 | 4 | K | 2 |  |  |  | ROZPOCET | 0 | 0 | 0 | 0 | 0 | 1 | 0 | 4 | 2131256185
66 | M | 552512D1 | tvarovka přírubová s hrdlem - EU BRS (PN16), hrdlová tvarovka s přírubou z tvárné litiny (EU kus) dle ČSN EN 545, těsněná litým těsněním s ocel. vložkou např. typ G-ST, opatřené nerez.šrouby a maticemi (hrdlo-jištěný zámkový spoj) DN80 | kus | 2 |  | 0 |  |  | základní |  | 0 | 0.00415 | 0.0083 | 0 | 0 | 8 | M | 2 |  |  |  | ROZPOCET | 0 | 0 | 0 | 0 | 0 | 1 | 0 | 4 | 2016060618
67 | K | 857261141 | Montáž litinových tvarovek jednoosých hrdlových otevřený výkop s těsnícím spojem DN/OD 110 | kus | 1 |  | 0 | CS ÚRS 2023 01 |  | základní |  | 0 | 0.00021 | 0.00021 | 0 | 0 | 4 | K | 2 |  |  |  | ROZPOCET | 0 | 0 | 0 | 0 | 0 | 1 | 0 | 4 | -137136731
68 | M | 552539D7 | koleno hrdlové z tvárné litiny,práškový epoxid tl 250µm MMK-kus DN 100-45° - MMK, hrdlové koleno s jištěnými zámkovými spoji z tvárné litiny BRS dle ČSN EN 545 | kus | 1 |  | 0 |  |  | základní |  | 0 | 0.0101 | 0.0101 | 0 | 0 | 8 | M | 2 |  |  |  | ROZPOCET | 0 | 0 | 0 | 0 | 0 | 1 | 0 | 4 | 687685323
69 | K | 857261151 | Montáž litinových tvarovek jednoosých hrdlo/příruba otevřený výkop s těsnícím spojem DN/OD 110 | kus | 5 |  | 0 | CS ÚRS 2023 01 |  | základní |  | 0 | 0.0001 | 0.0005 | 0 | 0 | 4 | K | 2 |  |  |  | ROZPOCET | 0 | 0 | 0 | 0 | 0 | 1 | 0 | 4 | -1784182676
70 | M | 552511D2 | tvarovka přírubová s hrdlem - EU BRS (PN16), hrdlová tvarovka s přírubou z tvárné litiny (EU kus) dle ČSN EN 545, těsněná litým těsněním s ocel. vložkou např. typ G-ST, opatřené nerez.šrouby a maticemi (hrdlo-jištěný zámkový spoj) DN 100 | kus | 5 |  | 0 |  |  | základní |  | 0 | 0.0067 | 0.0335 | 0 | 0 | 8 | M | 2 |  |  |  | ROZPOCET | 0 | 0 | 0 | 0 | 0 | 1 | 0 | 4 | 1534395587
71 | K | 857262122 | Montáž litinových tvarovek jednoosých přírubových otevřený výkop DN 100 | kus | 1 |  | 0 | CS ÚRS 2023 01 |  | základní |  | 0 | 0.00167 | 0.00167 | 0 | 0 | 4 | K | 2 |  |  |  | ROZPOCET | 0 | 0 | 0 | 0 | 0 | 1 | 0 | 4 | -443583962
72 | M | 55253982 | koleno přírubové z tvárné litiny,práškový epoxid tl 250µm FFK-kus DN 100-22,5° _ (PN16) dle ČSN EN 545, těsněné litým těsněním s ocel. vložkou např. typ G-ST, opatřené nerez.šrouby a maticemi. | kus | 1 |  | 0 | CS ÚRS 2023 01 |  | základní |  | 0 | 0.0125 | 0.0125 | 0 | 0 | 8 | M | 2 |  |  |  | ROZPOCET | 0 | 0 | 0 | 0 | 0 | 1 | 0 | 4 | 1795573171
73 | K | 857264122 | Montáž litinových tvarovek odbočných přírubových otevřený výkop DN 100 | kus | 2 |  | 0 | CS ÚRS 2023 01 |  | základní |  | 0 | 0.00171 | 0.00342 | 0 | 0 | 4 | K | 2 |  |  |  | ROZPOCET | 0 | 0 | 0 | 0 | 0 | 1 | 0 | 4 | 2007519068
74 | M | 552535D5 | tvarovka přírubová litinová s přírubovou odbočkou,práškový epoxid tl 250µm T-kus DN 100/80, T (PN16), přírubová tvarovka s přírubovou odbočkou z tvárné litiny dle ČSN EN 545, těsněná litým těsněním s ocel. vložkou např. typ G-ST, opatřené nerez.šrouby a | kus | 2 |  | 0 |  |  | základní |  | 0 | 0.0178 | 0.0356 | 0 | 0 | 8 | M | 2 |  |  |  | ROZPOCET | 0 | 0 | 0 | 0 | 0 | 1 | 0 | 4 | -606393732
75 | K | 857311151 | Montáž litinových tvarovek jednoosých hrdlo/příruba otevřený výkop s těsnícím spojem DN/OD 160 | kus | 1 |  | 0 | CS ÚRS 2023 01 |  | základní |  | 0 | 0.0001 | 0.0001 | 0 | 0 | 4 | K | 2 |  |  |  | ROZPOCET | 0 | 0 | 0 | 0 | 0 | 1 | 0 | 4 | 1965264641
76 | M | 552511D3 | tvarovka přírubová s hrdlem - EU BRS (PN16), hrdlová tvarovka s přírubou z tvárné litiny (EU kus) dle ČSN EN 545, těsněná litým těsněním s ocel. vložkou např. typ G-ST, opatřené nerez.šrouby a maticemi (hrdlo-jištěný zámkový spoj) DN200 | kus | 1 |  | 0 |  |  | základní |  | 0 | 0.011 | 0.011 | 0 | 0 | 8 | M | 2 |  |  |  | ROZPOCET | 0 | 0 | 0 | 0 | 0 | 1 | 0 | 4 | 1015197604
77 | K | 857312122 | Montáž litinových tvarovek jednoosých přírubových otevřený výkop do DN 150 | kus | 2 |  | 0 | CS ÚRS 2023 01 |  | základní |  | 0 | 0.00282 | 0.00564 | 0 | 0 | 4 | K | 2 |  |  |  | ROZPOCET | 0 | 0 | 0 | 0 | 0 | 1 | 0 | 4 | -1225490779
| VV |  | "vodovod" 1 |  | 1 | [12 empty] | VV | 2 | 2 | True | 0 | ROZPOCET
| VV |  | "Suchovod - jen montáž (POUŽITO NEJPRVE PRO SUCHOVOD A POTÉ PRO VODOVOD- započteno ve vodovodu!) | [14 empty] | VV | 2 | 1 | True | 0 | ROZPOCET
| VV |  | 1 |  | 1 | [12 empty] | VV | 2 | 2 | True | 0 | ROZPOCET
| VV |  | Součet |  | 2 | [12 empty] | VV | 2 | 4 | True | 1 | ROZPOCET
78 | M | 552536D4 | přechod přírubový,práškový epoxid tl 250µm FFR-kus litinový DN 125/100 PN16_ přírubový přechod z tvárné litiny dle ČSN EN 545, těsněný litým těsněním s ocel. vložkou např. typ G-ST, opatřené nerez.šrouby a maticemi | kus | 1 |  | 0 |  |  | základní |  | 0 | 0.0105 | 0.0105 | 0 | 0 | 8 | M | 2 |  |  |  | ROZPOCET | 0 | 0 | 0 | 0 | 0 | 1 | 0 | 4 | -191078918
| VV |  | "vodovod" 1 |  | 1 | [12 empty] | VV | 2 | 2 | True | 1 | ROZPOCET
79 | K | 857352122 | Montáž litinových tvarovek jednoosých přírubových otevřený výkop DN 200 | kus | 1 |  | 0 | CS ÚRS 2023 01 |  | základní |  | 0 | 0.00287 | 0.00287 | 0 | 0 | 4 | K | 2 |  |  |  | ROZPOCET | 0 | 0 | 0 | 0 | 0 | 1 | 0 | 4 | 1610543521
| VV |  | "ARMATURY - POUŽITO POUZE PRO SUCHOVOD " 1 |  | 1 | [12 empty] | VV | 2 | 2 | True | 1 | ROZPOCET
80 | M | 55253619 | přechod přírubový,práškový epoxid tl 250µm FFR-kus litinový DN 200/80 | kus | 1 |  | 0 | CS ÚRS 2023 01 |  | základní |  | 0 | 0.0185 | 0.0185 | 0 | 0 | 8 | M | 2 |  |  |  | ROZPOCET | 0 | 0 | 0 | 0 | 0 | 1 | 0 | 4 | 62510291
81 | K | 857262122 | Montáž litinových tvarovek jednoosých přírubových otevřený výkop DN 100 | kus | 1 |  | 0 | CS ÚRS 2023 01 |  | základní |  | 0 | 0.00167 | 0.00167 | 0 | 0 | 4 | K | 2 |  |  |  | ROZPOCET | 0 | 0 | 0 | 0 | 0 | 1 | 0 | 4 | -41376876
| VV |  | "ARMATURY - POUŽITO POUZE PRO SUCHOVOD " 1 |  | 1 | [12 empty] | VV | 2 | 2 | True | 1 | ROZPOCET
82 | M | 55253696 | příruba zaslepovací litinová vodovodní s vnitřním závitem 2" PN10/16 XG-kus DN 100 | kus | 1 |  | 0 | CS ÚRS 2023 01 |  | základní |  | 0 | 0.005 | 0.005 | 0 | 0 | 8 | M | 2 |  |  |  | ROZPOCET | 0 | 0 | 0 | 0 | 0 | 1 | 0 | 4 | 561975206
83 | K | 857242122 | Montáž litinových tvarovek jednoosých přírubových otevřený výkop do DN 80 | kus | 5 |  | 0 | CS ÚRS 2023 01 |  | základní |  | 0 | 0.00167 | 0.00835 | 0 | 0 | 4 | K | 2 |  |  |  | ROZPOCET | 0 | 0 | 0 | 0 | 0 | 1 | 0 | 4 | 473168984
| VV |  | "ARMATURY - POUŽITO POUZE PRO SUCHOVOD " 1+1+1+2 |  | 5 | [12 empty] | VV | 2 | 2 | True | 1 | ROZPOCET
84 | M | 552536D1 | příruba zaslepovací litinová vodovodní s vnitřním závitem 2" PN10/16 XG-kus DN 80 | kus | 1 |  | 0 |  |  | základní |  | 0 | 0.005 | 0.005 | 0 | 0 | 8 | M | 2 |  |  |  | ROZPOCET | 0 | 0 | 0 | 0 | 0 | 1 | 0 | 4 | -1610239607
85 | M | 55253660 | příruba zaslepovací litinová vodovodní PN10/40 X-kus DN 80 | kus | 1 |  | 0 | CS ÚRS 2023 01 |  | základní |  | 0 | 0.0038 | 0.0038 | 0 | 0 | 8 | M | 2 |  |  |  | ROZPOCET | 0 | 0 | 0 | 0 | 0 | 1 | 0 | 4 | 550170786
86 | M | 55253658 | příruba zaslepovací X z tvárné litiny práškový epoxid tl 250µm DN 50 | kus | 1 |  | 0 | CS ÚRS 2023 01 |  | základní |  | 0 | 0.0026 | 0.0026 | 0 | 0 | 8 | M | 2 |  |  |  | ROZPOCET | 0 | 0 | 0 | 0 | 0 | 1 | 0 | 4 | -312216080
87 | M | 55253D61 | LEMOVÝ NÁKRUŽEK d63 S OTOČNOU PŘÍRUBOU PP-OCEL DN50 PN10 | kus | 2 |  | 0 |  |  | základní |  | 0 | 0.0158 | 0.0316 | 0 | 0 | 8 | M | 2 |  |  |  | ROZPOCET | 0 | 0 | 0 | 0 | 0 | 1 | 0 | 4 | 778561307
| VV |  | "suchovod - LN d50+OP DN50" 2 |  | 2 | [12 empty] | VV | 2 | 2 | True | 1 | ROZPOCET
88 | K | 857354122 | Montáž litinových tvarovek odbočných přírubových otevřený výkop DN 200 | kus | 6 |  | 0 | CS ÚRS 2023 01 |  | základní |  | 0 | 0.00429 | 0.02574 | 0 | 0 | 4 | K | 2 |  |  |  | ROZPOCET | 0 | 0 | 0 | 0 | 0 | 1 | 0 | 4 | 1667324053
| VV |  | "vodovod | [14 empty] | VV | 2 | 1 | True | 0 | ROZPOCET
| VV |  | 2+1+1 |  | 4 | [12 empty] | VV | 2 | 2 | True | 0 | ROZPOCET
| VV |  | "Suchovod - jen montáž (POUŽITO NEJPRVE PRO SUCHOVOD A POTÉ PRO VODOVOD- započteno ve vodovodu!) | [14 empty] | VV | 2 | 1 | True | 0 | ROZPOCET
| VV |  | 1+1 |  | 2 | [12 empty] | VV | 2 | 2 | True | 0 | ROZPOCET
| VV |  | Součet |  | 6 | [12 empty] | VV | 2 | 4 | True | 1 | ROZPOCET
89 | M | 552535D1 | tvarovka přírubová litinová s přírubovou odbočkou,práškový epoxid tl 250µm T-kus DN 200/80, T (PN16), přírubová tvarovka s přírubovou odbočkou z tvárné litiny dle ČSN EN 545, těsněná litým těsněním s ocel. vložkou např. typ G-ST, opatřené nerez.šrouby a | kus | 1 |  | 0 |  |  | základní |  | 0 | 0.042 | 0.042 | 0 | 0 | 8 | M | 2 |  |  |  | ROZPOCET | 0 | 0 | 0 | 0 | 0 | 1 | 0 | 4 | 854334856
90 | M | 552535D2 | tvarovka přírubová litinová s přírubovou odbočkou,práškový epoxid tl 250µm T-kus DN 200/100, T (PN16), přírubová tvarovka s přírubovou odbočkou z tvárné litiny dle ČSN EN 545, těsněná litým těsněním s ocel. vložkou např. typ G-ST, opatřené nerez.šrouby | kus | 1 |  | 0 |  |  | základní |  | 0 | 0.043 | 0.043 | 0 | 0 | 8 | M | 2 |  |  |  | ROZPOCET | 0 | 0 | 0 | 0 | 0 | 1 | 0 | 4 | -1801427197
91 | M | 552535D3 | tvarovka přírubová litinová vodovodní s přírubovou odbočkou PN10 T-kus DN 200/200, T (PN16), přírubová tvarovka s přírubovou odbočkou z tvárné litiny dle ČSN EN 545, těsněná litým těsněním s ocel. vložkou např. typ G-ST, opatřené nerez.šrouby a maticemi | kus | 2 |  | 0 |  |  | základní |  | 0 | 0.05 | 0.1 | 0 | 0 | 8 | M | 2 |  |  |  | ROZPOCET | 0 | 0 | 0 | 0 | 0 | 1 | 0 | 4 | 338021854
92 | K | 871161211 | Montáž potrubí z PE100 SDR 11 otevřený výkop svařovaných elektrotvarovkou D 32 x 3,0 mm | m | 9.8 |  | 0 | CS ÚRS 2023 01 |  | základní |  | 0 | 0 | 0 | 0 | 0 | 4 | K | 2 |  |  |  | ROZPOCET | 0 | 0 | 0 | 0 | 0 | 1 | 0 | 4 | 141271263
| VV |  | "přepojení přípojek u suchovodu" 9,80 |  | 9.8 | [12 empty] | VV | 2 | 2 | True | 1 | ROZPOCET
93 | M | 28613170 | trubka vodovodní PE100 SDR11 se signalizační vrstvou 32x3,0mm | m | 9.947 |  | 0 | CS ÚRS 2023 01 |  | základní |  | 0 | 0.00028 | 0.0027852 | 0 | 0 | 8 | M | 2 |  |  |  | ROZPOCET | 0 | 0 | 0 | 0 | 0 | 1 | 0 | 4 | 1656425089
| VV |  | 9,8*1,015 'Přepočtené koeficientem množství |  | 9.947 | [12 empty] | VV | 2 | 2 | False | 1 | ROZPOCET
94 | K | 871211211 | Montáž potrubí z PE100 SDR 11 otevřený výkop svařovaných elektrotvarovkou D 63 x 5,8 mm | m | 91 |  | 0 | CS ÚRS 2023 01 |  | základní |  | 0 | 0 | 0 | 0 | 0 | 4 | K | 2 |  |  |  | ROZPOCET | 0 | 0 | 0 | 0 | 0 | 1 | 0 | 4 | -1087795821
| VV |  | "suchovod" 91,00 |  | 91 | [12 empty] | VV | 2 | 2 | True | 1 | ROZPOCET
95 | M | 2861385R | trubka vodovodní PE100 PN 16 SDR11 s ochranným pláštěm z PP 63x5,8mm - navrženo z materiálu PE 100 RC s vnější (případně i vnitřní) ochrannou vrstvou molekulárně spojenou s potrubím (bez nutnosti oddělování této vrstvy) | m | 92.365 |  | 0 |  |  | základní |  | 0 | 0.00105 | 0.096983 | 0 | 0 | 8 | M | 2 |  |  |  | ROZPOCET | 0 | 0 | 0 | 0 | 0 | 1 | 0 | 4 | 693975105
| VV |  | 91*1,015 'Přepočtené koeficientem množství |  | 92.365 | [12 empty] | VV | 2 | 2 | False | 1 | ROZPOCET
96 | K | 871211811 | Bourání stávajícího potrubí z polyetylenu D do 50 mm | m | 9.8 |  | 0 | CS ÚRS 2023 01 |  | základní |  | 0 | 0 | 0 | 0.0007 | 0.00686 | 4 | K | 2 |  |  |  | ROZPOCET | 0 | 0 | 0 | 0 | 0 | 1 | 0 | 4 | 150185665
| VV |  | "Suchovod - demontáž v SUCHOVODU ! " 9,8 |  | 9.8 | [12 empty] | VV | 2 | 2 | True | 1 | ROZPOCET
97 | K | 871251811 | Bourání stávajícího potrubí z polyetylenu D přes 50 do 90 mm | m | 91 |  | 0 | CS ÚRS 2023 01 |  | základní |  | 0 | 0 | 0 | 0.0025 | 0.2275 | 4 | K | 2 |  |  |  | ROZPOCET | 0 | 0 | 0 | 0 | 0 | 1 | 0 | 4 | -1342548477
| VV |  | "Suchovod - demontáž v SUCHOVODU ! " 91 |  | 91 | [12 empty] | VV | 2 | 2 | True | 1 | ROZPOCET
98 | K | 871351151 | Montáž potrubí z PE100 SDR 17 otevřený výkop svařovaných na tupo D 200 x 11,9 mm | m | 6.4 |  | 0 | CS ÚRS 2023 01 |  | základní |  | 0 | 0 | 0 | 0 | 0 | 4 | K | 2 |  |  |  | ROZPOCET | 0 | 0 | 0 | 0 | 0 | 1 | 0 | 4 | 384853598
| VV |  | "chránička-potrubí PE DN200, SDR 17, PN10 - v.č. 301.07" 6,40 |  | 6.4 | [12 empty] | VV | 2 | 2 | True | 1 | ROZPOCET
99 | M | 28613134 | trubka vodovodní PE100 PN 10 SDR17 200x11,9mm | m | 6.496 |  | 0 | CS ÚRS 2023 01 |  | základní |  | 0 | 0.00705 | 0.045797 | 0 | 0 | 8 | M | 2 |  |  |  | ROZPOCET | 0 | 0 | 0 | 0 | 0 | 1 | 0 | 4 | 2038625816
| VV |  | 6,4*1,015 'Přepočtené koeficientem množství |  | 6.496 | [12 empty] | VV | 2 | 2 | False | 1 | ROZPOCET
100 | K | 877171611 | Montáž přechodů s kovovýn vnitřním/vnějším závitem d 32 x 1" spojovaných lisováním na předizolovaném dvoutrubkovém plastovém potrubí | kus | 2 |  | 0 | CS ÚRS 2023 01 |  | základní |  | 0 | 0 | 0 | 0 | 0 | 4 | K | 2 |  |  |  | ROZPOCET | 0 | 0 | 0 | 0 | 0 | 1 | 0 | 4 | -1423612001
| VV |  | "SESTAVA PRO ODBĚR VZORKŮ" 2 |  | 2 | [12 empty] | VV | 2 | 2 | True | 1 | ROZPOCET
101 | M | 31611112 | přechodka lisovaná na vnější závit ocelová pro termoplasticky zesílené potrubí (TRSP), max 95 °C, PN10, d 32x1" | kus | 2 |  | 0 | CS ÚRS 2023 01 |  | základní |  | 0 | 0.0004 | 0.0008 | 0 | 0 | 8 | M | 2 |  |  |  | ROZPOCET | 0 | 0 | 0 | 0 | 0 | 1 | 0 | 4 | 627743186
102 | K | 877211101 | Montáž elektrospojek na vodovodním potrubí z PE trub d 63 | kus | 4 |  | 0 | CS ÚRS 2023 01 |  | základní |  | 0 | 0 | 0 | 0 | 0 | 4 | K | 2 |  |  |  | ROZPOCET | 0 | 0 | 0 | 0 | 0 | 1 | 0 | 4 | 355678209
| VV |  | "ARMATURY - POUŽITO POUZE PRO SUCHOVOD " 2+2 |  | 4 | [12 empty] | VV | 2 | 2 | True | 1 | ROZPOCET
103 | M | 28615972 | elektrospojka SDR11 PE 100 PN16 D 63mm | kus | 2 |  | 0 | CS ÚRS 2023 01 |  | základní |  | 0 | 0.00022 | 0.00044 | 0 | 0 | 8 | M | 2 |  |  |  | ROZPOCET | 0 | 0 | 0 | 0 | 0 | 1 | 0 | 4 | -2028288523
104 | M | 63126240 | kus přechodový svěrný kompozitní vnější závit pro PE potrubí d 63 x 2" | kus | 2 |  | 0 | CS ÚRS 2023 01 |  | základní |  | 0 | 0.00044 | 0.00088 | 0 | 0 | 8 | M | 2 |  |  |  | ROZPOCET | 0 | 0 | 0 | 0 | 0 | 1 | 0 | 4 | 1962720665
105 | K | 877211112 | Montáž elektrokolen 90° na vodovodním potrubí z PE trub d 63 | kus | 5 |  | 0 | CS ÚRS 2023 01 |  | základní |  | 0 | 0 | 0 | 0 | 0 | 4 | K | 2 |  |  |  | ROZPOCET | 0 | 0 | 0 | 0 | 0 | 1 | 0 | 4 | 1890342258
| VV |  | "ARMATURY - POUŽITO POUZE PRO SUCHOVOD " 5 |  | 5 | [12 empty] | VV | 2 | 2 | True | 1 | ROZPOCET
106 | M | 63126220 | koleno 90° svěrné kompozitní pro PE potrubí d63 | kus | 5 |  | 0 | CS ÚRS 2023 01 |  | základní |  | 0 | 0.00081 | 0.00405 | 0 | 0 | 8 | M | 2 |  |  |  | ROZPOCET | 0 | 0 | 0 | 0 | 0 | 1 | 0 | 4 | -191383721
| D | 89 | Ostatní konstrukce |  |  |  | 0 |  |  |  |  | 0 |  | 6.1986 |  | 0.51464 | 1 | D | 1 |  |  |  | ROZPOCET | [6 empty] | 0
107 | K | 891247112 | Montáž hydrantů podzemních DN 80 | kus | 4 |  | 0 | CS ÚRS 2023 01 |  | základní |  | 0 | 0.00136 | 0.00544 | 0 | 0 | 4 | K | 2 |  |  |  | ROZPOCET | 0 | 0 | 0 | 0 | 0 | 1 | 0 | 4 | 1464105198
| VV |  | 3+1 |  | 4 | [12 empty] | VV | 2 | 2 | True | 1 | ROZPOCET
108 | M | 42273594 | hydrant podzemní DN 80 PN 16 dvojitý uzávěr s koulí krycí v 1500mm | kus | 3 |  | 0 | CS ÚRS 2023 01 |  | základní |  | 0 | 0.048 | 0.144 | 0 | 0 | 8 | M | 2 |  |  |  | ROZPOCET | 0 | 0 | 0 | 0 | 0 | 1 | 0 | 4 | 705640937
| VV |  | "PH1, PH2,PH4" 3 |  | 3 | [12 empty] | VV | 2 | 2 | True | 1 | ROZPOCET
109 | M | 42273593 | hydrant podzemní DN 80 PN 16 dvojitý uzávěr s koulí krycí v 1250mm | kus | 1 |  | 0 | CS ÚRS 2023 01 |  | základní |  | 0 | 0.043 | 0.043 | 0 | 0 | 8 | M | 2 |  |  |  | ROZPOCET | 0 | 0 | 0 | 0 | 0 | 1 | 0 | 4 | 2034262748
| VV |  | "PH3" 1 |  | 1 | [12 empty] | VV | 2 | 2 | True | 1 | ROZPOCET
110 | K | 89124799R | Hydrantová drenáž k podzemnímu hydrantu, vč. osazení | soub | 1 |  | 0 |  |  | základní |  | 0 | 0 | 0 | 0 | 0 | 4 | K | 2 |  |  |  | ROZPOCET | 0 | 0 | 0 | 0 | 0 | 1 | 0 | 4 | -1366566943
| VV |  | "PH4 - kalník" 1 |  | 1 | [12 empty] | VV | 2 | 2 | True | 1 | ROZPOCET
111 | K | 899401113 | Osazení poklopů litinových hydrantových | kus | 4 |  | 0 | CS ÚRS 2023 01 |  | základní |  | 0 | 0.32906 | 1.3162 | 0 | 0 | 4 | K | 2 |  |  |  | ROZPOCET | 0 | 0 | 0 | 0 | 0 | 1 | 0 | 4 | -1321098453
112 | M | 56230635 | poklop uliční hydrantový oválný litinový s víkem - tuhý | kus | 4 |  | 0 | CS ÚRS 2023 01 |  | základní |  | 0 | 0.014 | 0.056 | 0 | 0 | 8 | M | 2 |  |  |  | ROZPOCET | 0 | 0 | 0 | 0 | 0 | 1 | 0 | 4 | 1614378717
113 | K | 891241811 | Demontáž vodovodních šoupátek otevřený výkop DN 80 | kus | 4 |  | 0 | CS ÚRS 2023 01 |  | základní |  | 0 | 0 | 0 | 0.0173 | 0.0692 | 4 | K | 2 |  |  |  | ROZPOCET | 0 | 0 | 0 | 0 | 0 | 1 | 0 | 4 | 1805497843
| VV |  | "ŘAD 1 - hydrant " 1 |  | 1 | [12 empty] | VV | 2 | 2 | True | 0 | ROZPOCET
| VV |  | "ŘAD 2 - hydrant " 1 |  | 1 | [12 empty] | VV | 2 | 2 | True | 0 | ROZPOCET
| VV |  | "ŘAD 4 - hydrant " 1 |  | 1 | [12 empty] | VV | 2 | 2 | True | 0 | ROZPOCET
| VV |  | "VYMÍSTĚNÍ HYDRANTU (ozn. V9) - hydrant " 1 |  | 1 | [12 empty] | VV | 2 | 2 | True | 0 | ROZPOCET
| VV |  | Součet |  | 4 | [12 empty] | VV | 2 | 4 | True | 1 | ROZPOCET
114 | K | 891261811 | Demontáž vodovodních šoupátek otevřený výkop DN 100 | kus | 1 |  | 0 | CS ÚRS 2023 01 |  | základní |  | 0 | 0 | 0 | 0.0226 | 0.0226 | 4 | K | 2 |  |  |  | ROZPOCET | 0 | 0 | 0 | 0 | 0 | 1 | 0 | 4 | -1030428800
| VV |  | "ŘAD 4 - Š " 1 |  | 1 | [12 empty] | VV | 2 | 2 | True | 1 | ROZPOCET
115 | K | 891271811 | Demontáž vodovodních šoupátek otevřený výkop DN 125 | kus | 2 |  | 0 | CS ÚRS 2023 01 |  | základní |  | 0 | 0 | 0 | 0.03123 | 0.06246 | 4 | K | 2 |  |  |  | ROZPOCET | 0 | 0 | 0 | 0 | 0 | 1 | 0 | 4 | 827134179
| VV |  | "ŘAD 2 - Š " 2 |  | 2 | [12 empty] | VV | 2 | 2 | True | 1 | ROZPOCET
116 | K | 891351811 | Demontáž vodovodních šoupátek otevřený výkop DN 200 | kus | 4 |  | 0 | CS ÚRS 2023 01 |  | základní |  | 0 | 0 | 0 | 0.06387 | 0.25548 | 4 | K | 2 |  |  |  | ROZPOCET | 0 | 0 | 0 | 0 | 0 | 1 | 0 | 4 | -1545547530
| VV |  | "ŘAD 1 - Š " 3 |  | 3 | [12 empty] | VV | 2 | 2 | True | 0 | ROZPOCET
| VV |  | "ŘAD 4 - Š " 1 |  | 1 | [12 empty] | VV | 2 | 2 | True | 0 | ROZPOCET
| VV |  | Součet |  | 4 | [12 empty] | VV | 2 | 4 | True | 1 | ROZPOCET
117 | K | 891361811 | Demontáž vodovodních šoupátek otevřený výkop DN 250 | kus | 1 |  | 0 | CS ÚRS 2023 01 |  | základní |  | 0 | 0 | 0 | 0.1049 | 0.1049 | 4 | K | 2 |  |  |  | ROZPOCET | 0 | 0 | 0 | 0 | 0 | 1 | 0 | 4 | 649376027
| VV |  | "Výměna šoupěte na stáv.vodovodu (ozn.V10)" 1 |  | 1 | [12 empty] | VV | 2 | 2 | True | 1 | ROZPOCET
118 | K | 89135181R | Demontáž vodovodních šoupátek otevřený výkop DN 200 - pro další použití ! | kus | 4 |  | 0 |  |  | základní |  | 0 | 0.06387 | 0.25548 | 0 | 0 | 4 | K | 2 |  |  |  | ROZPOCET | 0 | 0 | 0 | 0 | 0 | 1 | 0 | 4 | -1435429818
| VV |  | "Suchovod - demontáž v SUCHOVODU pro montáž ve VODOVODU ! " 3+1 |  | 4 | [12 empty] | VV | 2 | 2 | True | 1 | ROZPOCET
119 | K | 891219111 | Montáž navrtávacích pasů na potrubí z jakýchkoli trub DN 50 | kus | 5 |  | 0 | CS ÚRS 2023 01 |  | základní |  | 0 | 0 | 0 | 0 | 0 | 4 | K | 2 |  |  |  | ROZPOCET | 0 | 0 | 0 | 0 | 0 | 1 | 0 | 4 | 1659063737
| VV |  | "ARMATURY - NAPOJENÍ STÁVAJÍCÍCH PŘÍPOJEK PV1-PV5" 5 |  | 5 | [12 empty] | VV | 2 | 2 | True | 1 | ROZPOCET
120 | M | 42273440 | pás navrtávací z tvárné litiny DN 50, univerzální, se závitovým výstupem 1" | kus | 5 |  | 0 | CS ÚRS 2023 01 |  | základní |  | 0 | 0.00186 | 0.0093 | 0 | 0 | 8 | M | 2 |  |  |  | ROZPOCET | 0 | 0 | 0 | 0 | 0 | 1 | 0 | 4 | -1387856444
121 | K | 891239111 | Montáž navrtávacích pasů na potrubí z jakýchkoli trub DN 65 | kus | 2 |  | 0 | CS ÚRS 2023 01 |  | základní |  | 0 | 0 | 0 | 0 | 0 | 4 | K | 2 |  |  |  | ROZPOCET | 0 | 0 | 0 | 0 | 0 | 1 | 0 | 4 | -185495119
| VV |  | "SESTAVA PRO ODBĚR VZORKŮ" 2 |  | 2 | [12 empty] | VV | 2 | 2 | True | 1 | ROZPOCET
122 | M | 42273443 | pás navrtávací z tvárné litiny DN 65, univerzální, se závitovým výstupem 5/4" | kus | 2 |  | 0 | CS ÚRS 2023 01 |  | základní |  | 0 | 0.0022 | 0.0044 | 0 | 0 | 8 | M | 2 |  |  |  | ROZPOCET | 0 | 0 | 0 | 0 | 0 | 1 | 0 | 4 | 862144246
123 | K | 891161321 | Montáž vodovodních šoupátek domovní přípojky se závitovými konci PN16 otevřený výkop G 1" | kus | 2 |  | 0 | CS ÚRS 2023 01 |  | základní |  | 0 | 0.00016 | 0.00032 | 0 | 0 | 4 | K | 2 |  |  |  | ROZPOCET | 0 | 0 | 0 | 0 | 0 | 1 | 0 | 4 | -127027107
| VV |  | "SESTAVA PRO ODBĚR VZORKŮ" 2 |  | 2 | [12 empty] | VV | 2 | 2 | True | 1 | ROZPOCET
124 | M | 55114116 | kohout kulový přímý 2x vnější závit vrtulka PN 42 T 185°C 1" červený | kus | 2 |  | 0 | CS ÚRS 2023 01 |  | základní |  | 0 | 0.00047 | 0.00094 | 0 | 0 | 8 | M | 2 |  |  |  | ROZPOCET | 0 | 0 | 0 | 0 | 0 | 1 | 0 | 4 | -548683325
125 | K | 891171321 | Montáž vodovodních šoupátek domovní přípojky se závitovými konci PN16 otevřený výkop G 5/4" | kus | 5 |  | 0 | CS ÚRS 2023 01 |  | základní |  | 0 | 0.00024 | 0.0012 | 0 | 0 | 4 | K | 2 |  |  |  | ROZPOCET | 0 | 0 | 0 | 0 | 0 | 1 | 0 | 4 | 277989636
| VV |  | "ARMATURY - NAPOJENÍ STÁVAJÍCÍCH PŘÍPOJEK PV1-PV5" 5 |  | 5 | [12 empty] | VV | 2 | 2 | True | 1 | ROZPOCET
126 | M | 286548G1 | kohout kulový PP-B svěrný/vnější závit pro PE potrubí d 32 x 1" - svěrný spoj | kus | 5 |  | 0 |  |  | základní |  | 0 | 0.00046 | 0.0023 | 0 | 0 | 8 | M | 2 |  |  |  | ROZPOCET | 0 | 0 | 0 | 0 | 0 | 1 | 0 | 4 | 1990957493
127 | K | 877162001 | Montáž svěrných spojek na vodovodním potrubí z trub d 32 | kus | 20 |  | 0 | CS ÚRS 2023 01 |  | základní |  | 0 | 0 | 0 | 0 | 0 | 4 | K | 2 |  |  |  | ROZPOCET | 0 | 0 | 0 | 0 | 0 | 1 | 0 | 4 | 1684204026
| VV |  | "ARMATURY - NAPOJENÍ STÁVAJÍCÍCH PŘÍPOJEK PV1-PV5" 10+5+5 |  | 20 | [12 empty] | VV | 2 | 2 | True | 1 | ROZPOCET
128 | M | 28654837 | koleno 90° svěrné PP-B pro PE potrubí d32 | kus | 10 |  | 0 | CS ÚRS 2023 01 |  | základní |  | 0 | 0.00016 | 0.0016 | 0 | 0 | 8 | M | 2 |  |  |  | ROZPOCET | 0 | 0 | 0 | 0 | 0 | 1 | 0 | 4 | -517310868
129 | M | 28654803 | spojka svěrná PP-B přímá pro PE potrubí d32 | kus | 5 |  | 0 | CS ÚRS 2023 01 |  | základní |  | 0 | 0.00015 | 0.00075 | 0 | 0 | 8 | M | 2 |  |  |  | ROZPOCET | 0 | 0 | 0 | 0 | 0 | 1 | 0 | 4 | 1709904591
130 | M | 28654827 | záslepka svěrná PP-B pro PE potrubí d32 | kus | 5 |  | 0 | CS ÚRS 2023 01 |  | základní |  | 0 | 8e-05 | 0.0004 | 0 | 0 | 8 | M | 2 |  |  |  | ROZPOCET | 0 | 0 | 0 | 0 | 0 | 1 | 0 | 4 | -509486395
131 | K | 891261112 | Montáž vodovodních armatur na potrubí šoupátek nebo klapek uzavíracích v otevřeném výkopu nebo v šachtách s osazením zemní soupravy (bez poklopů) DN 100 | kus | 2 |  | 0 | CS ÚRS 2023 01 |  | základní |  | 0 | 0.00165 | 0.0033 | 0 | 0 | 4 | K | 2 |  |  |  | ROZPOCET | 0 | 0 | 0 | 0 | 0 | 1 | 0 | 4 | -337132257
132 | M | 42221117 | šoupátko s přírubami voda DN 100 PN16, z tvárné litiny s epoxidovou ochrannou vrstvou, přírubové, stavební délky F4, PN16 s volným průchodem,měkce těsnící klínová. Vřeteno a spojovací šrouby z nerez. oceli, (vč.těsnění a nerez šroubů a matic) | kus | 2 |  | 0 | CS ÚRS 2023 01 |  | základní |  | 0 | 0.0245 | 0.049 | 0 | 0 | 8 | M | 2 |  |  |  | ROZPOCET | 0 | 0 | 0 | 0 | 0 | 1 | 0 | 4 | -1990052352
133 | M | 422910D1 | Zemní souprava šoupátková teleskopická pro šoupátko DN100, L= 1,2-1,8 m | kus | 2 |  | 0 |  |  | základní |  | 0 | 0.004 | 0.008 | 0 | 0 | 8 | M | 2 |  |  |  | ROZPOCET | 0 | 0 | 0 | 0 | 0 | 1 | 0 | 4 | 2001723763
134 | K | 891271112 | Montáž vodovodních armatur na potrubí šoupátek nebo klapek uzavíracích v otevřeném výkopu nebo v šachtách s osazením zemní soupravy (bez poklopů) DN 125 | kus | 1 |  | 0 | CS ÚRS 2023 01 |  | základní |  | 0 | 0.0017 | 0.0017 | 0 | 0 | 4 | K | 2 |  |  |  | ROZPOCET | 0 | 0 | 0 | 0 | 0 | 1 | 0 | 4 | 683717554
135 | M | 42221118 | šoupátko s přírubami voda DN 125 PN16, z tvárné litiny s epoxidovou ochrannou vrstvou, přírubové, stavební délky F4, PN16 s volným průchodem,měkce těsnící klínová. Vřeteno a spojovací šrouby z nerez. oceli, (vč.těsnění a nerez šroubů a matic) | kus | 1 |  | 0 | CS ÚRS 2023 01 |  | základní |  | 0 | 0.035 | 0.035 | 0 | 0 | 8 | M | 2 |  |  |  | ROZPOCET | 0 | 0 | 0 | 0 | 0 | 1 | 0 | 4 | -465726733
136 | M | 422910D2 | Zemní souprava šoupátková teleskopická pro šoupátko DN125, L= 1,2-1,8 m | kus | 1 |  | 0 |  |  | základní |  | 0 | 0.004 | 0.004 | 0 | 0 | 8 | M | 2 |  |  |  | ROZPOCET | 0 | 0 | 0 | 0 | 0 | 1 | 0 | 4 | 527741481
137 | K | 891311112 | Montáž vodovodních armatur na potrubí šoupátek nebo klapek uzavíracích v otevřeném výkopu nebo v šachtách s osazením zemní soupravy (bez poklopů) DN 150 | kus | 1 |  | 0 | CS ÚRS 2023 01 |  | základní |  | 0 | 0.00281 | 0.00281 | 0 | 0 | 4 | K | 2 |  |  |  | ROZPOCET | 0 | 0 | 0 | 0 | 0 | 1 | 0 | 4 | 1419545287
138 | M | 42221119 | šoupátko s přírubami voda DN 150 PN16, z tvárné litiny s epoxidovou ochrannou vrstvou, přírubové, stavební délky F4, PN16 s volným průchodem,měkce těsnící klínová. Vřeteno a spojovací šrouby z nerez. oceli, (vč.těsnění a nerez šroubů a matic) | kus | 1 |  | 0 | CS ÚRS 2023 01 |  | základní |  | 0 | 0.0405 | 0.0405 | 0 | 0 | 8 | M | 2 |  |  |  | ROZPOCET | 0 | 0 | 0 | 0 | 0 | 1 | 0 | 4 | -1890983550
139 | M | 422910D3 | Zemní souprava šoupátková teleskopická pro šoupátko DN150, L= 1,2-1,8 m | kus | 1 |  | 0 |  |  | základní |  | 0 | 0.004 | 0.004 | 0 | 0 | 8 | M | 2 |  |  |  | ROZPOCET | 0 | 0 | 0 | 0 | 0 | 1 | 0 | 4 | 632858818
140 | K | 891351112 | Montáž vodovodních armatur na potrubí šoupátek nebo klapek uzavíracích v otevřeném výkopu nebo v šachtách s osazením zemní soupravy (bez poklopů) DN 200 | kus | 8 |  | 0 | CS ÚRS 2023 01 |  | základní |  | 0 | 0.00286 | 0.02288 | 0 | 0 | 4 | K | 2 |  |  |  | ROZPOCET | 0 | 0 | 0 | 0 | 0 | 1 | 0 | 4 | 159075754
| VV |  | "vodovod " 4 |  | 4 | [12 empty] | VV | 2 | 2 | True | 0 | ROZPOCET
| VV |  | "Suchovod - jen montáž (POUŽITO NEJPRVE PRO SUCHOVOD A POTÉ PRO VODOVOD- započteno ve vodovodu!) | [14 empty] | VV | 2 | 1 | True | 0 | ROZPOCET
| VV |  | 3+1 |  | 4 | [12 empty] | VV | 2 | 2 | True | 0 | ROZPOCET
| VV |  | Součet |  | 8 | [12 empty] | VV | 2 | 4 | True | 1 | ROZPOCET
141 | M | 422211D2 | šoupátko s přírubami voda DN 200 PN16, z tvárné litiny s epoxidovou ochrannou vrstvou, přírubové, stavební délky F4, PN16 s volným průchodem,měkce těsnící klínová. Vřeteno a spojovací šrouby z nerez. oceli, (vč.těsnění a nerez šroubů a matic) | kus | 4 |  | 0 |  |  | základní |  | 0 | 0.064 | 0.256 | 0 | 0 | 8 | M | 2 |  |  |  | ROZPOCET | 0 | 0 | 0 | 0 | 0 | 1 | 0 | 4 | -2088819450
| VV |  | "vodovod " 4 |  | 4 | [12 empty] | VV | 2 | 2 | True | 1 | ROZPOCET
142 | M | 422910D4 | Zemní souprava šoupátková teleskopická pro šoupátko DN200, L= 1,2-1,6 m | kus | 4 |  | 0 |  |  | základní |  | 0 | 0.0045 | 0.018 | 0 | 0 | 8 | M | 2 |  |  |  | ROZPOCET | 0 | 0 | 0 | 0 | 0 | 1 | 0 | 4 | 548882303
143 | K | 899401112 | Osazení poklopů litinových šoupátkových | kus | 12 |  | 0 | CS ÚRS 2023 01 |  | základní |  | 0 | 0.12303 | 1.4764 | 0 | 0 | 4 | K | 2 |  |  |  | ROZPOCET | 0 | 0 | 0 | 0 | 0 | 1 | 0 | 4 | -769837445
| VV |  | "vodovod" | [14 empty] | VV | 2 | 1 | True | 0 | ROZPOCET
| VV |  | 4+4 |  | 8 | [12 empty] | VV | 2 | 2 | True | 0 | ROZPOCET
| VV |  | "Suchovod - jen montáž (POUŽITO NEJPRVE PRO SUCHOVOD A POTÉ PRO VODOVOD- započteno ve vodovodu!) | [14 empty] | VV | 2 | 1 | True | 0 | ROZPOCET
| VV |  | 3+1 |  | 4 | [12 empty] | VV | 2 | 2 | True | 0 | ROZPOCET
| VV |  | Součet |  | 12 | [12 empty] | VV | 2 | 4 | True | 1 | ROZPOCET
144 | M | 42291352 | poklop litinový šoupátkový pro zemní soupravy osazení do terénu a do vozovky | kus | 4 |  | 0 | CS ÚRS 2023 01 |  | základní |  | 0 | 0.0133 | 0.0532 | 0 | 0 | 8 | M | 2 |  |  |  | ROZPOCET | 0 | 0 | 0 | 0 | 0 | 1 | 0 | 4 | -1474034357
145 | M | 562306D7 | Uliční poklop litinový teleskopický pro šoupátka (pojezd těžké vozidla) | kus | 4 |  | 0 |  |  | základní |  | 0 | 0.0079 | 0.0316 | 0 | 0 | 8 | M | 2 |  |  |  | ROZPOCET | 0 | 0 | 0 | 0 | 0 | 1 | 0 | 4 | 1290738707
146 | M | 42210050 | deska podkladová uličního poklopu litinového šoupatového - betonová | kus | 8 |  | 0 | CS ÚRS 2023 01 |  | základní |  | 0 | 0.0003 | 0.0024 | 0 | 0 | 8 | M | 2 |  |  |  | ROZPOCET | 0 | 0 | 0 | 0 | 0 | 1 | 0 | 4 | 804220695
147 | K | 899712111 | Orientační tabulky na zdivu | kus | 6 |  | 0 | CS ÚRS 2023 01 |  | základní |  | 0 | 0.00031 | 0.00186 | 0 | 0 | 4 | K | 2 |  |  |  | ROZPOCET | 0 | 0 | 0 | 0 | 0 | 1 | 0 | 4 | 2072907468
148 | K | 899713111 | Orientační tabulky na sloupku betonovém nebo ocelovém | kus | 2 |  | 0 | CS ÚRS 2023 01 |  | základní |  | 0 | 0.00016 | 0.00032 | 0 | 0 | 4 | K | 2 |  |  |  | ROZPOCET | 0 | 0 | 0 | 0 | 0 | 1 | 0 | 4 | 1151210514
149 | K | 899721111 | Signalizační vodič DN do 150 mm na potrubí | m | 108 |  | 0 | CS ÚRS 2023 01 |  | základní |  | 0 | 0.00019 | 0.02052 | 0 | 0 | 4 | K | 2 |  |  |  | ROZPOCET | 0 | 0 | 0 | 0 | 0 | 1 | 0 | 4 | -1868082243
150 | K | 899721112 | Signalizační vodič DN přes 150 mm na potrubí | m | 62 |  | 0 | CS ÚRS 2023 01 |  | základní |  | 0 | 0.0002 | 0.0124 | 0 | 0 | 4 | K | 2 |  |  |  | ROZPOCET | 0 | 0 | 0 | 0 | 0 | 1 | 0 | 4 | -1317606141
151 | K | 899722113 | Krytí potrubí z plastů výstražnou fólií z PVC 34cm | m | 140 |  | 0 | CS ÚRS 2023 01 |  | základní |  | 0 | 9e-05 | 0.0126 | 0 | 0 | 4 | K | 2 |  |  |  | ROZPOCET | 0 | 0 | 0 | 0 | 0 | 1 | 0 | 4 | -1830917008
152 | K | 892241111 | Tlaková zkouška vodou potrubí DN do 80 | m | 94.5 |  | 0 | CS ÚRS 2023 01 |  | základní |  | 0 | 0 | 0 | 0 | 0 | 4 | K | 2 |  |  |  | ROZPOCET | 0 | 0 | 0 | 0 | 0 | 1 | 0 | 4 | -1528715557
| VV |  | 3,50+91,00 |  | 94.5 | [12 empty] | VV | 2 | 2 | True | 1 | ROZPOCET
153 | K | 892271111 | Tlaková zkouška vodou potrubí DN 100 nebo 125 | m | 81.4 |  | 0 | CS ÚRS 2023 01 |  | základní |  | 0 | 0 | 0 | 0 | 0 | 4 | K | 2 |  |  |  | ROZPOCET | 0 | 0 | 0 | 0 | 0 | 1 | 0 | 4 | -66193174
| VV |  | 77,00+4,40 |  | 81.4 | [12 empty] | VV | 2 | 2 | True | 1 | ROZPOCET
154 | K | 892351111 | Tlaková zkouška vodou potrubí DN 150 nebo 200 | m | 51.7 |  | 0 | CS ÚRS 2023 01 |  | základní |  | 0 | 0 | 0 | 0 | 0 | 4 | K | 2 |  |  |  | ROZPOCET | 0 | 0 | 0 | 0 | 0 | 1 | 0 | 4 | 1187950836
155 | K | 892372111 | Zabezpečení konců potrubí DN do 300 při tlakových zkouškách vodou | kus | 5 |  | 0 | CS ÚRS 2023 01 |  | základní |  | 0 | 0.45937 | 2.2969 | 0 | 0 | 4 | K | 2 |  |  |  | ROZPOCET | 0 | 0 | 0 | 0 | 0 | 1 | 0 | 4 | -957794889
156 | K | 899911217 | Kluzná objímka výšky 19 mm vnějšího průměru potrubí přes 113 mm do 127 mm | kus | 4 |  | 0 | CS ÚRS 2023 01 |  | základní |  | 0 | 0.00021 | 0.00084 | 0 | 0 | 4 | K | 2 |  |  |  | ROZPOCET | 0 | 0 | 0 | 0 | 0 | 1 | 0 | 4 | 905972547
157 | K | 899913142 | Uzavírací manžeta chráničky potrubí DN 100 x 200 | kus | 4 |  | 0 | CS ÚRS 2023 01 |  | základní |  | 0 | 0.00076 | 0.00304 | 0 | 0 | 4 | K | 2 |  |  |  | ROZPOCET | 0 | 0 | 0 | 0 | 0 | 1 | 0 | 4 | -1326409418
158 | K | 89999R014 | SOUPRAVA PRO SPOJENÍ PŘÍRUBOVÝCH TVAROVEK DN80, DN100, DN200, PN16, DLE ČSN EN 1092-2 (PLOCHÉ TĚSNĚNÍ, ŠROUBY A MATICE Z NEREZOVÉ OCELI A2, NEREZOVÉ PODLOŽKY, VŠE S OCHRANOU PROTI ZADÍRÁNÍ) | sada | 1 |  | 0 |  |  | základní |  | 0 | 0 | 0 | 0 | 0 | 4 | K | 2 |  |  |  | ROZPOCET | 0 | 0 | 0 | 0 | 0 | 1 | 0 | 4 | 1901858682
| D | 9 | Ostatní konstrukce a práce, bourání |  |  |  | 0 |  |  |  |  | 0 |  | 0 |  | 0 | 1 | D | 1 |  |  |  | ROZPOCET | [6 empty] | 0
159 | K | 9799R03 | Zkoušky (posouzení) vhodnosti materiálu | soub | 4 |  | 0 |  |  | základní |  | 0 | 0 | 0 | 0 | 0 | 4 | K | 2 |  |  |  | ROZPOCET | 0 | 0 | 0 | 0 | 0 | 1 | 0 | 4 | 827753724
160 | K | 9799R11 | Prověrka funkčnosti identifikačního kabelu | soub | 1 |  | 0 |  |  | základní |  | 0 | 0 | 0 | 0 | 0 | 4 | K | 2 |  |  |  | ROZPOCET | 0 | 0 | 0 | 0 | 0 | 1 | 0 | 4 | -249661298
161 | K | 9799R12 | odstávka vodovodu (náklady na případné přistavení cisterny, součinnost s provozovatelem vodovodu SmVak, apod) | sada | 1 |  | 0 |  |  | základní |  | 0 | 0 | 0 | 0 | 0 | 4 | K | 2 |  |  |  | ROZPOCET | 0 | 0 | 0 | 0 | 0 | 1 | 0 | 4 | 1672445861
| D | 997 | Přesun sutě |  |  |  | 0 |  |  |  |  | 0 |  | 0 |  | 0 | 1 | D | 1 |  |  |  | ROZPOCET | [6 empty] | 0
162 | K | 997013111 | Vnitrostaveništní doprava suti a vybouraných hmot pro budovy v do 6 m s použitím mechanizace | t | 29.346 |  | 0 | CS ÚRS 2023 01 |  | základní |  | 0 | 0 | 0 | 0 | 0 | 4 | K | 2 |  |  |  | ROZPOCET | 0 | 0 | 0 | 0 | 0 | 1 | 0 | 4 | 1435058414
163 | K | 997013501 | Odvoz suti a vybouraných hmot na skládku nebo meziskládku do 1 km se složením | t | 29.346 |  | 0 | CS ÚRS 2023 01 |  | základní |  | 0 | 0 | 0 | 0 | 0 | 4 | K | 2 |  |  |  | ROZPOCET | 0 | 0 | 0 | 0 | 0 | 1 | 0 | 4 | -884941675
164 | K | 997013509 | Příplatek k odvozu suti a vybouraných hmot na skládku ZKD 1 km přes 1 km | t | 264.114 |  | 0 | CS ÚRS 2023 01 |  | základní |  | 0 | 0 | 0 | 0 | 0 | 4 | K | 2 |  |  |  | ROZPOCET | 0 | 0 | 0 | 0 | 0 | 1 | 0 | 4 | -2003160752
| VV |  | 29,346*9 'Přepočtené koeficientem množství |  | 264.114 | [12 empty] | VV | 2 | 2 | False | 1 | ROZPOCET
165 | K | 997013631 | Poplatek za uložení na skládce (skládkovné) stavebního odpadu směsného kód odpadu 17 09 04 | t | 29.346 |  | 0 | CS ÚRS 2023 01 |  | základní |  | 0 | 0 | 0 | 0 | 0 | 4 | K | 2 |  |  |  | ROZPOCET | 0 | 0 | 0 | 0 | 0 | 1 | 0 | 4 | -1417636945
| D | 998 | Přesun hmot |  |  |  | 0 |  |  |  |  | 0 |  | 0 |  | 0 | 1 | D | 1 |  |  |  | ROZPOCET | [6 empty] | 0
166 | K | 998273102 | Přesun hmot pro trubní vedení z trub litinových otevřený výkop | t | 145.715 |  | 0 | CS ÚRS 2023 01 |  | základní |  | 0 | 0 | 0 | 0 | 0 | 4 | K | 2 |  |  |  | ROZPOCET | 0 | 0 | 0 | 0 | 0 | 1 | 0 | 4 | 1854547848

## 1602 - SO 302 Úprava vodo...
{ce59265a-2ff7-4d40-88e7-b82574f961af}
2
| KRYCÍ LIST SOUPISU PRACÍ | [7 empty] | v --- níže se nacházejí doplnkové a pomocné údaje k sestavám --- v | [8 empty] | False
Stavba:
Okružní křižovatka ulic ŠTEFÁNIKOVA, TŘ.DR.E.BENEŠE - Bohumín
Objekt:
1602 - SO 302 Úprava vodovodních přípojek
| KSO: |  | 827 |  |  | CC-CZ:
| Místo: |  | Bohumín |  |  | Datum: | 16. 5. 2023
| Zadavatel: |  |  |  |  | IČ:
|  | Město Bohumín, Masarykova 158, Bohumín |  |  |  | DIČ:
| Uchazeč: |  |  |  |  | IČ: | Vyplň údaj
|  | Vyplň údaj |  |  |  | DIČ: | Vyplň údaj
| Projektant: |  |  |  |  | IČ: | 60792841
|  | Báňské Projekty Ostrava, a.s. |  |  |  | DIČ: | CZ60792841
| Zpracovatel: |  |  |  |  | IČ:
|  | Hořák |  |  |  | DIČ:
Poznámka:
| Cena bez DPH | [5 empty] | 0
|  |  | Základ daně |  |  | Sazba daně | Výše daně
| DPH | základní | 0 |  |  | 21% | 0
|  | snížená | 0 |  |  | 15% | 0
|  | zákl. přenesená | 0 |  |  | 21% | 0
|  | sníž. přenesená | 0 |  |  | 15% | 0
|  | nulová | 0 |  |  | 0% | 0
| Cena s DPH |  |  | v | CZK |  | 0
| Projektant |  |  | Zpracovatel
| Datum a podpis: |  | Razítko | Datum a podpis: |  |  | Razítko
| Objednavatel |  |  | Uchazeč
| Datum a podpis: |  | Razítko | Datum a podpis: |  |  | Razítko
REKAPITULACE ČLENĚNÍ SOUPISU PRACÍ
Stavba:
Okružní křižovatka ulic ŠTEFÁNIKOVA, TŘ.DR.E.BENEŠE - Bohumín
Objekt:
1602 - SO 302 Úprava vodovodních přípojek
Místo: |  |  | Bohumín |  |  | Datum: | 16. 5. 2023
Zadavatel: |  |  | Město Bohumín, Masarykova 158, Bohumín |  |  | Projektant: | Báňské Projekty Ostrava, a.s.
Uchazeč: |  |  | Vyplň údaj |  |  | Zpracovatel: | Hořák
Kód dílu - Popis | [6 empty] | Cena celkem [CZK]
Náklady ze soupisu prací | [6 empty] | 0 | [11 empty] | -1
| HSV - Práce a dodávky HSV | [5 empty] | 0
| 1 - Zemní práce | [5 empty] | 0
| 11 - Přípravné a přidružené práce | [5 empty] | 0
| 4 - Vodorovné konstrukce | [5 empty] | 0
| 8 - Trubní vedení | [5 empty] | 0
| 89 - Ostatní konstrukce | [5 empty] | 0
| 9 - Ostatní konstrukce a práce, bourání | [5 empty] | 0
| 997 - Přesun sutě | [5 empty] | 0
| 998 - Přesun hmot | [5 empty] | 0
SOUPIS PRACÍ
Stavba:
Okružní křižovatka ulic ŠTEFÁNIKOVA, TŘ.DR.E.BENEŠE - Bohumín
Objekt:
1602 - SO 302 Úprava vodovodních přípojek
Místo: |  |  | Bohumín |  |  | Datum: | 16. 5. 2023
Zadavatel: |  |  | Město Bohumín, Masarykova 158, Bohumín |  |  | Projektant: | Báňské Projekty Ostrava, a.s.
Uchazeč: |  |  | Vyplň údaj |  |  | Zpracovatel: | Hořák
PČ | Typ | Kód | Popis | MJ | Množství | J.cena [CZK] | Cena celkem [CZK] | Cenová soustava |  | DPH | J. Nh [h] | Nh celkem [h] | J. hmotnost [t] | Hmotnost celkem [t] | J. suť [t] | Suť Celkem [t]
Náklady soupisu celkem | [6 empty] | 0 |  |  |  |  | 0 |  | 35.047 |  | 12.5728 |  | D | -1 | [10 empty] | 0
| D | HSV | Práce a dodávky HSV |  |  |  | 0 |  |  |  |  | 0 |  | 35.047 |  | 12.5728 | 1 | D | 0 |  |  |  | ROZPOCET | [6 empty] | 0
| D | 1 | Zemní práce |  |  |  | 0 |  |  |  |  | 0 |  | 23.337 |  | 0 | 1 | D | 1 |  |  |  | ROZPOCET | [6 empty] | 0
1 | K | 043154000 | Zkoušky hutnicí | soub | 2 |  | 0 | CS ÚRS 2023 01 |  | základní |  | 0 | 0 | 0 | 0 | 0 | 4 | K | 2 |  |  |  | ROZPOCET | 0 | 0 | 0 | 0 | 0 | 1 | 0 | 4 | 734337690
| VV |  | "předpoklad" 2 |  | 2 | [12 empty] | VV | 2 | 2 | True | 1 | ROZPOCET
2 | K | 115101201 | Čerpání vody na dopravní výšku do 10 m průměrný přítok do 500 l/min | hod | 100 |  | 0 | CS ÚRS 2023 01 |  | základní |  | 0 | 3e-05 | 0.003 | 0 | 0 | 4 | K | 2 |  |  |  | ROZPOCET | 0 | 0 | 0 | 0 | 0 | 1 | 0 | 4 | 269838095
3 | K | 115101301 | Pohotovost čerpací soupravy pro dopravní výšku do 10 m přítok do 500 l/min | den | 100 |  | 0 | CS ÚRS 2023 01 |  | základní |  | 0 | 0 | 0 | 0 | 0 | 4 | K | 2 |  |  |  | ROZPOCET | 0 | 0 | 0 | 0 | 0 | 1 | 0 | 4 | 202380649
4 | K | 119001421 | Dočasné zajištění kabelů a kabelových tratí ze 3 volně ložených kabelů | m | 12 |  | 0 | CS ÚRS 2023 01 |  | základní |  | 0 | 0.0369 | 0.4428 | 0 | 0 | 4 | K | 2 |  |  |  | ROZPOCET | 0 | 0 | 0 | 0 | 0 | 1 | 0 | 4 | 99916450
| VV |  | "u křížení - cca " 12,00 |  | 12 | [12 empty] | VV | 2 | 2 | True | 1 | ROZPOCET
5 | K | 119001423 | Dočasné zajištění kabelů a kabelových tratí z více než 6 volně ložených kabelů | m | 6 |  | 0 | CS ÚRS 2023 01 |  | základní |  | 0 | 0.10775 | 0.6465 | 0 | 0 | 4 | K | 2 |  |  |  | ROZPOCET | 0 | 0 | 0 | 0 | 0 | 1 | 0 | 4 | -1667015392
| VV |  | "u křížení - cca " 6,00 |  | 6 | [12 empty] | VV | 2 | 2 | True | 1 | ROZPOCET
6 | K | 119002121 | Přechodová lávka délky do 2 m včetně zábradlí pro zabezpečení výkopu zřízení | kus | 8 |  | 0 | CS ÚRS 2023 01 |  | základní |  | 0 | 0.00065 | 0.0052 | 0 | 0 | 4 | K | 2 |  |  |  | ROZPOCET | 0 | 0 | 0 | 0 | 0 | 1 | 0 | 4 | -2061297866
7 | K | 119002122 | Přechodová lávka délky do 2 m včetně zábradlí pro zabezpečení výkopu odstranění | kus | 8 |  | 0 | CS ÚRS 2023 01 |  | základní |  | 0 | 0 | 0 | 0 | 0 | 4 | K | 2 |  |  |  | ROZPOCET | 0 | 0 | 0 | 0 | 0 | 1 | 0 | 4 | -1997564405
8 | K | 132212132 | Hloubení nezapažených rýh šířky do 800 mm v nesoudržných horninách třídy těžitelnosti I skupiny 3 ručně | m3 | 12.962 |  | 0 | CS ÚRS 2023 01 |  | základní |  | 0 | 0 | 0 | 0 | 0 | 4 | K | 2 |  |  |  | ROZPOCET | 0 | 0 | 0 | 0 | 0 | 1 | 0 | 4 | 1215093435
| VV |  | "podélné profily - v.č. 302-03 ( po odstranění komunikač.vrstev ) | [14 empty] | VV | 2 | 1 | True | 0 | ROZPOCET
| VV |  | "PV1" 2,00*0,80*((1,68+1,61)/2-0,47) |  | 1.88 | [12 empty] | VV | 2 | 2 | True | 0 | ROZPOCET
| VV |  | "PV2" 1,61*0,80*((1,72+1,54)/2-0,47) |  | 1.494 | [12 empty] | VV | 2 | 2 | True | 0 | ROZPOCET
| VV |  | "PV8" 10,20*0,80*((1,75+1,54)/2-0,47) |  | 9.588 | [12 empty] | VV | 2 | 2 | True | 0 | ROZPOCET
| VV |  | Součet |  | 12.962 | [12 empty] | VV | 2 | 4 | True | 1 | ROZPOCET
9 | K | 132251031 | Hloubení rýh zapažených š do 2000 mm v hornině třídy těžitelnosti I skupiny 3 objemu do 15 m3 jednotlivě při překopech inženýrských sítí strojně | m3 | 12.787 |  | 0 | CS ÚRS 2023 01 |  | základní |  | 0 | 0 | 0 | 0 | 0 | 4 | K | 2 |  |  |  | ROZPOCET | 0 | 0 | 0 | 0 | 0 | 1 | 0 | 4 | 196874162
| VV |  | "podélné profily - v.č. 302-03 ( po odstranění komunikač.vrstev ) | [14 empty] | VV | 2 | 1 | True | 0 | ROZPOCET
| VV |  | "PV1" (2,20-2,00+0,60)*1,20*((1,61+1,60)/2-0,24) |  | 1.31 | [12 empty] | VV | 2 | 2 | True | 0 | ROZPOCET
| VV |  | "PV2" (2,20-1,61+0,60)*1,20*((1,54+1,47)/2-0,24) |  | 1.806 | [12 empty] | VV | 2 | 2 | True | 0 | ROZPOCET
| VV |  | "PV3 ( po odfrézování)" 1,60*0,90*((1,81+1,68)/2-0,04) |  | 2.455 | [12 empty] | VV | 2 | 2 | True | 0 | ROZPOCET
| VV |  | (2,50-1,60)*1,20*((1,68+1,61)/2-0,24) |  | 1.517 | [12 empty] | VV | 2 | 2 | True | 0 | ROZPOCET
| VV |  | "dopočet u PV4 (v komunikaci - v souběhu prací na SO 301 !) | [14 empty] | VV | 2 | 1 | True | 0 | ROZPOCET
| VV |  | 1,00*0,50*(1,94-0,47) |  | 0.735 | [12 empty] | VV | 2 | 2 | True | 0 | ROZPOCET
| VV |  | "dtto PV5 (v terénu)" 1,00*0,50*1,86 |  | 0.93 | [12 empty] | VV | 2 | 2 | True | 0 | ROZPOCET
| VV |  | "PV8" (10,90-10,20+0,60)*1,20*((1,54+1,65)/2-0,24) |  | 2.114 | [12 empty] | VV | 2 | 2 | True | 0 | ROZPOCET
| VV |  | "PV9 ( dopočet k PV8) " 1,00*1,50*(1,75-0,47) |  | 1.92 | [12 empty] | VV | 2 | 2 | True | 0 | ROZPOCET
| VV |  | Součet |  | 12.787 | [12 empty] | VV | 2 | 4 | True | 1 | ROZPOCET
10 | K | 133211012 | Hloubení šachet v nesoudržných horninách třídy těžitelnosti I skupiny 3 při překopech inženýrských sítí objemu do 10 m3 ručně | m3 | 16.179 |  | 0 | CS ÚRS 2023 01 |  | základní |  | 0 | 0 | 0 | 0 | 0 | 4 | K | 2 |  |  |  | ROZPOCET | 0 | 0 | 0 | 0 | 0 | 1 | 0 | 4 | 1608461343
| VV |  | "dle situace a schéma v PD do 10m3 jednotlivě ( po odstranění komunikač.vrstev cca) | [14 empty] | VV | 2 | 1 | True | 0 | ROZPOCET
| VV |  | "PV6" 1,50*1,50*(1,80-0,24) + 1,50*1,50*(1,80-0,47) |  | 6.503 | [12 empty] | VV | 2 | 2 | True | 0 | ROZPOCET
| VV |  | "PV7" 1,50*1,50*(1,80-0,24) + 1,50*1,50*(1,80-0,47) |  | 6.503 | [12 empty] | VV | 2 | 2 | True | 0 | ROZPOCET
| VV |  | "PV9" 1,50*1,50*(1,65-0,24) |  | 3.173 | [12 empty] | VV | 2 | 2 | True | 0 | ROZPOCET
| VV |  | Součet |  | 16.179 | [12 empty] | VV | 2 | 4 | True | 1 | ROZPOCET
11 | K | 151102101 | Zřízení příložného pažení a rozepření stěn rýh do 20 m2 hl do 2 m při překopech inženýrských sítí | m2 | 25.923 |  | 0 | CS ÚRS 2023 01 |  | základní |  | 0 | 0.003 | 0.077769 | 0 | 0 | 4 | K | 2 |  |  |  | ROZPOCET | 0 | 0 | 0 | 0 | 0 | 1 | 0 | 4 | 836087012
| VV |  | "podélné profily - v.č. 302-03 ( po odstranění komunikač.vrstev ) | [14 empty] | VV | 2 | 1 | True | 0 | ROZPOCET
| VV |  | "PV1" (2,20-2,00+0,60)*((1,61+1,60)/2-0,24)*2 |  | 2.184 | [12 empty] | VV | 2 | 2 | True | 0 | ROZPOCET
| VV |  | "PV2" (2,20-1,61+0,60)*((1,54+1,47)/2-0,24)*2 |  | 3.011 | [12 empty] | VV | 2 | 2 | True | 0 | ROZPOCET
| VV |  | "PV3 ( po odfrézování)" 1,60*((1,81+1,68)/2-0,04)*2 |  | 5.456 | [12 empty] | VV | 2 | 2 | True | 0 | ROZPOCET
| VV |  | (2,50-1,60)*((1,68+1,61)/2-0,24)*2 |  | 2.529 | [12 empty] | VV | 2 | 2 | True | 0 | ROZPOCET
| VV |  | "dopočet u PV4 (v komunikaci - v souběhu prací na SO 301 !) | [14 empty] | VV | 2 | 1 | True | 0 | ROZPOCET
| VV |  | (1,00+2*0,50)*(1,94-0,47) |  | 2.94 | [12 empty] | VV | 2 | 2 | True | 0 | ROZPOCET
| VV |  | "dtto PV5 (v terénu)" (1,00+2*0,50)*1,86 |  | 3.72 | [12 empty] | VV | 2 | 2 | True | 0 | ROZPOCET
| VV |  | "PV8" (10,90-10,20+0,60)*((1,54+1,65)/2-0,24)*2 |  | 3.523 | [12 empty] | VV | 2 | 2 | True | 0 | ROZPOCET
| VV |  | "PV9 ( dopočet k PV8) " 1,00*(1,75-0,47)*2 |  | 2.56 | [12 empty] | VV | 2 | 2 | True | 0 | ROZPOCET
| VV |  | Součet |  | 25.923 | [12 empty] | VV | 2 | 4 | True | 1 | ROZPOCET
12 | K | 151102111 | Odstranění příložného pažení a rozepření stěn rýh do 20 m2 hl do 2 m při překopech inženýrských sítí | m2 | 25.923 |  | 0 | CS ÚRS 2023 01 |  | základní |  | 0 | 0 | 0 | 0 | 0 | 4 | K | 2 |  |  |  | ROZPOCET | 0 | 0 | 0 | 0 | 0 | 1 | 0 | 4 | 892612093
13 | K | 151102201 | Zřízení příložného pažení stěn do 30 m2 výkopu hl do 4 m pro překopy inženýrských sítí | m2 | 43.14 |  | 0 | CS ÚRS 2023 01 |  | základní |  | 0 | 0.00227 | 0.097928 | 0 | 0 | 4 | K | 2 |  |  |  | ROZPOCET | 0 | 0 | 0 | 0 | 0 | 1 | 0 | 4 | -115990801
| VV |  | "dle situace a schéma v PD ( po odstranění komunikač.vrstev cca) | [14 empty] | VV | 2 | 1 | True | 0 | ROZPOCET
| VV |  | "PV6" 1,50*4*(1,80-0,24) + 1,50*4*(1,80-0,47) |  | 17.34 | [12 empty] | VV | 2 | 2 | True | 0 | ROZPOCET
| VV |  | "PV7" 1,50*4*(1,80-0,24) + 1,50*4*(1,80-0,47) |  | 17.34 | [12 empty] | VV | 2 | 2 | True | 0 | ROZPOCET
| VV |  | "PV9" 1,50*4*(1,65-0,24) |  | 8.46 | [12 empty] | VV | 2 | 2 | True | 0 | ROZPOCET
| VV |  | Součet |  | 43.14 | [12 empty] | VV | 2 | 4 | True | 1 | ROZPOCET
14 | K | 151102211 | Odstranění příložného pažení stěn do 30 m2 hl do 4 m při překopech inženýrských sítí | m2 | 43.14 |  | 0 | CS ÚRS 2023 01 |  | základní |  | 0 | 0 | 0 | 0 | 0 | 4 | K | 2 |  |  |  | ROZPOCET | 0 | 0 | 0 | 0 | 0 | 1 | 0 | 4 | 1570340171
15 | K | 151102301 | Zřízení rozepření stěn do 30 m3 při pažení příložném hl do 4 m při překopech inženýrských sítí | m3 | 16.179 |  | 0 | CS ÚRS 2023 01 |  | základní |  | 0 | 0.00048 | 0.0077659 | 0 | 0 | 4 | K | 2 |  |  |  | ROZPOCET | 0 | 0 | 0 | 0 | 0 | 1 | 0 | 4 | -1827860488
16 | K | 151102311 | Odstranění rozepření stěn do 30 m3 při pažení příložném hl do 4 m při překopech inženýrských sítí | m3 | 16.179 |  | 0 | CS ÚRS 2023 01 |  | základní |  | 0 | 0 | 0 | 0 | 0 | 4 | K | 2 |  |  |  | ROZPOCET | 0 | 0 | 0 | 0 | 0 | 1 | 0 | 4 | 408140182
17 | K | 162351103 | Vodorovné přemístění přes 50 do 500 m výkopku/sypaniny z horniny třídy těžitelnosti I skupiny 1 až 3 | m3 | 1.436 |  | 0 | CS ÚRS 2023 01 |  | základní |  | 0 | 0 | 0 | 0 | 0 | 4 | K | 2 |  |  |  | ROZPOCET | 0 | 0 | 0 | 0 | 0 | 1 | 0 | 4 | -963917557
| VV |  | "na meziskládku " 0,718 |  | 0.718 | [12 empty] | VV | 2 | 2 | True | 0 | ROZPOCET
| VV |  | "zpětně pro zásypy" 0,718 |  | 0.718 | [12 empty] | VV | 2 | 2 | True | 0 | ROZPOCET
| VV |  | Součet |  | 1.436 | [12 empty] | VV | 2 | 4 | True | 1 | ROZPOCET
18 | K | 162751117 | Vodorovné přemístění přes 9 000 do 10000 m výkopku/sypaniny z horniny třídy těžitelnosti I skupiny 1 až 3 | m3 | 41.21 |  | 0 | CS ÚRS 2023 01 |  | základní |  | 0 | 0 | 0 | 0 | 0 | 4 | K | 2 |  |  |  | ROZPOCET | 0 | 0 | 0 | 0 | 0 | 1 | 0 | 4 | -1169219849
| VV |  | "přebytečný výkopek | [14 empty] | VV | 2 | 1 | True | 0 | ROZPOCET
| VV |  | 12,962+12,787+16,179 - 0,718 |  | 41.21 | [12 empty] | VV | 2 | 2 | True | 1 | ROZPOCET
19 | K | 167151101 | Nakládání výkopku z hornin třídy těžitelnosti I skupiny 1 až 3 do 100 m3 | m3 | 0.718 |  | 0 | CS ÚRS 2023 01 |  | základní |  | 0 | 0 | 0 | 0 | 0 | 4 | K | 2 |  |  |  | ROZPOCET | 0 | 0 | 0 | 0 | 0 | 1 | 0 | 4 | -2094425566
| VV |  | "zpětně pro zásypy z meziskládky " 0,718 |  | 0.718 | [12 empty] | VV | 2 | 2 | True | 1 | ROZPOCET
20 | K | 171201231 | Poplatek za uložení zeminy a kamení na recyklační skládce (skládkovné) kód odpadu 17 05 04 | t | 82.42 |  | 0 | CS ÚRS 2023 01 |  | základní |  | 0 | 0 | 0 | 0 | 0 | 4 | K | 2 |  |  |  | ROZPOCET | 0 | 0 | 0 | 0 | 0 | 1 | 0 | 4 | -838529732
| VV |  | " konkrétní skládka se upřesní při realizaci dle dodavatele ! " | [14 empty] | VV | 2 | 1 | True | 0 | ROZPOCET
| VV |  | 41,21*2,00 |  | 82.42 | [12 empty] | VV | 2 | 2 | True | 1 | ROZPOCET
21 | K | 174112101 | Zásyp jam, šachet a rýh do 30 m3 sypaninou se zhutněním při překopech inženýrských sítí ručně | m3 | 0.718 |  | 0 | CS ÚRS 2023 01 |  | základní |  | 0 | 0 | 0 | 0 | 0 | 4 | K | 2 |  |  |  | ROZPOCET | 0 | 0 | 0 | 0 | 0 | 1 | 0 | 4 | 1597839986
| VV |  | "VÝKOPEK - dle podélného profilu a vzorového řezu 302-05 (mimo komunikaci !) | [14 empty] | VV | 2 | 1 | True | 0 | ROZPOCET
| VV |  | "dopočet u úseku PV5 ( v zeleni - v souběhu prací na SO 301 !) | [14 empty] | VV | 2 | 1 | True | 0 | ROZPOCET
| VV |  | 1,00*0,50*(1,86-0,10-0,025-0,30) |  | 0.718 | [12 empty] | VV | 2 | 2 | True | 1 | ROZPOCET
22 | K | 174152101 | Zásyp jam, šachet a rýh do 30 m3 sypaninou se zhutněním při překopech inženýrských sítí | m3 | 27.055 |  | 0 | CS ÚRS 2023 01 |  | základní |  | 0 | 0 | 0 | 0 | 0 | 4 | K | 2 |  |  |  | ROZPOCET | 0 | 0 | 0 | 0 | 0 | 1 | 0 | 4 | -837619531
| VV |  | "štěrkodrť fr. 0-63 ! | [14 empty] | VV | 2 | 1 | True | 0 | ROZPOCET
| VV |  | "dle podélných profilů a vzorového řezu 302-05 (pod komunikaci a chodníky) | [14 empty] | VV | 2 | 1 | True | 0 | ROZPOCET
| VV |  | "kubatura dle výkopů | [14 empty] | VV | 2 | 1 | True | 0 | ROZPOCET
| VV |  | 12,962+12,787+16,179 |  | 41.928 | [12 empty] | VV | 2 | 2 | True | 0 | ROZPOCET
| VV |  | "odpočet kubatur lože a obsypu potrubí | [14 empty] | VV | 2 | 1 | True | 0 | ROZPOCET
| VV |  | -3,127 -11,028 |  | -14.155 | [12 empty] | VV | 2 | 2 | True | 0 | ROZPOCET
| VV |  | "odpočet kubatury zásypu výkopkem | [14 empty] | VV | 2 | 1 | True | 0 | ROZPOCET
| VV |  | -0,718 |  | -0.718 | [12 empty] | VV | 2 | 2 | True | 0 | ROZPOCET
| VV |  | Součet |  | 27.055 | [12 empty] | VV | 2 | 4 | True | 1 | ROZPOCET
23 | M | 58344197 | štěrkodrť frakce 0/63, vč.dopravy | t | 54.11 |  | 0 | CS ÚRS 2023 01 |  | základní |  | 0 | 0 | 0 | 0 | 0 | 8 | M | 2 |  |  |  | ROZPOCET | 0 | 0 | 0 | 0 | 0 | 1 | 0 | 4 | 897677749
| VV |  | 27,055*2,00 |  | 54.11 | [12 empty] | VV | 2 | 2 | True | 1 | ROZPOCET
24 | K | 175112101 | Obsypání potrubí při překopech inženýrských sítí ručně objem do 10 m3 | m3 | 11.028 |  | 0 | CS ÚRS 2023 01 |  | základní |  | 0 | 0 | 0 | 0 | 0 | 4 | K | 2 |  |  |  | ROZPOCET | 0 | 0 | 0 | 0 | 0 | 1 | 0 | 4 | 1991136395
| VV |  | "dle podélného profilu a vzorového řezu 302-05 | [14 empty] | VV | 2 | 1 | True | 0 | ROZPOCET
| VV |  | "PV1" 2,00*0,80*(0,032+0,30) |  | 0.531 | [12 empty] | VV | 2 | 2 | True | 0 | ROZPOCET
| VV |  | (2,20-2,00+0,60)*1,20*(0,032+0,30) |  | 0.319 | [12 empty] | VV | 2 | 2 | True | 0 | ROZPOCET
| VV |  | "PV2" 1,61*0,80*(0,032+0,30) |  | 0.428 | [12 empty] | VV | 2 | 2 | True | 0 | ROZPOCET
| VV |  | (2,20-1,61+0,60)*1,20*(0,032+0,30) |  | 0.474 | [12 empty] | VV | 2 | 2 | True | 0 | ROZPOCET
| VV |  | "PV3 " 1,60*0,90*(0,032+0,30) |  | 0.478 | [12 empty] | VV | 2 | 2 | True | 0 | ROZPOCET
| VV |  | (2,50-1,60)*1,20*(0,032+0,30) |  | 0.359 | [12 empty] | VV | 2 | 2 | True | 0 | ROZPOCET
| VV |  | "dopočet u PV4 (v komunikaci - v souběhu prací na SO 301 !) | [14 empty] | VV | 2 | 1 | True | 0 | ROZPOCET
| VV |  | 1,00*0,50*(0,032+0,30) |  | 0.166 | [12 empty] | VV | 2 | 2 | True | 0 | ROZPOCET
| VV |  | "dtto PV5 (v terénu)" 1,00*0,50*(0,032+0,30) |  | 0.166 | [12 empty] | VV | 2 | 2 | True | 0 | ROZPOCET
| VV |  | "PV6" 1,50*1,50*(0,032+0,30)*2 |  | 1.494 | [12 empty] | VV | 2 | 2 | True | 0 | ROZPOCET
| VV |  | "PV7" 1,50*1,50*(0,032+0,30)*2 |  | 1.494 | [12 empty] | VV | 2 | 2 | True | 0 | ROZPOCET
| VV |  | "PV8" 10,20*0,80*(0,08+0,30) |  | 3.101 | [12 empty] | VV | 2 | 2 | True | 0 | ROZPOCET
| VV |  | (10,90-10,20+0,60)*1,20*(0,08+0,30) |  | 0.593 | [12 empty] | VV | 2 | 2 | True | 0 | ROZPOCET
| VV |  | "PV9 ( dopočet k PV8) " 1,00*1,50*(0,08+0,30) |  | 0.57 | [12 empty] | VV | 2 | 2 | True | 0 | ROZPOCET
| VV |  | "PV9" 1,50*1,50*(0,08+0,30) |  | 0.855 | [12 empty] | VV | 2 | 2 | True | 0 | ROZPOCET
| VV |  | Součet |  | 11.028 | [12 empty] | VV | 2 | 4 | True | 1 | ROZPOCET
25 | M | 5833734D | štěrkopísek frakce 0/63, vč.dopravy | t | 22.056 |  | 0 |  |  | základní |  | 0 | 1 | 22.056 | 0 | 0 | 8 | M | 2 |  |  |  | ROZPOCET | 0 | 0 | 0 | 0 | 0 | 1 | 0 | 4 | -1863593227
| VV |  | 11,028*2,00 |  | 22.056 | [12 empty] | VV | 2 | 2 | True | 1 | ROZPOCET
26 | K | 181912112 | Úprava pláně v hornině třídy těžitelnosti I skupiny 3 se zhutněním ručně | m2 | 31.266 |  | 0 | CS ÚRS 2023 01 |  | základní |  | 0 | 0 | 0 | 0 | 0 | 4 | K | 2 |  |  |  | ROZPOCET | 0 | 0 | 0 | 0 | 0 | 1 | 0 | 4 | -2077766346
| VV |  | "dle podélného profilu a vzorového řezu 302-05 | [14 empty] | VV | 2 | 1 | True | 0 | ROZPOCET
| VV |  | "PV1" 2,00*0,80 |  | 1.6 | [12 empty] | VV | 2 | 2 | True | 0 | ROZPOCET
| VV |  | (2,20-2,00+0,60)*1,20 |  | 0.96 | [12 empty] | VV | 2 | 2 | True | 0 | ROZPOCET
| VV |  | "PV2" 1,61*0,80 |  | 1.288 | [12 empty] | VV | 2 | 2 | True | 0 | ROZPOCET
| VV |  | (2,20-1,61+0,60)*1,20 |  | 1.428 | [12 empty] | VV | 2 | 2 | True | 0 | ROZPOCET
| VV |  | "PV3 ( po odfrézování)" 1,60*0,90 |  | 1.44 | [12 empty] | VV | 2 | 2 | True | 0 | ROZPOCET
| VV |  | (2,50-1,60)*1,20 |  | 1.08 | [12 empty] | VV | 2 | 2 | True | 0 | ROZPOCET
| VV |  | "dopočet u PV4 (v komunikaci - v souběhu prací na SO 301 !) | [14 empty] | VV | 2 | 1 | True | 0 | ROZPOCET
| VV |  | 1,00*0,50 |  | 0.5 | [12 empty] | VV | 2 | 2 | True | 0 | ROZPOCET
| VV |  | "dtto PV5 (v terénu)" 1,00*0,50 |  | 0.5 | [12 empty] | VV | 2 | 2 | True | 0 | ROZPOCET
| VV |  | "PV6" 1,50*1,50*2 |  | 4.5 | [12 empty] | VV | 2 | 2 | True | 0 | ROZPOCET
| VV |  | "PV7" 1,50*1,50*2 |  | 4.5 | [12 empty] | VV | 2 | 2 | True | 0 | ROZPOCET
| VV |  | "PV8" 10,20*0,80 |  | 8.16 | [12 empty] | VV | 2 | 2 | True | 0 | ROZPOCET
| VV |  | (10,90-10,20+0,60)*1,20 |  | 1.56 | [12 empty] | VV | 2 | 2 | True | 0 | ROZPOCET
| VV |  | "PV9 ( dopočet k PV8) " 1,00*1,50 |  | 1.5 | [12 empty] | VV | 2 | 2 | True | 0 | ROZPOCET
| VV |  | "PV9" 1,50*1,50 |  | 2.25 | [12 empty] | VV | 2 | 2 | True | 0 | ROZPOCET
| VV |  | Součet |  | 31.266 | [12 empty] | VV | 2 | 4 | True | 1 | ROZPOCET
| D | 11 | Přípravné a přidružené práce |  |  |  | 0 |  |  |  |  | 0 |  | 0 |  | 12 | 1 | D | 1 |  |  |  | ROZPOCET | [6 empty] | 0
27 | K | 0720020R | Silniční provoz - zábrany, dopravní značení, případné osvětlení - montáž, nájem, demontáž | kmpl | 1 |  | 0 |  |  | základní |  | 0 | 0 | 0 | 0 | 0 | 4 | K | 2 |  |  |  | ROZPOCET | 0 | 0 | 0 | 0 | 0 | 1 | 0 | 4 | 1250519388
28 | K | 938908411 | Čištění vozovek splachováním vodou | m2 | 400 |  | 0 | CS ÚRS 2023 01 |  | základní |  | 0 | 0 | 0 | 0.01 | 4 | 4 | K | 2 |  |  |  | ROZPOCET | 0 | 0 | 0 | 0 | 0 | 1 | 0 | 4 | -1451677988
| VV |  | "cca - úpřesní se při realizaci !" 400 |  | 400 | [12 empty] | VV | 2 | 2 | True | 1 | ROZPOCET
29 | K | 938909311 | Čištění vozovek metením strojně podkladu nebo krytu betonového nebo živičného | m2 | 400 |  | 0 | CS ÚRS 2023 01 |  | základní |  | 0 | 0 | 0 | 0.02 | 8 | 4 | K | 2 |  |  |  | ROZPOCET | 0 | 0 | 0 | 0 | 0 | 1 | 0 | 4 | 2077061342
| VV |  | "cca - úpřesní se při realizaci !" 400 |  | 400 | [12 empty] | VV | 2 | 2 | True | 1 | ROZPOCET
| D | 4 | Vodorovné konstrukce |  |  |  | 0 |  |  |  |  | 0 |  | 5.9124 |  | 0 | 1 | D | 1 |  |  |  | ROZPOCET | [6 empty] | 0
30 | K | 451573111 | Lože pod potrubí otevřený výkop ze štěrkopísku | m3 | 3.127 |  | 0 | CS ÚRS 2023 01 |  | základní |  | 0 | 1.8908 | 5.9124 | 0 | 0 | 4 | K | 2 |  |  |  | ROZPOCET | 0 | 0 | 0 | 0 | 0 | 1 | 0 | 4 | -2069708555
| VV |  | "dle podélného profilu a vzorového řezu 302-05 | [14 empty] | VV | 2 | 1 | True | 0 | ROZPOCET
| VV |  | "PV1" 2,00*0,80*0,10 |  | 0.16 | [12 empty] | VV | 2 | 2 | True | 0 | ROZPOCET
| VV |  | (2,20-2,00+0,60)*1,20*0,10 |  | 0.096 | [12 empty] | VV | 2 | 2 | True | 0 | ROZPOCET
| VV |  | "PV2" 1,61*0,80*0,10 |  | 0.129 | [12 empty] | VV | 2 | 2 | True | 0 | ROZPOCET
| VV |  | (2,20-1,61+0,60)*1,20*0,10 |  | 0.143 | [12 empty] | VV | 2 | 2 | True | 0 | ROZPOCET
| VV |  | "PV3 ( po odfrézování)" 1,60*0,90*0,10 |  | 0.144 | [12 empty] | VV | 2 | 2 | True | 0 | ROZPOCET
| VV |  | (2,50-1,60)*1,20*0,10 |  | 0.108 | [12 empty] | VV | 2 | 2 | True | 0 | ROZPOCET
| VV |  | "dopočet u PV4 (v komunikaci - v souběhu prací na SO 301 !) | [14 empty] | VV | 2 | 1 | True | 0 | ROZPOCET
| VV |  | 1,00*0,50*0,10 |  | 0.05 | [12 empty] | VV | 2 | 2 | True | 0 | ROZPOCET
| VV |  | "dtto PV5 (v terénu)" 1,00*0,50*0,10 |  | 0.05 | [12 empty] | VV | 2 | 2 | True | 0 | ROZPOCET
| VV |  | "PV6" 1,50*1,50*0,10*2 |  | 0.45 | [12 empty] | VV | 2 | 2 | True | 0 | ROZPOCET
| VV |  | "PV7" 1,50*1,50*0,10*2 |  | 0.45 | [12 empty] | VV | 2 | 2 | True | 0 | ROZPOCET
| VV |  | "PV8" 10,20*0,80*0,10 |  | 0.816 | [12 empty] | VV | 2 | 2 | True | 0 | ROZPOCET
| VV |  | (10,90-10,20+0,60)*1,20*0,10 |  | 0.156 | [12 empty] | VV | 2 | 2 | True | 0 | ROZPOCET
| VV |  | "PV9 ( dopočet k PV8) " 1,00*1,50*0,10 |  | 0.15 | [12 empty] | VV | 2 | 2 | True | 0 | ROZPOCET
| VV |  | "PV9" 1,50*1,50*0,10 |  | 0.225 | [12 empty] | VV | 2 | 2 | True | 0 | ROZPOCET
| VV |  | Součet |  | 3.127 | [12 empty] | VV | 2 | 4 | True | 1 | ROZPOCET
| D | 8 | Trubní vedení |  |  |  | 0 |  |  |  |  | 0 |  | 0.23941 |  | 0.48443 | 1 | D | 1 |  |  |  | ROZPOCET | [6 empty] | 0
31 | K | 850311811 | Bourání stávajícího potrubí z trub litinových DN 150 | m | 10.9 |  | 0 | CS ÚRS 2023 01 |  | základní |  | 0 | 0 | 0 | 0.044 | 0.4796 | 4 | K | 2 |  |  |  | ROZPOCET | 0 | 0 | 0 | 0 | 0 | 1 | 0 | 4 | -1923957089
32 | K | 850361819 | Příplatek za bourání litinových trub ve štole, v uzavřených kanálech nebo objektech DN do 250 | m | 10.9 |  | 0 | CS ÚRS 2023 01 |  | základní |  | 0 | 0 | 0 | 0 | 0 | 4 | K | 2 |  |  |  | ROZPOCET | 0 | 0 | 0 | 0 | 0 | 1 | 0 | 4 | -880119263
33 | K | 851231292 | Příplatek za krácení litinové trouby DN/OD 75 | kus | 1 |  | 0 | CS ÚRS 2023 01 |  | základní |  | 0 | 1e-05 | 1e-05 | 0 | 0 | 4 | K | 2 |  |  |  | ROZPOCET | 0 | 0 | 0 | 0 | 0 | 1 | 0 | 4 | -763538996
34 | K | 851241131 | Montáž potrubí z trub litinových hrdlových s integrovaným těsněním otevřený výkop DN 80 | m | 10.9 |  | 0 | CS ÚRS 2023 01 |  | základní |  | 0 | 0 | 0 | 0 | 0 | 4 | K | 2 |  |  |  | ROZPOCET | 0 | 0 | 0 | 0 | 0 | 1 | 0 | 4 | 1882994612
| VV |  | "PV8" 10,90 |  | 10.9 | [12 empty] | VV | 2 | 2 | True | 1 | ROZPOCET
35 | M | 552530D1 | trouba vodovodní litinová hrdlová Pz dl 6m DN 80 - THL BRS C64 ZN/AL DN80 (DL 6m) (krácené) | m | 6 |  | 0 |  |  | základní |  | 0 | 0.0145 | 0.087 | 0 | 0 | 8 | M | 2 |  |  |  | ROZPOCET | 0 | 0 | 0 | 0 | 0 | 1 | 0 | 4 | 542347120
| VV |  | "z hrdlových tlakových trub z tvárné litiny s jištěnými spoji, dle ČSN EN 545. | [14 empty] | VV | 2 | 1 | True | 0 | ROZPOCET
| VV |  | "Použití zámkových jištěných spojů gumový kroužek s ozuby – spoj typu BRS, Universal Standard Vi. | [14 empty] | VV | 2 | 1 | True | 0 | ROZPOCET
| VV |  | "Požadovaný provozní tlak PFA je v případě použití tohoto druhu jištěného spoje | [14 empty] | VV | 2 | 1 | True | 0 | ROZPOCET
| VV |  | "minimálně 16 barů. | [14 empty] | VV | 2 | 1 | True | 0 | ROZPOCET
| VV |  | "Součástí dodávky jsou pak gumové termosmršťující manžety. | [14 empty] | VV | 2 | 1 | True | 0 | ROZPOCET
| VV |  | "Ochrana vnějšího povrchu dle ČSN EN 545: žárové pokovení nanesením slitiny zinku a hliníku (85Zn+15Al) | [14 empty] | VV | 2 | 1 | True | 0 | ROZPOCET
| VV |  | "s minimální hmotností 400 g.m-2 + krycí nátěr z modrého epoxidu o síle min. 100 μm | [14 empty] | VV | 2 | 1 | True | 0 | ROZPOCET
| VV |  | "Ochrana vnitřního povrchu: dle ČSN EN 545 a ISO 4179: odstředivě nanášené vyložení vysokopecní | [14 empty] | VV | 2 | 1 | True | 0 | ROZPOCET
| VV |  | "cementová vystýlka o síle min. 4 mm, případně PU povlak v min. tloušťce 1,2 mm. | [14 empty] | VV | 2 | 1 | True | 0 | ROZPOCET
| VV |  | "celkem" 6,00 |  | 6 | [12 empty] | VV | 2 | 2 | True | 1 | ROZPOCET
36 | M | 552530D2 | trouba vodovodní litinová hrdlová Pz dl 6m DN 80 - THL BRS C64 ZN/AL DN80 (DL 6m) | m | 6 |  | 0 |  |  | základní |  | 0 | 0.0145 | 0.087 | 0 | 0 | 8 | M | 2 |  |  |  | ROZPOCET | 0 | 0 | 0 | 0 | 0 | 1 | 0 | 4 | -1462609600
| VV |  | "z hrdlových tlakových trub z tvárné litiny s jištěnými spoji, dle ČSN EN 545. | [14 empty] | VV | 2 | 1 | True | 0 | ROZPOCET
| VV |  | "Použití zámkových jištěných spojů gumový kroužek s ozuby – spoj typu BRS, Universal Standard Vi. | [14 empty] | VV | 2 | 1 | True | 0 | ROZPOCET
| VV |  | "Požadovaný provozní tlak PFA je v případě použití tohoto druhu jištěného spoje | [14 empty] | VV | 2 | 1 | True | 0 | ROZPOCET
| VV |  | "minimálně 16 barů. | [14 empty] | VV | 2 | 1 | True | 0 | ROZPOCET
| VV |  | "Součástí dodávky jsou pak gumové termosmršťující manžety. | [14 empty] | VV | 2 | 1 | True | 0 | ROZPOCET
| VV |  | "Ochrana vnějšího povrchu dle ČSN EN 545: žárové pokovení nanesením slitiny zinku a hliníku (85Zn+15Al) | [14 empty] | VV | 2 | 1 | True | 0 | ROZPOCET
| VV |  | "s minimální hmotností 400 g.m-2 + krycí nátěr z modrého epoxidu o síle min. 100 μm | [14 empty] | VV | 2 | 1 | True | 0 | ROZPOCET
| VV |  | "Ochrana vnitřního povrchu: dle ČSN EN 545 a ISO 4179: odstředivě nanášené vyložení vysokopecní | [14 empty] | VV | 2 | 1 | True | 0 | ROZPOCET
| VV |  | "cementová vystýlka o síle min. 4 mm, případně PU povlak v min. tloušťce 1,2 mm. | [14 empty] | VV | 2 | 1 | True | 0 | ROZPOCET
| VV |  | "celkem" 6,00 |  | 6 | [12 empty] | VV | 2 | 2 | True | 1 | ROZPOCET
37 | M | 5529109D | Těsnící gumový kroužekDN80 EDPM pro jištěný spoj (např. BRS) | kus | 3 |  | 0 |  |  | základní |  | 0 | 0.0003 | 0.0009 | 0 | 0 | 8 | M | 2 |  |  |  | ROZPOCET | 0 | 0 | 0 | 0 | 0 | 1 | 0 | 4 | -210337984
38 | K | 852242122 | Montáž potrubí z trub litinových tlakových přírubových délky do 1 m otevřený výkop DN 80 | kus | 1 |  | 0 | CS ÚRS 2023 01 |  | základní |  | 0 | 0.00167 | 0.00167 | 0 | 0 | 4 | K | 2 |  |  |  | ROZPOCET | 0 | 0 | 0 | 0 | 0 | 1 | 0 | 4 | 781574462
39 | M | 55253241 | tvarovka přírubová litinová vodovodní PN10/16 DN 80 dl 500mm, FF (TP) (PN16), přírubová tvarovka z tvárné litiny dle ČSN EN 545, těsněná litým těsněním s ocel. vložkou např. typ G-ST, opatřené nerez.šrouby a maticemi. Těžká protikorozní ochrana. | kus | 1.01 |  | 0 | CS ÚRS 2023 01 |  | základní |  | 0 | 0.0142 | 0.014342 | 0 | 0 | 8 | M | 2 |  |  |  | ROZPOCET | 0 | 0 | 0 | 0 | 0 | 1 | 0 | 4 | -726890819
| VV |  | 1*1,01 'Přepočtené koeficientem množství |  | 1.01 | [12 empty] | VV | 2 | 2 | False | 1 | ROZPOCET
40 | K | 857251151 | Montáž litinových tvarovek jednoosých hrdlo/příruba otevřený výkop s těsnícím spojem DN/OD 90 | kus | 2 |  | 0 | CS ÚRS 2023 01 |  | základní |  | 0 | 0.0001 | 0.0002 | 0 | 0 | 4 | K | 2 |  |  |  | ROZPOCET | 0 | 0 | 0 | 0 | 0 | 1 | 0 | 4 | -271028394
41 | M | 552512D1 | tvarovka přírubová s hrdlem - EU BRS (PN16), hrdlová tvarovka s přírubou z tvárné litiny (EU kus) dle ČSN EN 545, těsněná litým těsněním s ocel. vložkou např. typ G-ST, opatřené nerez.šrouby a maticemi (hrdlo-jištěný zámkový spoj) DN80 | kus | 2 |  | 0 |  |  | základní |  | 0 | 0.00415 | 0.0083 | 0 | 0 | 8 | M | 2 |  |  |  | ROZPOCET | 0 | 0 | 0 | 0 | 0 | 1 | 0 | 4 | -1648171224
42 | K | 871161211 | Montáž potrubí z PE100 SDR 11 otevřený výkop svařovaných elektrotvarovkou D 32 x 3,0 mm | m | 6.9 |  | 0 | CS ÚRS 2023 01 |  | základní |  | 0 | 0 | 0 | 0 | 0 | 4 | K | 2 |  |  |  | ROZPOCET | 0 | 0 | 0 | 0 | 0 | 1 | 0 | 4 | 687098502
| VV |  | "PV1 až PV3" 6,90 |  | 6.9 | [12 empty] | VV | 2 | 2 | True | 1 | ROZPOCET
43 | M | 28613170 | trubka vodovodní PE100 SDR11 se signalizační vrstvou 32x3,0mm. Roury z lineárního polyetylénu typ PE 100 RC minimálně s vnější koextrudovanou modrou ochrannou vrstvou (potrubí typu 2 dle PAS 1075). | m | 7.004 |  | 0 | CS ÚRS 2023 01 |  | základní |  | 0 | 0.00028 | 0.0019611 | 0 | 0 | 8 | M | 2 |  |  |  | ROZPOCET | 0 | 0 | 0 | 0 | 0 | 1 | 0 | 4 | 841686795
| VV |  | 6,9*1,015 'Přepočtené koeficientem množství |  | 7.004 | [12 empty] | VV | 2 | 2 | False | 1 | ROZPOCET
44 | K | 871211811 | Bourání stávajícího potrubí z polyetylenu D do 50 mm | m | 6.9 |  | 0 | CS ÚRS 2023 01 |  | základní |  | 0 | 0 | 0 | 0.0007 | 0.00483 | 4 | K | 2 |  |  |  | ROZPOCET | 0 | 0 | 0 | 0 | 0 | 1 | 0 | 4 | 1632996038
45 | K | 871214201 | Montáž kanalizačního potrubí z PE SDR11 otevřený výkop sklon do 20 % svařovaných na tupo D 50x4,6 mm | m | 4.6 |  | 0 | CS ÚRS 2023 01 |  | základní |  | 0 | 0 | 0 | 0 | 0 | 4 | K | 2 |  |  |  | ROZPOCET | 0 | 0 | 0 | 0 | 0 | 1 | 0 | 4 | -1118468222
| VV |  | "chráničky - PV až PV3 | [14 empty] | VV | 2 | 1 | True | 0 | ROZPOCET
| VV |  | 1,40*2+1,80 |  | 4.6 | [12 empty] | VV | 2 | 2 | True | 1 | ROZPOCET
46 | M | 2861312DS | trubka vodovodní PE100 SDR17 - chránička-potrubí PE DN50 | m | 5.06 |  | 0 |  |  | základní |  | 0 | 0.00067 | 0.0033902 | 0 | 0 | 8 | M | 2 |  |  |  | ROZPOCET | 0 | 0 | 0 | 0 | 0 | 1 | 0 | 4 | 2097882543
| VV |  | 4,6*1,1 'Přepočtené koeficientem množství |  | 5.06 | [12 empty] | VV | 2 | 2 | False | 1 | ROZPOCET
47 | K | 871351819 | Příplatek k bourání potrubí z polyetylenu ve štole, v uzavřeném kanálu nebo v objektu D do 225 mm | m | 6.9 |  | 0 | CS ÚRS 2023 01 |  | základní |  | 0 | 0 | 0 | 0 | 0 | 4 | K | 2 |  |  |  | ROZPOCET | 0 | 0 | 0 | 0 | 0 | 1 | 0 | 4 | 9465238
48 | K | 877161101 | Montáž elektrospojek na vodovodním potrubí z PE trub d 32 | kus | 11 |  | 0 | CS ÚRS 2023 01 |  | základní |  | 0 | 0 | 0 | 0 | 0 | 4 | K | 2 |  |  |  | ROZPOCET | 0 | 0 | 0 | 0 | 0 | 1 | 0 | 4 | 1094057294
| VV |  | "PŘÍPOJKY PV1-PV7" 7+4 |  | 11 | [12 empty] | VV | 2 | 2 | True | 1 | ROZPOCET
49 | M | 63126202 | spojka svěrná kompozitní přímá pro PE potrubí d32 - ISO SPOJKA D32 | kus | 7 |  | 0 | CS ÚRS 2023 01 |  | základní |  | 0 | 0.00016 | 0.00112 | 0 | 0 | 8 | M | 2 |  |  |  | ROZPOCET | 0 | 0 | 0 | 0 | 0 | 1 | 0 | 4 | -181313114
50 | M | 63126232 | spojka svěrná kompozitní redukovaná pro PE potrubí d..-32 - ISO SPOJKA D32 (PŘECHODOVÁ) | kus | 4 |  | 0 | CS ÚRS 2023 01 |  | základní |  | 0 | 0.00028 | 0.00112 | 0 | 0 | 8 | M | 2 |  |  |  | ROZPOCET | 0 | 0 | 0 | 0 | 0 | 1 | 0 | 4 | -1461060000
51 | K | 879231191 | Příplatek za práce sklon nad 20 % při montáži jakéhokoli vodovodního potrubí DN 40 až 550 | m | 7 |  | 0 | CS ÚRS 2023 01 |  | základní |  | 0 | 0 | 0 | 0 | 0 | 4 | K | 2 |  |  |  | ROZPOCET | 0 | 0 | 0 | 0 | 0 | 1 | 0 | 4 | 1500133324
| VV |  | "PV1 až PV3" 3 |  | 3 | [12 empty] | VV | 2 | 2 | True | 0 | ROZPOCET
| VV |  | "ostatní" 2+2 |  | 4 | [12 empty] | VV | 2 | 2 | True | 0 | ROZPOCET
| VV |  | Součet |  | 7 | [12 empty] | VV | 2 | 4 | True | 1 | ROZPOCET
52 | K | 857231151 | Montáž litinových tvarovek jednoosých hrdlo/příruba otevřený výkop s těsnícím spojem DN/OD 75 | kus | 4 |  | 0 | CS ÚRS 2023 01 |  | základní |  | 0 | 0.0001 | 0.0004 | 0 | 0 | 4 | K | 2 |  |  |  | ROZPOCET | 0 | 0 | 0 | 0 | 0 | 1 | 0 | 4 | -116032030
53 | M | 31951003 | potrubní spojka jištěná proti posuvu hrdlo-příruba DN 80 | kus | 4 |  | 0 | CS ÚRS 2023 01 |  | základní |  | 0 | 0.008 | 0.032 | 0 | 0 | 8 | M | 2 |  |  |  | ROZPOCET | 0 | 0 | 0 | 0 | 0 | 1 | 0 | 4 | -1057806213
| D | 89 | Ostatní konstrukce |  |  |  | 0 |  |  |  |  | 0 |  | 5.5582 |  | 0.08836 | 1 | D | 1 |  |  |  | ROZPOCET | [6 empty] | 0
54 | K | 891181112 | Montáž vodovodních armatur na potrubí šoupátek nebo klapek uzavíracích v otevřeném výkopu nebo v šachtách s osazením zemní soupravy (bez poklopů) DN 40 | kus | 7 |  | 0 | CS ÚRS 2023 01 |  | základní |  | 0 | 0.00072 | 0.00504 | 0 | 0 | 4 | K | 2 |  |  |  | ROZPOCET | 0 | 0 | 0 | 0 | 0 | 1 | 0 | 4 | 1942739771
| VV |  | "PŘÍPOJKY PV1-PV7" 7 |  | 7 | [12 empty] | VV | 2 | 2 | True | 1 | ROZPOCET
55 | M | 422213D0 | šoupátko pitná voda- ŠOUPĚ ISO 2810 ZAK34 D32 | kus | 7 |  | 0 |  |  | základní |  | 0 | 0.011 | 0.077 | 0 | 0 | 8 | M | 2 |  |  |  | ROZPOCET | 0 | 0 | 0 | 0 | 0 | 1 | 0 | 4 | -685342542
56 | M | 422910D1 | souprava zemní pro šoupátka - ZEMNÍ ZÁKOP. SOUPRAVA TELESKOPICKÁ (POJÍZDNÁ PLOCHA-PV4) | kus | 1 |  | 0 |  |  | základní |  | 0 | 0.0035 | 0.0035 | 0 | 0 | 8 | M | 2 |  |  |  | ROZPOCET | 0 | 0 | 0 | 0 | 0 | 1 | 0 | 4 | -1741947542
57 | M | 422910D2 | souprava zemní pro šoupátka - ZEMNÍ ZÁKOP. SOUPRAVA TUHÁ (NEPOJÍZDNÁ PLOCHA) | kus | 6 |  | 0 |  |  | základní |  | 0 | 0.0035 | 0.021 | 0 | 0 | 8 | M | 2 |  |  |  | ROZPOCET | 0 | 0 | 0 | 0 | 0 | 1 | 0 | 4 | -1374350420
58 | K | 891241112 | Montáž vodovodních armatur na potrubí šoupátek nebo klapek uzavíracích v otevřeném výkopu nebo v šachtách s osazením zemní soupravy (bez poklopů) DN 80 | kus | 2 |  | 0 | CS ÚRS 2023 01 |  | základní |  | 0 | 0.00162 | 0.00324 | 0 | 0 | 4 | K | 2 |  |  |  | ROZPOCET | 0 | 0 | 0 | 0 | 0 | 1 | 0 | 4 | -564108548
| VV |  | "v.č.302-04" 2 |  | 2 | [12 empty] | VV | 2 | 2 | True | 1 | ROZPOCET
59 | M | 4222132D29 | Šoupě s přírubami DN80 PN16 (vč.těsnění a nerez šroubů a matic) | kus | 2 |  | 0 |  |  | základní |  | 0 | 0.018 | 0.036 | 0 | 0 | 8 | M | 2 |  |  |  | ROZPOCET | 0 | 0 | 0 | 0 | 0 | 1 | 0 | 4 | -1910562601
| VV |  | "Navržená šoupátka budou z tvárné litiny s epoxidovou ochrannou vrstvou, přírubové, | [14 empty] | VV | 2 | 1 | True | 0 | ROZPOCET
| VV |  | "stavební délky F4, PN16 s volným průchodem,měkce těsnící klínová, | [14 empty] | VV | 2 | 1 | True | 0 | ROZPOCET
| VV |  | "Vřeteno a spojovací šrouby z nerez. oceli. | [14 empty] | VV | 2 | 1 | True | 0 | ROZPOCET
| VV |  | "v.č. 302-04" 2 |  | 2 | [12 empty] | VV | 2 | 2 | True | 1 | ROZPOCET
60 | M | 4229107D1 | Zemní souprava šoupátková teleskopická pro šoupátko DN80, L= 1,2-1,6 m | kus | 2 |  | 0 |  |  | základní |  | 0 | 0.0035 | 0.007 | 0 | 0 | 8 | M | 2 |  |  |  | ROZPOCET | 0 | 0 | 0 | 0 | 0 | 1 | 0 | 4 | -292875453
61 | K | 891181811 | Demontáž vodovodních šoupátek otevřený výkop DN 40 | kus | 7 |  | 0 | CS ÚRS 2023 01 |  | základní |  | 0 | 0 | 0 | 0.00768 | 0.05376 | 4 | K | 2 |  |  |  | ROZPOCET | 0 | 0 | 0 | 0 | 0 | 1 | 0 | 4 | -1019251333
| VV |  | 3+2+2 |  | 7 | [12 empty] | VV | 2 | 2 | True | 1 | ROZPOCET
62 | K | 891241811 | Demontáž vodovodních šoupátek otevřený výkop DN 80 | kus | 2 |  | 0 | CS ÚRS 2023 01 |  | základní |  | 0 | 0 | 0 | 0.0173 | 0.0346 | 4 | K | 2 |  |  |  | ROZPOCET | 0 | 0 | 0 | 0 | 0 | 1 | 0 | 4 | 1596510394
63 | K | 891269111 | Montáž navrtávacích pasů na potrubí z jakýchkoli trub DN 100 | kus | 2 |  | 0 | CS ÚRS 2023 01 |  | základní |  | 0 | 0 | 0 | 0 | 0 | 4 | K | 2 |  |  |  | ROZPOCET | 0 | 0 | 0 | 0 | 0 | 1 | 0 | 4 | -615423861
| VV |  | "PŘÍPOJKY PV1-PV7" 2 |  | 2 | [12 empty] | VV | 2 | 2 | True | 1 | ROZPOCET
64 | M | 422714D4 | pás navrtávací z tvárné litiny DN 100, pro litinové a ocelové potrubí, se závitovým výstupem 1",5/4",6/4",2" - PAS NAVRT.3371 DN100, HACOM ZAK34 L | kus | 2 |  | 0 |  |  | základní |  | 0 | 0.0019 | 0.0038 | 0 | 0 | 8 | M | 2 |  |  |  | ROZPOCET | 0 | 0 | 0 | 0 | 0 | 1 | 0 | 4 | -290750705
65 | K | 891359111 | Montáž navrtávacích pasů na potrubí z jakýchkoli trub DN 200 | kus | 3 |  | 0 | CS ÚRS 2023 01 |  | základní |  | 0 | 0 | 0 | 0 | 0 | 4 | K | 2 |  |  |  | ROZPOCET | 0 | 0 | 0 | 0 | 0 | 1 | 0 | 4 | -2076993435
| VV |  | "PŘÍPOJKY PV1-PV7" 3 |  | 3 | [12 empty] | VV | 2 | 2 | True | 1 | ROZPOCET
66 | M | 422714D6 | pás navrtávací z tvárné litiny DN 200, pro litinové a ocelové potrubí, se závitovým výstupem 1",5/4",6/4",2" - PAS NAVRT.3810 DN200, ZAK34 O,L 216-227, 735 | kus | 3 |  | 0 |  |  | základní |  | 0 | 0.0025 | 0.0075 | 0 | 0 | 8 | M | 2 |  |  |  | ROZPOCET | 0 | 0 | 0 | 0 | 0 | 1 | 0 | 4 | 1937794346
67 | K | 892241111 | Tlaková zkouška vodou potrubí DN do 80 | m | 16.5 |  | 0 | CS ÚRS 2023 01 |  | základní |  | 0 | 0 | 0 | 0 | 0 | 4 | K | 2 |  |  |  | ROZPOCET | 0 | 0 | 0 | 0 | 0 | 1 | 0 | 4 | 515258567
| VV |  | 10,90+1,00+4,60 |  | 16.5 | [12 empty] | VV | 2 | 2 | True | 1 | ROZPOCET
68 | K | 892372111 | Zabezpečení konců potrubí DN do 300 při tlakových zkouškách vodou | kus | 9 |  | 0 | CS ÚRS 2023 01 |  | základní |  | 0 | 0.45937 | 4.1343 | 0 | 0 | 4 | K | 2 |  |  |  | ROZPOCET | 0 | 0 | 0 | 0 | 0 | 1 | 0 | 4 | -1387457509
69 | K | 899401112 | Osazení poklopů litinových šoupátkových | kus | 9 |  | 0 | CS ÚRS 2023 01 |  | základní |  | 0 | 0.12303 | 1.1073 | 0 | 0 | 4 | K | 2 |  |  |  | ROZPOCET | 0 | 0 | 0 | 0 | 0 | 1 | 0 | 4 | -574483023
| VV |  | "v.č.302-04" 2 |  | 2 | [12 empty] | VV | 2 | 2 | True | 0 | ROZPOCET
| VV |  | "PŘÍPOJKY PV1-PV7" 6+1 |  | 7 | [12 empty] | VV | 2 | 2 | True | 0 | ROZPOCET
| VV |  | Součet |  | 9 | [12 empty] | VV | 2 | 4 | True | 1 | ROZPOCET
70 | M | 42291352 | poklop litinový šoupátkový pro zemní soupravy osazení do terénu a do vozovky | kus | 9 |  | 0 | CS ÚRS 2023 01 |  | základní |  | 0 | 0.0133 | 0.1197 | 0 | 0 | 8 | M | 2 |  |  |  | ROZPOCET | 0 | 0 | 0 | 0 | 0 | 1 | 0 | 4 | -386417304
71 | M | 42210050 | deska podkladová uličního poklopu litinového šoupatového - betonová | kus | 9 |  | 0 | CS ÚRS 2023 01 |  | základní |  | 0 | 0.0003 | 0.0027 | 0 | 0 | 8 | M | 2 |  |  |  | ROZPOCET | 0 | 0 | 0 | 0 | 0 | 1 | 0 | 4 | -381882377
72 | K | 899712111 | Orientační tabulky na zdivu | kus | 6 |  | 0 | CS ÚRS 2023 01 |  | základní |  | 0 | 0.00031 | 0.00186 | 0 | 0 | 4 | K | 2 |  |  |  | ROZPOCET | 0 | 0 | 0 | 0 | 0 | 1 | 0 | 4 | -1352260452
73 | K | 899713111 | Orientační tabulky na sloupku betonovém nebo ocelovém | kus | 2 |  | 0 | CS ÚRS 2023 01 |  | základní |  | 0 | 0.00016 | 0.00032 | 0 | 0 | 4 | K | 2 |  |  |  | ROZPOCET | 0 | 0 | 0 | 0 | 0 | 1 | 0 | 4 | -1304894983
74 | K | 899721111 | Signalizační vodič DN do 150 mm na potrubí | m | 55 |  | 0 | CS ÚRS 2023 01 |  | základní |  | 0 | 0.00019 | 0.01045 | 0 | 0 | 4 | K | 2 |  |  |  | ROZPOCET | 0 | 0 | 0 | 0 | 0 | 1 | 0 | 4 | 509612880
75 | K | 899722113 | Krytí potrubí z plastů výstražnou fólií z PVC 34cm | m | 18 |  | 0 | CS ÚRS 2023 01 |  | základní |  | 0 | 9e-05 | 0.00162 | 0 | 0 | 4 | K | 2 |  |  |  | ROZPOCET | 0 | 0 | 0 | 0 | 0 | 1 | 0 | 4 | -1006077172
76 | K | 899911201 | Kluzná objímka výšky 15 mm vnějšího průměru potrubí přes 42 mm do 50 mm | kus | 6 |  | 0 | CS ÚRS 2023 01 |  | základní |  | 0 | 5e-05 | 0.0003 | 0 | 0 | 4 | K | 2 |  |  |  | ROZPOCET | 0 | 0 | 0 | 0 | 0 | 1 | 0 | 4 | -600262428
77 | K | 899913101 | Uzavírací manžeta chráničky potrubí DN 25 x 50 | kus | 6 |  | 0 | CS ÚRS 2023 01 |  | základní |  | 0 | 0.0001 | 0.0006 | 0 | 0 | 4 | K | 2 |  |  |  | ROZPOCET | 0 | 0 | 0 | 0 | 0 | 1 | 0 | 4 | -1166748231
78 | K | 8999R001 | Propojení původního potrubí LPE DN25 po demontáži šoupátka ISO spojkami, případně jinak dle použité technologie zhotovitele | soub | 2 |  | 0 |  |  | základní |  | 0 | 0.005 | 0.01 | 0 | 0 | 4 | K | 2 |  |  |  | ROZPOCET | 0 | 0 | 0 | 0 | 0 | 1 | 0 | 4 | -777940927
| VV |  | "u PV6 a PV7" 1+1 |  | 2 | [12 empty] | VV | 2 | 2 | True | 1 | ROZPOCET
79 | K | 8999R002 | Propojení původního potrubí PE DN80 po demontáži šoupátka ISO spojkami, případně jinak dle použité technologie zhotovitele | soub | 1 |  | 0 |  |  | základní |  | 0 | 0.005 | 0.005 | 0 | 0 | 4 | K | 2 |  |  |  | ROZPOCET | 0 | 0 | 0 | 0 | 0 | 1 | 0 | 4 | -1804819984
| VV |  | "u PV9" 1 |  | 1 | [12 empty] | VV | 2 | 2 | True | 1 | ROZPOCET
| D | 9 | Ostatní konstrukce a práce, bourání |  |  |  | 0 |  |  |  |  | 0 |  | 0 |  | 0 | 1 | D | 1 |  |  |  | ROZPOCET | [6 empty] | 0
80 | K | 9799R03 | Zkoušky (posouzení) vhodnosti materiálu | soub | 2 |  | 0 |  |  | základní |  | 0 | 0 | 0 | 0 | 0 | 4 | K | 2 |  |  |  | ROZPOCET | 0 | 0 | 0 | 0 | 0 | 1 | 0 | 4 | 827753724
81 | K | 9799R11 | Prověrka funkčnosti identifikačního kabelu | soub | 1 |  | 0 |  |  | základní |  | 0 | 0 | 0 | 0 | 0 | 4 | K | 2 |  |  |  | ROZPOCET | 0 | 0 | 0 | 0 | 0 | 1 | 0 | 4 | -2047932088
| D | 997 | Přesun sutě |  |  |  | 0 |  |  |  |  | 0 |  | 0 |  | 0 | 1 | D | 1 |  |  |  | ROZPOCET | [6 empty] | 0
82 | K | 997013111 | Vnitrostaveništní doprava suti a vybouraných hmot pro budovy v do 6 m s použitím mechanizace | t | 12.573 |  | 0 | CS ÚRS 2023 01 |  | základní |  | 0 | 0 | 0 | 0 | 0 | 4 | K | 2 |  |  |  | ROZPOCET | 0 | 0 | 0 | 0 | 0 | 1 | 0 | 4 | 1435058414
83 | K | 997013501 | Odvoz suti a vybouraných hmot na skládku nebo meziskládku do 1 km se složením | t | 12.573 |  | 0 | CS ÚRS 2023 01 |  | základní |  | 0 | 0 | 0 | 0 | 0 | 4 | K | 2 |  |  |  | ROZPOCET | 0 | 0 | 0 | 0 | 0 | 1 | 0 | 4 | -884941675
84 | K | 997013509 | Příplatek k odvozu suti a vybouraných hmot na skládku ZKD 1 km přes 1 km | t | 113.157 |  | 0 | CS ÚRS 2023 01 |  | základní |  | 0 | 0 | 0 | 0 | 0 | 4 | K | 2 |  |  |  | ROZPOCET | 0 | 0 | 0 | 0 | 0 | 1 | 0 | 4 | -2003160752
| VV |  | 12,573*9 'Přepočtené koeficientem množství |  | 113.157 | [12 empty] | VV | 2 | 2 | False | 1 | ROZPOCET
85 | K | 997013631 | Poplatek za uložení na skládce (skládkovné) stavebního odpadu směsného kód odpadu 17 09 04 | t | 12.573 |  | 0 | CS ÚRS 2023 01 |  | základní |  | 0 | 0 | 0 | 0 | 0 | 4 | K | 2 |  |  |  | ROZPOCET | 0 | 0 | 0 | 0 | 0 | 1 | 0 | 4 | -1417636945
| D | 998 | Přesun hmot |  |  |  | 0 |  |  |  |  | 0 |  | 0 |  | 0 | 1 | D | 1 |  |  |  | ROZPOCET | [6 empty] | 0
86 | K | 998273102 | Přesun hmot pro trubní vedení z trub litinových otevřený výkop | t | 35.047 |  | 0 | CS ÚRS 2023 01 |  | základní |  | 0 | 0 | 0 | 0 | 0 | 4 | K | 2 |  |  |  | ROZPOCET | 0 | 0 | 0 | 0 | 0 | 1 | 0 | 4 | 1854547848

## 1603 - SO 303 Kanalizace
{ca5c4439-9fd6-4911-a871-ea5f0ac6edda}
2
| KRYCÍ LIST SOUPISU PRACÍ | [7 empty] | v --- níže se nacházejí doplnkové a pomocné údaje k sestavám --- v | [8 empty] | False
Stavba:
Okružní křižovatka ulic ŠTEFÁNIKOVA, TŘ.DR.E.BENEŠE - Bohumín
Objekt:
1603 - SO 303 Kanalizace
| KSO: |  | 827 |  |  | CC-CZ:
| Místo: |  | Bohumín |  |  | Datum: | 16. 5. 2023
| Zadavatel: |  |  |  |  | IČ:
|  | Město Bohumín, Masarykova 158, Bohumín |  |  |  | DIČ:
| Uchazeč: |  |  |  |  | IČ: | Vyplň údaj
|  | Vyplň údaj |  |  |  | DIČ: | Vyplň údaj
| Projektant: |  |  |  |  | IČ: | 60792841
|  | Báňské Projekty Ostrava, a.s. |  |  |  | DIČ: | CZ60792841
| Zpracovatel: |  |  |  |  | IČ:
|  | Hořák |  |  |  | DIČ:
Poznámka:
| Cena bez DPH | [5 empty] | 0
|  |  | Základ daně |  |  | Sazba daně | Výše daně
| DPH | základní | 0 |  |  | 21% | 0
|  | snížená | 0 |  |  | 15% | 0
|  | zákl. přenesená | 0 |  |  | 21% | 0
|  | sníž. přenesená | 0 |  |  | 15% | 0
|  | nulová | 0 |  |  | 0% | 0
| Cena s DPH |  |  | v | CZK |  | 0
| Projektant |  |  | Zpracovatel
| Datum a podpis: |  | Razítko | Datum a podpis: |  |  | Razítko
| Objednavatel |  |  | Uchazeč
| Datum a podpis: |  | Razítko | Datum a podpis: |  |  | Razítko
REKAPITULACE ČLENĚNÍ SOUPISU PRACÍ
Stavba:
Okružní křižovatka ulic ŠTEFÁNIKOVA, TŘ.DR.E.BENEŠE - Bohumín
Objekt:
1603 - SO 303 Kanalizace
Místo: |  |  | Bohumín |  |  | Datum: | 16. 5. 2023
Zadavatel: |  |  | Město Bohumín, Masarykova 158, Bohumín |  |  | Projektant: | Báňské Projekty Ostrava, a.s.
Uchazeč: |  |  | Vyplň údaj |  |  | Zpracovatel: | Hořák
Kód dílu - Popis | [6 empty] | Cena celkem [CZK]
Náklady ze soupisu prací | [6 empty] | 0 | [11 empty] | -1
| HSV - Práce a dodávky HSV | [5 empty] | 0
| 1 - Zemní práce | [5 empty] | 0
| 11 - Přípravné a přidružené práce | [5 empty] | 0
| 3 - Svislé a kompletní konstrukce | [5 empty] | 0
| 4 - Vodorovné konstrukce | [5 empty] | 0
| 5 - Komunikace pozemní | [5 empty] | 0
| 8 - Trubní vedení | [5 empty] | 0
| 89 - Ostatní konstrukce na trubním vedení | [5 empty] | 0
| 9 - Ostatní konstrukce a práce, bourání | [5 empty] | 0
| 98 - Sanace | [5 empty] | 0
| 997 - Přesun sutě | [5 empty] | 0
| 998 - Přesun hmot | [5 empty] | 0
| PSV - Práce a dodávky PSV | [5 empty] | 0
| 715 - Izolace proti chemickým vlivům | [5 empty] | 0
SOUPIS PRACÍ
Stavba:
Okružní křižovatka ulic ŠTEFÁNIKOVA, TŘ.DR.E.BENEŠE - Bohumín
Objekt:
1603 - SO 303 Kanalizace
Místo: |  |  | Bohumín |  |  | Datum: | 16. 5. 2023
Zadavatel: |  |  | Město Bohumín, Masarykova 158, Bohumín |  |  | Projektant: | Báňské Projekty Ostrava, a.s.
Uchazeč: |  |  | Vyplň údaj |  |  | Zpracovatel: | Hořák
PČ | Typ | Kód | Popis | MJ | Množství | J.cena [CZK] | Cena celkem [CZK] | Cenová soustava |  | DPH | J. Nh [h] | Nh celkem [h] | J. hmotnost [t] | Hmotnost celkem [t] | J. suť [t] | Suť Celkem [t]
Náklady soupisu celkem | [6 empty] | 0 |  |  |  |  | 0 |  | 86.9858 |  | 45.8726 |  | D | -1 | [10 empty] | 0
| D | HSV | Práce a dodávky HSV |  |  |  | 0 |  |  |  |  | 0 |  | 85.7137 |  | 45.8726 | 1 | D | 0 |  |  |  | ROZPOCET | [6 empty] | 0
| D | 1 | Zemní práce |  |  |  | 0 |  |  |  |  | 0 |  | 31.3823 |  | 0 | 1 | D | 1 |  |  |  | ROZPOCET | [6 empty] | 0
1 | K | 043154000 | Zkoušky hutnicí | soub | 2 |  | 0 | CS ÚRS 2023 01 |  | základní |  | 0 | 0 | 0 | 0 | 0 | 4 | K | 2 |  |  |  | ROZPOCET | 0 | 0 | 0 | 0 | 0 | 1 | 0 | 4 | 1808850353
| VV |  | "předpoklad" 2 |  | 2 | [12 empty] | VV | 2 | 2 | True | 1 | ROZPOCET
2 | K | 115101201 | Čerpání vody na dopravní výšku do 10 m průměrný přítok do 500 l/min | hod | 200 |  | 0 | CS ÚRS 2023 01 |  | základní |  | 0 | 3e-05 | 0.006 | 0 | 0 | 4 | K | 2 |  |  |  | ROZPOCET | 0 | 0 | 0 | 0 | 0 | 1 | 0 | 4 | -445289571
| VV |  | "stoka Bb | [14 empty] | VV | 2 | 1 | True | 0 | ROZPOCET
| VV |  | "cca - úpřesní se při realizaci !" 200 |  | 200 | [12 empty] | VV | 2 | 2 | True | 1 | ROZPOCET
3 | K | 115101301 | Pohotovost čerpací soupravy pro dopravní výšku do 10 m přítok do 500 l/min | den | 100 |  | 0 | CS ÚRS 2023 01 |  | základní |  | 0 | 0 | 0 | 0 | 0 | 4 | K | 2 |  |  |  | ROZPOCET | 0 | 0 | 0 | 0 | 0 | 1 | 0 | 4 | -1098146595
4 | K | 119001401 | Dočasné zajištění potrubí ocelového nebo litinového DN do 200 mm | m | 2.4 |  | 0 | CS ÚRS 2023 01 |  | základní |  | 0 | 0.00868 | 0.020832 | 0 | 0 | 4 | K | 2 |  |  |  | ROZPOCET | 0 | 0 | 0 | 0 | 0 | 1 | 0 | 4 | 922808223
| VV |  | "u křížení - cca " 1,20*2 |  | 2.4 | [12 empty] | VV | 2 | 2 | True | 1 | ROZPOCET
5 | K | 119001405 | Dočasné zajištění potrubí z PE DN do 200 mm | m | 1.2 |  | 0 | CS ÚRS 2023 01 |  | základní |  | 0 | 0.0369 | 0.04428 | 0 | 0 | 4 | K | 2 |  |  |  | ROZPOCET | 0 | 0 | 0 | 0 | 0 | 1 | 0 | 4 | -2100893777
| VV |  | "u křížení ( voda) - cca " 1,20*1 |  | 1.2 | [12 empty] | VV | 2 | 2 | True | 1 | ROZPOCET
6 | K | 119001421 | Dočasné zajištění kabelů a kabelových tratí ze 3 volně ložených kabelů | m | 2.4 |  | 0 | CS ÚRS 2023 01 |  | základní |  | 0 | 0.0369 | 0.08856 | 0 | 0 | 4 | K | 2 |  |  |  | ROZPOCET | 0 | 0 | 0 | 0 | 0 | 1 | 0 | 4 | -277138542
| VV |  | "u křížení - cca " 1,20*2 |  | 2.4 | [12 empty] | VV | 2 | 2 | True | 1 | ROZPOCET
7 | K | 119001423 | Dočasné zajištění kabelů a kabelových tratí z více než 6 volně ložených kabelů | m | 4.8 |  | 0 | CS ÚRS 2023 01 |  | základní |  | 0 | 0.10775 | 0.5172 | 0 | 0 | 4 | K | 2 |  |  |  | ROZPOCET | 0 | 0 | 0 | 0 | 0 | 1 | 0 | 4 | -542278656
| VV |  | "u křížení - cca " 1,20*4 |  | 4.8 | [12 empty] | VV | 2 | 2 | True | 1 | ROZPOCET
8 | K | 119002121 | Přechodová lávka délky do 2 m včetně zábradlí pro zabezpečení výkopu zřízení | kus | 4 |  | 0 | CS ÚRS 2023 01 |  | základní |  | 0 | 0.00065 | 0.0026 | 0 | 0 | 4 | K | 2 |  |  |  | ROZPOCET | 0 | 0 | 0 | 0 | 0 | 1 | 0 | 4 | 982206298
| VV |  | "cca" 4 |  | 4 | [12 empty] | VV | 2 | 2 | True | 1 | ROZPOCET
9 | K | 119002122 | Přechodová lávka délky do 2 m včetně zábradlí pro zabezpečení výkopu odstranění | kus | 4 |  | 0 | CS ÚRS 2023 01 |  | základní |  | 0 | 0 | 0 | 0 | 0 | 4 | K | 2 |  |  |  | ROZPOCET | 0 | 0 | 0 | 0 | 0 | 1 | 0 | 4 | -1502065930
10 | K | 119002411 | Pojezdový ocelový plech pro zabezpečení výkopu zřízení | m2 | 20 |  | 0 | CS ÚRS 2023 01 |  | základní |  | 0 | 0.00064 | 0.0128 | 0 | 0 | 4 | K | 2 |  |  |  | ROZPOCET | 0 | 0 | 0 | 0 | 0 | 1 | 0 | 4 | -2078474791
| VV |  | "cca - upřesní se při realizaci ! " 10*2,00 |  | 20 | [12 empty] | VV | 2 | 2 | True | 1 | ROZPOCET
11 | K | 119002412 | Pojezdový ocelový plech pro zabezpečení výkopu odstranění | m2 | 20 |  | 0 | CS ÚRS 2023 01 |  | základní |  | 0 | 0 | 0 | 0 | 0 | 4 | K | 2 |  |  |  | ROZPOCET | 0 | 0 | 0 | 0 | 0 | 1 | 0 | 4 | -965776567
12 | K | 132254204 | Hloubení zapažených rýh š do 2000 mm v hornině třídy těžitelnosti I skupiny 3 objem do 500 m3 | m3 | 106.068 |  | 0 | CS ÚRS 2023 01 |  | základní |  | 0 | 0 | 0 | 0 | 0 | 4 | K | 2 |  |  |  | ROZPOCET | 0 | 0 | 0 | 0 | 0 | 1 | 0 | 4 | 160011559
| VV |  | "podélný profil - Stoka Bb v.č. 303-05 ( po odstranění komunikač.vrstev ) | [14 empty] | VV | 2 | 1 | True | 0 | ROZPOCET
| VV |  | (2,00-0,43)*1,00*((2,96+2,85)/2-0,24) |  | 4.184 | [12 empty] | VV | 2 | 2 | True | 0 | ROZPOCET
| VV |  | (3,68-2,00)*1,00*((2,85+2,75)/2-0,24) |  | 4.301 | [12 empty] | VV | 2 | 2 | True | 0 | ROZPOCET
| VV |  | (15,95+3,68)*1,00*((2,75+2,70)/2-0,47) |  | 44.266 | [12 empty] | VV | 2 | 2 | True | 0 | ROZPOCET
| VV |  | (22,77-15,95)*1,00*((2,70+2,67)/2-0,47) |  | 15.106 | [12 empty] | VV | 2 | 2 | True | 0 | ROZPOCET
| VV |  | (29,81-22,77)*1,00*(2,67-0,47) |  | 15.488 | [12 empty] | VV | 2 | 2 | True | 0 | ROZPOCET
| VV |  | (33,40-29,81-1,25)*1,00*(2,67-0,47) |  | 5.148 | [12 empty] | VV | 2 | 2 | True | 0 | ROZPOCET
| VV |  | "rozšíření u Š1 | [14 empty] | VV | 2 | 1 | True | 0 | ROZPOCET
| VV |  | 2,50*2,50*(2,57+0,40-0,47) |  | 15.625 | [12 empty] | VV | 2 | 2 | True | 0 | ROZPOCET
| VV |  | "prohloubení u Š1 | [14 empty] | VV | 2 | 1 | True | 0 | ROZPOCET
| VV |  | 1,50*1,50*(0,375-0,10) |  | 0.619 | [12 empty] | VV | 2 | 2 | True | 0 | ROZPOCET
| VV |  | Mezisoučet |  | 104.737 | [12 empty] | VV | 2 | 3 | True | 0 | ROZPOCET
| VV |  | "dle situace a schéma v PD do 10m3 jednotlivě | [14 empty] | VV | 2 | 1 | True | 0 | ROZPOCET
| VV |  | "u sanovaných šachet Š11 až Š14 do hl. 600mm ( po odstranění komunikač.vrstev ) | [14 empty] | VV | 2 | 1 | True | 0 | ROZPOCET
| VV |  | "kolem stávající kce šachty | [14 empty] | VV | 2 | 1 | True | 0 | ROZPOCET
| VV |  | (2,00*2,00-1,20*1,20)* (0,60-0,47) *4 |  | 1.331 | [12 empty] | VV | 2 | 2 | True | 0 | ROZPOCET
| VV |  | Součet |  | 106.068 | [12 empty] | VV | 2 | 4 | True | 1 | ROZPOCET
13 | K | 139001101 | Příplatek za ztížení vykopávky v blízkosti podzemního vedení | m3 | 68.765 |  | 0 | CS ÚRS 2023 01 |  | základní |  | 0 | 0 | 0 | 0 | 0 | 4 | K | 2 |  |  |  | ROZPOCET | 0 | 0 | 0 | 0 | 0 | 1 | 0 | 4 | 353068133
14 | K | 151811131 | Osazení pažicího boxu hl výkopu do 4 m š do 1,2 m | m2 | 176.986 |  | 0 | CS ÚRS 2023 01 |  | základní |  | 0 | 0.00058 | 0.10265 | 0 | 0 | 4 | K | 2 |  |  |  | ROZPOCET | 0 | 0 | 0 | 0 | 0 | 1 | 0 | 4 | 2055992961
| VV |  | "podélný profil - Stoka Bb v.č. 303-05 ( po odstranění komunikač.vrstev ) | [14 empty] | VV | 2 | 1 | True | 0 | ROZPOCET
| VV |  | (2,00-0,43)*((2,96+2,85)/2-0,24)*2 |  | 8.368 | [12 empty] | VV | 2 | 2 | True | 0 | ROZPOCET
| VV |  | (3,68-2,00)*((2,85+2,75)/2-0,24)*2 |  | 8.602 | [12 empty] | VV | 2 | 2 | True | 0 | ROZPOCET
| VV |  | (15,95+3,68)*((2,75+2,70)/2-0,47)*2 |  | 88.531 | [12 empty] | VV | 2 | 2 | True | 0 | ROZPOCET
| VV |  | (22,77-15,95)*((2,70+2,67)/2-0,47)*2 |  | 30.213 | [12 empty] | VV | 2 | 2 | True | 0 | ROZPOCET
| VV |  | (29,81-22,77)*(2,67-0,47)*2 |  | 30.976 | [12 empty] | VV | 2 | 2 | True | 0 | ROZPOCET
| VV |  | (33,40-29,81-1,25)*(2,67-0,47)*2 |  | 10.296 | [12 empty] | VV | 2 | 2 | True | 0 | ROZPOCET
| VV |  | Součet |  | 176.986 | [12 empty] | VV | 2 | 4 | True | 1 | ROZPOCET
15 | K | 151811132 | Osazení pažicího boxu hl výkopu do 4 m š přes 1,2 do 2,5 m | m2 | 12.5 |  | 0 | CS ÚRS 2023 01 |  | základní |  | 0 | 0.00059 | 0.007375 | 0 | 0 | 4 | K | 2 |  |  |  | ROZPOCET | 0 | 0 | 0 | 0 | 0 | 1 | 0 | 4 | 858762708
| VV |  | "podélný profil - Stoka Bb v.č. 303-05 ( po odstranění komunikač.vrstev ) | [14 empty] | VV | 2 | 1 | True | 0 | ROZPOCET
| VV |  | "rozšíření u Š1 | [14 empty] | VV | 2 | 1 | True | 0 | ROZPOCET
| VV |  | 2,50*(2,57+0,40-0,47)*2 |  | 12.5 | [12 empty] | VV | 2 | 2 | True | 1 | ROZPOCET
16 | K | 151811231 | Odstranění pažicího boxu hl výkopu do 4 m š do 1,2 m | m2 | 176.986 |  | 0 | CS ÚRS 2023 01 |  | základní |  | 0 | 0 | 0 | 0 | 0 | 4 | K | 2 |  |  |  | ROZPOCET | 0 | 0 | 0 | 0 | 0 | 1 | 0 | 4 | 923156748
17 | K | 151811232 | Odstranění pažicího boxu hl výkopu do 4 m š přes 1,2 do 2,5 m | m2 | 12.5 |  | 0 | CS ÚRS 2023 01 |  | základní |  | 0 | 0 | 0 | 0 | 0 | 4 | K | 2 |  |  |  | ROZPOCET | 0 | 0 | 0 | 0 | 0 | 1 | 0 | 4 | 778834309
18 | K | 162351103 | Vodorovné přemístění přes 50 do 500 m výkopku/sypaniny z horniny třídy těžitelnosti I skupiny 1 až 3 | m3 | 6.048 |  | 0 | CS ÚRS 2023 01 |  | základní |  | 0 | 0 | 0 | 0 | 0 | 4 | K | 2 |  |  |  | ROZPOCET | 0 | 0 | 0 | 0 | 0 | 1 | 0 | 4 | -1006654293
| VV |  | "na meziskládku " 3,024 |  | 3.024 | [12 empty] | VV | 2 | 2 | True | 0 | ROZPOCET
| VV |  | "zpětně pro zásypy" 3,024 |  | 3.024 | [12 empty] | VV | 2 | 2 | True | 0 | ROZPOCET
| VV |  | Součet |  | 6.048 | [12 empty] | VV | 2 | 4 | True | 1 | ROZPOCET
19 | K | 162751117 | Vodorovné přemístění přes 9 000 do 10000 m výkopku/sypaniny z horniny třídy těžitelnosti I skupiny 1 až 3 | m3 | 103.044 |  | 0 | CS ÚRS 2023 01 |  | základní |  | 0 | 0 | 0 | 0 | 0 | 4 | K | 2 |  |  |  | ROZPOCET | 0 | 0 | 0 | 0 | 0 | 1 | 0 | 4 | -1326409423
| VV |  | "přebytečný výkopek | [14 empty] | VV | 2 | 1 | True | 0 | ROZPOCET
| VV |  | 106,068 - 3,024 |  | 103.044 | [12 empty] | VV | 2 | 2 | True | 1 | ROZPOCET
20 | K | 167151101 | Nakládání výkopku z hornin třídy těžitelnosti I skupiny 1 až 3 do 100 m3 | m3 | 3.024 |  | 0 | CS ÚRS 2023 01 |  | základní |  | 0 | 0 | 0 | 0 | 0 | 4 | K | 2 |  |  |  | ROZPOCET | 0 | 0 | 0 | 0 | 0 | 1 | 0 | 4 | -1913980392
| VV |  | "zpětně pro zásypy z meziskládky " 3,024 |  | 3.024 | [12 empty] | VV | 2 | 2 | True | 1 | ROZPOCET
21 | K | 171201231 | Poplatek za uložení zeminy a kamení na recyklační skládce (skládkovné) kód odpadu 17 05 04 | t | 206.088 |  | 0 | CS ÚRS 2023 01 |  | základní |  | 0 | 0 | 0 | 0 | 0 | 4 | K | 2 |  |  |  | ROZPOCET | 0 | 0 | 0 | 0 | 0 | 1 | 0 | 4 | 496495868
| VV |  | " konkrétní skládka se upřesní při realizaci dle dodavatele ! " | [14 empty] | VV | 2 | 1 | True | 0 | ROZPOCET
| VV |  | 103,044*2,00 |  | 206.088 | [12 empty] | VV | 2 | 2 | True | 1 | ROZPOCET
22 | K | 174151101 | Zásyp jam, šachet rýh nebo kolem objektů sypaninou se zhutněním | m3 | 3.024 |  | 0 | CS ÚRS 2023 01 |  | základní |  | 0 | 0 | 0 | 0 | 0 | 4 | K | 2 |  |  |  | ROZPOCET | 0 | 0 | 0 | 0 | 0 | 1 | 0 | 4 | 1361631906
| VV |  | "VÝKOPEK - dle podélných profilů a vzorového řezu 303-06 (mimo komunikaci !) | [14 empty] | VV | 2 | 1 | True | 0 | ROZPOCET
| VV |  | "podélný profil - stoka Bb v.č. 303-05 ( v zeleni ) | [14 empty] | VV | 2 | 1 | True | 0 | ROZPOCET
| VV |  | (3,68-2,00)*1,00*((2,85+2,75)/2-0,24-0,10-0,36-0,30) |  | 3.024 | [12 empty] | VV | 2 | 2 | True | 1 | ROZPOCET
23 | K | 174151101 | Zásyp jam, šachet rýh nebo kolem objektů sypaninou se zhutněním | m3 | 84.424 |  | 0 | CS ÚRS 2023 01 |  | základní |  | 0 | 0 | 0 | 0 | 0 | 4 | K | 2 |  |  |  | ROZPOCET | 0 | 0 | 0 | 0 | 0 | 1 | 0 | 4 | 544235143
| VV |  | "štěrkodrť fr. 0-63 ! | [14 empty] | VV | 2 | 1 | True | 0 | ROZPOCET
| VV |  | "dle podélných profilů a vzorového řezu 303-06 (pod komunikaci a zatravň.dlažbu) | [14 empty] | VV | 2 | 1 | True | 0 | ROZPOCET
| VV |  | "kubatura dle výkopů | [14 empty] | VV | 2 | 1 | True | 0 | ROZPOCET
| VV |  | 106,068 |  | 106.068 | [12 empty] | VV | 2 | 2 | True | 0 | ROZPOCET
| VV |  | "odpočet kubatur lože a obsypu potrubí | [14 empty] | VV | 2 | 1 | True | 0 | ROZPOCET
| VV |  | -0,262-0,231-6,095 |  | -6.588 | [12 empty] | VV | 2 | 2 | True | 0 | ROZPOCET
| VV |  | -(33,40-0,62-0,70)*1,00*(0,36-0,09+0,30) |  | -18.286 | [12 empty] | VV | 2 | 2 | True | 0 | ROZPOCET
| VV |  | "odpočet kubatury zásypu výkopkem | [14 empty] | VV | 2 | 1 | True | 0 | ROZPOCET
| VV |  | -3,024 |  | -3.024 | [12 empty] | VV | 2 | 2 | True | 0 | ROZPOCET
| VV |  | Mezisoučet |  | 78.17 | [12 empty] | VV | 2 | 3 | True | 0 | ROZPOCET
| VV |  | "odpočet kubatury šachty Š1 | [14 empty] | VV | 2 | 1 | True | 0 | ROZPOCET
| VV |  | -3,14*(0,62)^2*(2,57+0,175-0,47) |  | -2.746 | [12 empty] | VV | 2 | 2 | True | 0 | ROZPOCET
| VV |  | "Rušené šachty (DN1000) budou demontovány do hloubky min. 1,0 m - zásyp | [14 empty] | VV | 2 | 1 | True | 0 | ROZPOCET
| VV |  | "cca" 3,00*3 |  | 9 | [12 empty] | VV | 2 | 2 | True | 0 | ROZPOCET
| VV |  | Mezisoučet |  | 6.254 | [12 empty] | VV | 2 | 3 | True | 0 | ROZPOCET
| VV |  | Součet |  | 84.424 | [12 empty] | VV | 2 | 4 | True | 1 | ROZPOCET
24 | M | 58344197 | štěrkodrť frakce 0/63, vč.dopravy | t | 168.848 |  | 0 | CS ÚRS 2023 01 |  | základní |  | 0 | 0 | 0 | 0 | 0 | 8 | M | 2 |  |  |  | ROZPOCET | 0 | 0 | 0 | 0 | 0 | 1 | 0 | 4 | -459619769
| VV |  | 84,424*2,00 |  | 168.848 | [12 empty] | VV | 2 | 2 | True | 1 | ROZPOCET
25 | K | 175151101 | Obsypání potrubí strojně sypaninou bez prohození, uloženou do 3 m | m3 | 15.29 |  | 0 | CS ÚRS 2023 01 |  | základní |  | 0 | 0 | 0 | 0 | 0 | 4 | K | 2 |  |  |  | ROZPOCET | 0 | 0 | 0 | 0 | 0 | 1 | 0 | 4 | 1195945625
| VV |  | "dle podélných profilů a vzorového řezu 303-06 a ..... 05 | [14 empty] | VV | 2 | 1 | True | 0 | ROZPOCET
| VV |  | "Stoka Bb | [14 empty] | VV | 2 | 1 | True | 0 | ROZPOCET
| VV |  | (33,40-0,62-0,70)*1,00*(0,36-0,09+0,30) |  | 18.286 | [12 empty] | VV | 2 | 2 | True | 0 | ROZPOCET
| VV |  | "odpočet vytlačené kubatury potrubím | [14 empty] | VV | 2 | 1 | True | 0 | ROZPOCET
| VV |  | -9,34*(33,40-0,62-0,70)/100 |  | -2.996 | [12 empty] | VV | 2 | 2 | True | 0 | ROZPOCET
| VV |  | Součet |  | 15.29 | [12 empty] | VV | 2 | 4 | True | 1 | ROZPOCET
26 | M | 58341341 | kamenivo drcené drobné frakce 0/4, vč.dopravy | t | 30.58 |  | 0 | CS ÚRS 2023 01 |  | základní |  | 0 | 1 | 30.58 | 0 | 0 | 8 | M | 2 |  |  |  | ROZPOCET | 0 | 0 | 0 | 0 | 0 | 1 | 0 | 4 | -1910393560
| VV |  | 15,29*2,00 |  | 30.58 | [12 empty] | VV | 2 | 2 | True | 1 | ROZPOCET
27 | K | 181912112 | Úprava pláně v hornině třídy těžitelnosti I skupiny 3 se zhutněním ručně | m2 | 55.55 |  | 0 | CS ÚRS 2023 01 |  | základní |  | 0 | 0 | 0 | 0 | 0 | 4 | K | 2 |  |  |  | ROZPOCET | 0 | 0 | 0 | 0 | 0 | 1 | 0 | 4 | -1252797353
| VV |  | "podélný profil - Stoka Bb v.č. 303-05 ( po odstranění komunikač.vrstev ) | [14 empty] | VV | 2 | 1 | True | 0 | ROZPOCET
| VV |  | (2,00-0,43)*1,00 |  | 1.57 | [12 empty] | VV | 2 | 2 | True | 0 | ROZPOCET
| VV |  | (3,67-2,00)*1,00 |  | 1.67 | [12 empty] | VV | 2 | 2 | True | 0 | ROZPOCET
| VV |  | (15,95+3,67)*1,00 |  | 19.62 | [12 empty] | VV | 2 | 2 | True | 0 | ROZPOCET
| VV |  | (22,77-15,95)*1,00 |  | 6.82 | [12 empty] | VV | 2 | 2 | True | 0 | ROZPOCET
| VV |  | (29,81-22,77)*1,00 |  | 7.04 | [12 empty] | VV | 2 | 2 | True | 0 | ROZPOCET
| VV |  | (33,40-29,81-1,25)*1,00 |  | 2.34 | [12 empty] | VV | 2 | 2 | True | 0 | ROZPOCET
| VV |  | "rozšíření u Š1 | [14 empty] | VV | 2 | 1 | True | 0 | ROZPOCET
| VV |  | 2,50*2,50 |  | 6.25 | [12 empty] | VV | 2 | 2 | True | 0 | ROZPOCET
| VV |  | Mezisoučet |  | 45.31 | [12 empty] | VV | 2 | 3 | True | 0 | ROZPOCET
| VV |  | "dle situace a schéma v PD do 10m3 jednotlivě | [14 empty] | VV | 2 | 1 | True | 0 | ROZPOCET
| VV |  | "u sanovaných šachet Š11 až Š14 do hl. 600mm ( po odstranění komunikač.vrstev ) | [14 empty] | VV | 2 | 1 | True | 0 | ROZPOCET
| VV |  | "kolem stávající kce šachty | [14 empty] | VV | 2 | 1 | True | 0 | ROZPOCET
| VV |  | (2,00*2,00-1,20*1,20)* 4 |  | 10.24 | [12 empty] | VV | 2 | 2 | True | 0 | ROZPOCET
| VV |  | Součet |  | 55.55 | [12 empty] | VV | 2 | 4 | True | 1 | ROZPOCET
| D | 11 | Přípravné a přidružené práce |  |  |  | 0 |  |  |  |  | 0 |  | 0.5749 |  | 23.584 | 1 | D | 1 |  |  |  | ROZPOCET | [6 empty] | 0
28 | K | 115001102 | Převedení vody potrubím DN přes 100 do 150 | m | 70 |  | 0 | CS ÚRS 2023 01 |  | základní |  | 0 | 0.00787 | 0.5509 | 0 | 0 | 4 | K | 2 |  |  |  | ROZPOCET | 0 | 0 | 0 | 0 | 0 | 1 | 0 | 4 | 1622063058
| VV |  | "předpoklad - upřesní se při realizaci !" | [14 empty] | VV | 2 | 1 | True | 0 | ROZPOCET
| VV |  | "splaškové vody" 70,00 |  | 70 | [12 empty] | VV | 2 | 2 | True | 1 | ROZPOCET
29 | K | 115101202 | Čerpání vody na dopravní výšku do 10 m průměrný přítok přes 500 do 1 000 l/min | hod | 600 |  | 0 | CS ÚRS 2023 01 |  | základní |  | 0 | 4e-05 | 0.024 | 0 | 0 | 4 | K | 2 |  |  |  | ROZPOCET | 0 | 0 | 0 | 0 | 0 | 1 | 0 | 4 | -1079290806
| VV |  | "předpoklad - upřesní se při realizaci !" | [14 empty] | VV | 2 | 1 | True | 0 | ROZPOCET
| VV |  | "splaškové vody !" | [14 empty] | VV | 2 | 1 | True | 0 | ROZPOCET
| VV |  | "Š11 + Š14 (prováděné zároveň) = 10 dní | [14 empty] | VV | 2 | 1 | True | 0 | ROZPOCET
| VV |  | 24*10 |  | 240 | [12 empty] | VV | 2 | 2 | True | 0 | ROZPOCET
| VV |  | "Š 12 = dtto | [14 empty] | VV | 2 | 1 | True | 0 | ROZPOCET
| VV |  | 24*10 |  | 240 | [12 empty] | VV | 2 | 2 | True | 0 | ROZPOCET
| VV |  | "Š1 (+ kanalizace Bb) = 5 dnů | [14 empty] | VV | 2 | 1 | True | 0 | ROZPOCET
| VV |  | 24*5 |  | 120 | [12 empty] | VV | 2 | 2 | True | 0 | ROZPOCET
| VV |  | Součet |  | 600 | [12 empty] | VV | 2 | 4 | True | 1 | ROZPOCET
30 | K | 115101302 | Pohotovost čerpací soupravy pro dopravní výšku do 10 m přítok přes 500 do 1 000 l/min | den | 100 |  | 0 | CS ÚRS 2023 01 |  | základní |  | 0 | 0 | 0 | 0 | 0 | 4 | K | 2 |  |  |  | ROZPOCET | 0 | 0 | 0 | 0 | 0 | 1 | 0 | 4 | 608944928
| VV |  | "předpoklad - upřesní se při realizaci !" | [14 empty] | VV | 2 | 1 | True | 0 | ROZPOCET
| VV |  | "splaškové vody" 100,00 |  | 100 | [12 empty] | VV | 2 | 2 | True | 1 | ROZPOCET
31 | K | 0720020R | Silniční provoz - zábrany, dopravní značení, případné osvětlení - montáž, nájem, demontáž | kmpl | 1 |  | 0 |  |  | základní |  | 0 | 0 | 0 | 0 | 0 | 4 | K | 2 |  |  |  | ROZPOCET | 0 | 0 | 0 | 0 | 0 | 1 | 0 | 4 | 1681661503
32 | K | 113107443 | Odstranění podkladu živičných tl přes 100 do 150 mm při překopech strojně pl do 15 m2 | m2 | 4 |  | 0 | CS ÚRS 2023 01 |  | základní |  | 0 | 0 | 0 | 0.316 | 1.264 | 4 | K | 2 |  |  |  | ROZPOCET | 0 | 0 | 0 | 0 | 0 | 1 | 0 | 4 | 2022358172
| VV |  | "u šachty Š14" 2,00*2,00 |  | 4 | [12 empty] | VV | 2 | 2 | True | 1 | ROZPOCET
33 | K | 919735113 | Řezání stávajícího živičného krytu hl přes 100 do 150 mm | m | 8 |  | 0 | CS ÚRS 2023 01 |  | základní |  | 0 | 0 | 0 | 0 | 0 | 4 | K | 2 |  |  |  | ROZPOCET | 0 | 0 | 0 | 0 | 0 | 1 | 0 | 4 | 1522620643
| VV |  | "u šachty Š14" 2,00*4 |  | 8 | [12 empty] | VV | 2 | 2 | True | 1 | ROZPOCET
34 | K | 113107424 | Odstranění podkladu z kameniva drceného tl přes 300 do 400 mm při překopech strojně pl do 15 m2 | m2 | 4 |  | 0 | CS ÚRS 2023 01 |  | základní |  | 0 | 0 | 0 | 0.58 | 2.32 | 4 | K | 2 |  |  |  | ROZPOCET | 0 | 0 | 0 | 0 | 0 | 1 | 0 | 4 | -1402106650
| VV |  | "u šachty Š14" 2,00*2,00 |  | 4 | [12 empty] | VV | 2 | 2 | True | 1 | ROZPOCET
35 | K | 938908411 | Čištění vozovek splachováním vodou | m2 | 1000 |  | 0 | CS ÚRS 2023 01 |  | základní |  | 0 | 0 | 0 | 0.01 | 10 | 4 | K | 2 |  |  |  | ROZPOCET | 0 | 0 | 0 | 0 | 0 | 1 | 0 | 4 | -1095859792
| VV |  | "cca - úpřesní se při realizaci !" 1000 |  | 1000 | [12 empty] | VV | 2 | 2 | True | 1 | ROZPOCET
36 | K | 938909311 | Čištění vozovek metením strojně podkladu nebo krytu betonového nebo živičného | m2 | 500 |  | 0 | CS ÚRS 2023 01 |  | základní |  | 0 | 0 | 0 | 0.02 | 10 | 4 | K | 2 |  |  |  | ROZPOCET | 0 | 0 | 0 | 0 | 0 | 1 | 0 | 4 | -1836336132
| VV |  | "cca - úpřesní se při realizaci !" 500 |  | 500 | [12 empty] | VV | 2 | 2 | True | 1 | ROZPOCET
| D | 3 | Svislé a kompletní konstrukce |  |  |  | 0 |  |  |  |  | 0 |  | 0 |  | 0 | 1 | D | 1 |  |  |  | ROZPOCET | [6 empty] | 0
37 | K | 359901211 | Monitoring stoky jakékoli výšky na nové kanalizaci | m | 33.4 |  | 0 | CS ÚRS 2023 01 |  | základní |  | 0 | 0 | 0 | 0 | 0 | 4 | K | 2 |  |  |  | ROZPOCET | 0 | 0 | 0 | 0 | 0 | 1 | 0 | 4 | 1851628303
| VV |  | "závěrečná kamerová zkouška" | [14 empty] | VV | 2 | 1 | True | 0 | ROZPOCET
| VV |  | "Stoka Bb" 33,40 |  | 33.4 | [12 empty] | VV | 2 | 2 | True | 1 | ROZPOCET
38 | K | 359901212 | Monitoring stoky jakékoli výšky na stávající kanalizaci | m | 97.6 |  | 0 | CS ÚRS 2023 01 |  | základní |  | 0 | 0 | 0 | 0 | 0 | 4 | K | 2 |  |  |  | ROZPOCET | 0 | 0 | 0 | 0 | 0 | 1 | 0 | 4 | -974948888
| VV |  | "závěrečná kamerová zkouška" | [14 empty] | VV | 2 | 1 | True | 0 | ROZPOCET
| VV |  | "Stoka B" 97,60 |  | 97.6 | [12 empty] | VV | 2 | 2 | True | 1 | ROZPOCET
| D | 4 | Vodorovné konstrukce |  |  |  | 0 |  |  |  |  | 0 |  | 19.2023 |  | 0 | 1 | D | 1 |  |  |  | ROZPOCET | [6 empty] | 0
39 | K | 451573111 | Lože pod potrubí otevřený výkop ze štěrkopísku | m3 | 0.262 |  | 0 | CS ÚRS 2023 01 |  | základní |  | 0 | 1.8908 | 0.49538 | 0 | 0 | 4 | K | 2 |  |  |  | ROZPOCET | 0 | 0 | 0 | 0 | 0 | 1 | 0 | 4 | -2069708555
| VV |  | "pod šachtou Š1 | [14 empty] | VV | 2 | 1 | True | 0 | ROZPOCET
| VV |  | 1,62*1,62*0,10 |  | 0.262 | [12 empty] | VV | 2 | 2 | True | 1 | ROZPOCET
40 | K | 452112112 | Osazení betonových prstenců nebo rámů v do 100 mm | kus | 1 |  | 0 | CS ÚRS 2023 01 |  | základní |  | 0 | 0.22394 | 0.22394 | 0 | 0 | 4 | K | 2 |  |  |  | ROZPOCET | 0 | 0 | 0 | 0 | 0 | 1 | 0 | 4 | 1886763155
| VV |  | "Š1" 1 |  | 1 | [12 empty] | VV | 2 | 2 | True | 1 | ROZPOCET
41 | M | PFB.1120103OZ | Prstenec šachtový vyrovnávací (OZ) TBW-Q.1 63/10 | kus | 1 |  | 0 |  |  | základní |  | 0 | 0.068 | 0.068 | 0 | 0 | 8 | M | 2 |  |  |  | ROZPOCET | 0 | 0 | 0 | 0 | 0 | 1 | 0 | 4 | 176973321
42 | K | 452112122 | Osazení betonových prstenců nebo rámů v do 200 mm | kus | 1 |  | 0 | CS ÚRS 2023 01 |  | základní |  | 0 | 0.22394 | 0.22394 | 0 | 0 | 4 | K | 2 |  |  |  | ROZPOCET | 0 | 0 | 0 | 0 | 0 | 1 | 0 | 4 | 2049227567
| VV |  | "Š1" 1 |  | 1 | [12 empty] | VV | 2 | 2 | True | 1 | ROZPOCET
43 | M | 59224188 | prstenec šachtový vyrovnávací betonový 625x120x120mm | kus | 1 |  | 0 | CS ÚRS 2023 01 |  | základní |  | 0 | 0.081 | 0.081 | 0 | 0 | 8 | M | 2 |  |  |  | ROZPOCET | 0 | 0 | 0 | 0 | 0 | 1 | 0 | 4 | 1580807614
44 | K | 452112122.1 | Osazení betonových prstenců nebo rámů v do 200 mm | kus | 1 |  | 0 | CS ÚRS 2023 01 |  | základní |  | 0 | 0.22394 | 0.22394 | 0 | 0 | 4 | K | 2 |  |  |  | ROZPOCET | 0 | 0 | 0 | 0 | 0 | 1 | 0 | 4 | -1850048931
| VV |  | "dle v.č. 144-05 - retenční nádrž " 1 |  | 1 | [12 empty] | VV | 2 | 2 | True | 1 | ROZPOCET
45 | M | PFB.1120104OZ | Prstenec šachtový vyrovnávací (OZ) TBW-Q.1 63/12 | kus | 1 |  | 0 |  |  | základní |  | 0 | 0.081 | 0.081 | 0 | 0 | 8 | M | 2 |  |  |  | ROZPOCET | 0 | 0 | 0 | 0 | 0 | 1 | 0 | 4 | -386160179
46 | K | 452119R01 | Vyrovnávací prstence pro dorovnání poklopů do úrovně upraveného terénu (dle potřeby) | soub | 1 |  | 0 |  |  | základní |  | 0 | 0 | 0 | 0 | 0 | 4 | K | 2 |  |  |  | ROZPOCET | 0 | 0 | 0 | 0 | 0 | 1 | 0 | 4 | -1282330455
| VV |  | "u výměny poklopů na kanalizaci, na stávajích nerekonstruovaných šachtách" 1 |  | 1 | [12 empty] | VV | 2 | 2 | True | 1 | ROZPOCET
47 | K | 452119R02 | Podbetonávka, očištění, apod. ( u výměny poklopů kanalizace ) | soub | 1 |  | 0 |  |  | základní |  | 0 | 0 | 0 | 0 | 0 | 4 | K | 2 |  |  |  | ROZPOCET | 0 | 0 | 0 | 0 | 0 | 1 | 0 | 4 | 980204529
| VV |  | "u výměny poklopů na kanalizaci, na stávajích nerekonstruovaných šachtách" 1 |  | 1 | [12 empty] | VV | 2 | 2 | True | 1 | ROZPOCET
48 | K | 452311131 | Podkladní desky z betonu prostého bez zvýšených nároků na prostředí tř. C 12/15 otevřený výkop | m3 | 0.231 |  | 0 | CS ÚRS 2023 01 |  | základní |  | 0 | 2.301 | 0.53154 | 0 | 0 | 4 | K | 2 |  |  |  | ROZPOCET | 0 | 0 | 0 | 0 | 0 | 1 | 0 | 4 | -1711905329
| VV |  | "deska pod šachtou Š1 | [14 empty] | VV | 2 | 1 | True | 0 | ROZPOCET
| VV |  | 1,52*1,52*0,10 |  | 0.231 | [12 empty] | VV | 2 | 2 | True | 1 | ROZPOCET
49 | K | 452312131 | Sedlové lože z betonu prostého bez zvýšených nároků na prostředí tř. C 12/15 otevřený výkop | m3 | 6.095 |  | 0 | CS ÚRS 2023 01 |  | základní |  | 0 | 2.301 | 14.0247 | 0 | 0 | 4 | K | 2 |  |  |  | ROZPOCET | 0 | 0 | 0 | 0 | 0 | 1 | 0 | 4 | -577995948
| VV |  | "stoka Bb - viz vzorový řez - v.č. 303-06 | [14 empty] | VV | 2 | 1 | True | 0 | ROZPOCET
| VV |  | (33,40-0,62-0,70)*1,00*0,19 |  | 6.095 | [12 empty] | VV | 2 | 2 | True | 1 | ROZPOCET
50 | K | 452313199.01 | Podkladní a zajišťovací konstrukce rychletuhnoucí malta + kamenivo fr.32-63mm | m3 | 1.424 |  | 0 |  |  | základní |  | 0 | 2.234 | 3.1812 | 0 | 0 | 4 | K | 2 |  |  |  | ROZPOCET | 0 | 0 | 0 | 0 | 0 | 1 | 0 | 4 | -387121048
| VV |  | "Kanalizační šachty Š11 až Š14 - u vyrovnávacích prstenců - v.č. 303-08 | [14 empty] | VV | 2 | 1 | True | 0 | ROZPOCET
| VV |  | (1,20*1,20-3,14*(0,4325)^2)*0,30*4 |  | 1.023 | [12 empty] | VV | 2 | 2 | True | 0 | ROZPOCET
| VV |  | "Š1" | [14 empty] | VV | 2 | 1 | True | 0 | ROZPOCET
| VV |  | (1,20*1,20-3,14*(0,4325)^2)*0,47 |  | 0.401 | [12 empty] | VV | 2 | 2 | True | 0 | ROZPOCET
| VV |  | Součet |  | 1.424 | [12 empty] | VV | 2 | 4 | True | 1 | ROZPOCET
51 | K | 452351101 | Bednění podkladních desek nebo bloků nebo sedlového lože otevřený výkop | m2 | 2.6 |  | 0 | CS ÚRS 2023 01 |  | základní |  | 0 | 0.00632 | 0.016432 | 0 | 0 | 4 | K | 2 |  |  |  | ROZPOCET | 0 | 0 | 0 | 0 | 0 | 1 | 0 | 4 | 1019596192
| VV |  | "stoka Bb - viz vzorový řez - v.č. 303-06 | [14 empty] | VV | 2 | 1 | True | 0 | ROZPOCET
| VV |  | "cca" 2,00 |  | 2 | [12 empty] | VV | 2 | 2 | True | 0 | ROZPOCET
| VV |  | "deska pod šachtou Š1 | [14 empty] | VV | 2 | 1 | True | 0 | ROZPOCET
| VV |  | 1,50*4*0,10 |  | 0.6 | [12 empty] | VV | 2 | 2 | True | 0 | ROZPOCET
| VV |  | Součet |  | 2.6 | [12 empty] | VV | 2 | 4 | True | 1 | ROZPOCET
52 | K | 452353101 | Bednění podkladních a zajišťovacích konstrukcí v otevřeném výkopu bloků pro potrubí | m2 | 8.016 |  | 0 | CS ÚRS 2023 01 |  | základní |  | 0 | 0.00639 | 0.051222 | 0 | 0 | 4 | K | 2 |  |  |  | ROZPOCET | 0 | 0 | 0 | 0 | 0 | 1 | 0 | 4 | -986081300
| VV |  | "Kanalizační šachty Š11 až Š14 - u vyrovnávacích prstenců - v.č. 303-08 | [14 empty] | VV | 2 | 1 | True | 0 | ROZPOCET
| VV |  | (1,20*4)*0,30*4 |  | 5.76 | [12 empty] | VV | 2 | 2 | True | 0 | ROZPOCET
| VV |  | "dtto Š1" | [14 empty] | VV | 2 | 1 | True | 0 | ROZPOCET
| VV |  | (1,20*4)*0,47 |  | 2.256 | [12 empty] | VV | 2 | 2 | True | 0 | ROZPOCET
| VV |  | Součet |  | 8.016 | [12 empty] | VV | 2 | 4 | True | 1 | ROZPOCET
| D | 5 | Komunikace pozemní |  |  |  | 0 |  |  |  |  | 0 |  | 2.65 |  | 0 | 1 | D | 1 |  |  |  | ROZPOCET | [6 empty] | 0
53 | K | 564952111 | Podklad z mechanicky zpevněného kameniva MZK tl 150 mm | m2 | 2.56 |  | 0 | CS ÚRS 2023 01 |  | základní |  | 0 | 0 | 0 | 0 | 0 | 4 | K | 2 |  |  |  | ROZPOCET | 0 | 0 | 0 | 0 | 0 | 1 | 0 | 4 | 1557375270
| VV |  | "u šachty Š14" 2,00*2,00-1,20*1,20 |  | 2.56 | [12 empty] | VV | 2 | 2 | True | 1 | ROZPOCET
54 | K | 566901133 | Vyspravení podkladu po překopech inženýrských sítí plochy do 15 m2 štěrkodrtí tl. 200 mm | m2 | 2.56 |  | 0 | CS ÚRS 2023 01 |  | základní |  | 0 | 0.46 | 1.1776 | 0 | 0 | 4 | K | 2 |  |  |  | ROZPOCET | 0 | 0 | 0 | 0 | 0 | 1 | 0 | 4 | 1537012586
| VV |  | "u šachty Š14" 2,00*2,00-1,20*1,20 |  | 2.56 | [12 empty] | VV | 2 | 2 | True | 1 | ROZPOCET
55 | K | 566901161 | Vyspravení podkladu po překopech inženýrských sítí plochy do 15 m2 obalovaným kamenivem ACP (OK) tl. do 100 mm | m2 | 4 |  | 0 | CS ÚRS 2023 01 |  | základní |  | 0 | 0.26376 | 1.055 | 0 | 0 | 4 | K | 2 |  |  |  | ROZPOCET | 0 | 0 | 0 | 0 | 0 | 1 | 0 | 4 | -737343542
| VV |  | "u šachty Š14" 2,00*2,00 |  | 4 | [12 empty] | VV | 2 | 2 | True | 1 | ROZPOCET
56 | K | 572141111 | Vyrovnání povrchu dosavadních krytů asfaltovým betonem ACO (AB) tl přes 20 do 40 mm | m2 | 4 |  | 0 | CS ÚRS 2023 01 |  | základní |  | 0 | 0.10434 | 0.41736 | 0 | 0 | 4 | K | 2 |  |  |  | ROZPOCET | 0 | 0 | 0 | 0 | 0 | 1 | 0 | 4 | 270007098
| VV |  | "u šachty Š14" 2,00*2,00 |  | 4 | [12 empty] | VV | 2 | 2 | True | 1 | ROZPOCET
57 | K | 573111112 | Postřik živičný infiltrační s posypem z asfaltu množství 1 kg/m2 | m2 | 4 |  | 0 | CS ÚRS 2023 01 |  | základní |  | 0 | 0 | 0 | 0 | 0 | 4 | K | 2 |  |  |  | ROZPOCET | 0 | 0 | 0 | 0 | 0 | 1 | 0 | 4 | -733865180
58 | K | 573231106 | Postřik živičný spojovací ze silniční emulze v množství 0,30 kg/m2 | m2 | 4 |  | 0 | CS ÚRS 2023 01 |  | základní |  | 0 | 0 | 0 | 0 | 0 | 4 | K | 2 |  |  |  | ROZPOCET | 0 | 0 | 0 | 0 | 0 | 1 | 0 | 4 | -449462838
| D | 8 | Trubní vedení |  |  |  | 0 |  |  |  |  | 0 |  | 2.9353 |  | 5.177 | 1 | D | 1 |  |  |  | ROZPOCET | [6 empty] | 0
59 | K | 830391811 | Bourání stávajícího kameninového potrubí DN přes 205 do 400 | m | 33.4 |  | 0 | CS ÚRS 2023 01 |  | základní |  | 0 | 0 | 0 | 0.155 | 5.177 | 4 | K | 2 |  |  |  | ROZPOCET | 0 | 0 | 0 | 0 | 0 | 1 | 0 | 4 | 982621038
60 | K | 831372121 | Montáž potrubí z trub kameninových hrdlových s integrovaným těsněním výkop sklon do 20 % DN 300 | m | 33.4 |  | 0 | CS ÚRS 2023 01 |  | základní |  | 0 | 8e-05 | 0.002672 | 0 | 0 | 4 | K | 2 |  |  |  | ROZPOCET | 0 | 0 | 0 | 0 | 0 | 1 | 0 | 4 | -1220238410
| VV |  | "stoka Bb" 33,40 |  | 33.4 | [12 empty] | VV | 2 | 2 | True | 1 | ROZPOCET
61 | M | 59710711 | trouba kameninová glazovaná DN 300 dl 2,50m spojovací systém C ( parametry dle popisu v PD !) | m | 33.901 |  | 0 | CS ÚRS 2023 01 |  | základní |  | 0 | 0.072 | 2.4409 | 0 | 0 | 8 | M | 2 |  |  |  | ROZPOCET | 0 | 0 | 0 | 0 | 0 | 1 | 0 | 4 | 815723984
| VV |  | "Vnitřní a vnější glazované kameninové hrdlové trouby ve jmenovité světlosti DN300 s nasunovacím hrdlem L, | [14 empty] | VV | 2 | 1 | True | 0 | ROZPOCET
| VV |  | "spojovací systémem C. Nasunovací hrdlo L se skládá z profilového kroužku pro centrování dříku. | [14 empty] | VV | 2 | 1 | True | 0 | ROZPOCET
| VV |  | "Kameninové trouby budou splňovat EN 295-1. | [14 empty] | VV | 2 | 1 | True | 0 | ROZPOCET
| VV |  | "Mezní únosnost ve vrcholovém zatížení FN 72 kN/m) TKL 240. | [14 empty] | VV | 2 | 1 | True | 0 | ROZPOCET
| VV |  | "vč. ztrátného | [14 empty] | VV | 2 | 1 | True | 0 | ROZPOCET
| VV |  | 33,40*1,015 |  | 33.901 | [12 empty] | VV | 2 | 2 | True | 1 | ROZPOCET
62 | K | 877315211 | Montáž tvarovek z tvrdého PVC-systém KG nebo z polypropylenu-systém KG 2000 jednoosé DN 160 | kus | 3 |  | 0 | CS ÚRS 2023 01 |  | základní |  | 0 | 0 | 0 | 0 | 0 | 4 | K | 2 |  |  |  | ROZPOCET | 0 | 0 | 0 | 0 | 0 | 1 | 0 | 4 | -2009262839
63 | M | 28611528 | přechod kanalizační KG kamenina-plast DN 160 | kus | 3 |  | 0 | CS ÚRS 2023 01 |  | základní |  | 0 | 0.00076 | 0.00228 | 0 | 0 | 8 | M | 2 |  |  |  | ROZPOCET | 0 | 0 | 0 | 0 | 0 | 1 | 0 | 4 | -1605383676
64 | K | 877355211 | Montáž tvarovek z tvrdého PVC-systém KG nebo z polypropylenu-systém KG 2000 jednoosé DN 200 | kus | 3 |  | 0 | CS ÚRS 2023 01 |  | základní |  | 0 | 1e-05 | 3e-05 | 0 | 0 | 4 | K | 2 |  |  |  | ROZPOCET | 0 | 0 | 0 | 0 | 0 | 1 | 0 | 4 | -1507527637
65 | M | 28611530 | přechod kanalizační KG kamenina-plast DN 200 | kus | 3 |  | 0 | CS ÚRS 2023 01 |  | základní |  | 0 | 0.00146 | 0.00438 | 0 | 0 | 8 | M | 2 |  |  |  | ROZPOCET | 0 | 0 | 0 | 0 | 0 | 1 | 0 | 4 | -1512602488
66 | K | 80180R | Dod+mont pružná spojka pro napojení KT DN 300 | ks | 3 |  | 0 |  |  | základní |  | 0 | 0 | 0 | 0 | 0 | 4 | K | 2 |  |  |  | ROZPOCET | 0 | 0 | 0 | 0 | 0 | 1 | 0 | 4 | -1125962394
| VV |  | " Pružné spojky - profilovaný rukávec ze syntetické pryže EDPM nebo SBR, | [14 empty] | VV | 2 | 1 | True | 0 | ROZPOCET
| VV |  | "stahovací pásky z nerezi" 3 |  | 3 | [12 empty] | VV | 2 | 2 | True | 1 | ROZPOCET
67 | K | 837371221 | Montáž kameninových tvarovek odbočných s integrovaným těsněním otevřený výkop DN 300 | kus | 6 |  | 0 | CS ÚRS 2023 01 |  | základní |  | 0 | 0.00016 | 0.00096 | 0 | 0 | 4 | K | 2 |  |  |  | ROZPOCET | 0 | 0 | 0 | 0 | 0 | 1 | 0 | 4 | 400275768
| VV |  | "stoka Bb" 3+3 |  | 6 | [12 empty] | VV | 2 | 2 | True | 1 | ROZPOCET
68 | M | 59711774 | odbočka kameninová glazovaná jednoduchá kolmá DN 300/200, spojovací systém C/F ( parametry dle popisu v PD !) | kus | 3.045 |  | 0 | CS ÚRS 2023 01 |  | základní |  | 0 | 0.086 | 0.26187 | 0 | 0 | 8 | M | 2 |  |  |  | ROZPOCET | 0 | 0 | 0 | 0 | 0 | 1 | 0 | 4 | 224556607
| VV |  | "Vnitřní a vnější glazované kameninové hrdlové trouby ve jmenovité světlosti DN300 s nasunovacím hrdlem L, | [14 empty] | VV | 2 | 1 | True | 0 | ROZPOCET
| VV |  | "spojovací systémem C. Nasunovací hrdlo L se skládá z profilového kroužku pro centrování dříku. | [14 empty] | VV | 2 | 1 | True | 0 | ROZPOCET
| VV |  | "Kameninové trouby budou splňovat EN 295-1. | [14 empty] | VV | 2 | 1 | True | 0 | ROZPOCET
| VV |  | "Mezní únosnost ve vrcholovém zatížení FN 72 kN/m) TKL 240. | [14 empty] | VV | 2 | 1 | True | 0 | ROZPOCET
| VV |  | "vč. ztrátného | [14 empty] | VV | 2 | 1 | True | 0 | ROZPOCET
| VV |  | 3,00*1,015 |  | 3.045 | [12 empty] | VV | 2 | 2 | True | 1 | ROZPOCET
69 | M | 59711770 | odbočka kameninová glazovaná jednoduchá kolmá DN 300/150, spojovací systém C/F ( parametry dle popisu v PD !) | kus | 3.045 |  | 0 | CS ÚRS 2023 01 |  | základní |  | 0 | 0.073 | 0.22228 | 0 | 0 | 8 | M | 2 |  |  |  | ROZPOCET | 0 | 0 | 0 | 0 | 0 | 1 | 0 | 4 | 1699302026
| VV |  | "Vnitřní a vnější glazované kameninové hrdlové trouby ve jmenovité světlosti DN300 s nasunovacím hrdlem L, | [14 empty] | VV | 2 | 1 | True | 0 | ROZPOCET
| VV |  | "spojovací systémem C. Nasunovací hrdlo L se skládá z profilového kroužku pro centrování dříku. | [14 empty] | VV | 2 | 1 | True | 0 | ROZPOCET
| VV |  | "Kameninové trouby budou splňovat EN 295-1. | [14 empty] | VV | 2 | 1 | True | 0 | ROZPOCET
| VV |  | "Mezní únosnost ve vrcholovém zatížení FN 72 kN/m) TKL 240. | [14 empty] | VV | 2 | 1 | True | 0 | ROZPOCET
| VV |  | "vč. ztrátného | [14 empty] | VV | 2 | 1 | True | 0 | ROZPOCET
| VV |  | 3,00*1,015 |  | 3.045 | [12 empty] | VV | 2 | 2 | True | 1 | ROZPOCET
| D | 89 | Ostatní konstrukce na trubním vedení |  |  |  | 0 |  |  |  |  | 0 |  | 27.5436 |  | 16.1638 | 1 | D | 1 |  |  |  | ROZPOCET | [6 empty] | 0
70 | K | 899104211 | Demontáž poklopů litinových nebo ocelových včetně rámů hmotnosti přes 150 kg | kus | 13 |  | 0 | CS ÚRS 2023 01 |  | základní |  | 0 | 0 | 0 | 0.2 | 2.6 | 4 | K | 2 |  |  |  | ROZPOCET | 0 | 0 | 0 | 0 | 0 | 1 | 0 | 4 | -1764638378
| VV |  | "u výměny " 10 |  | 10 | [12 empty] | VV | 2 | 2 | True | 0 | ROZPOCET
| VV |  | "odstranění stávajících šachet na kanalizaci vč.poklopů " 3 |  | 3 | [12 empty] | VV | 2 | 2 | True | 0 | ROZPOCET
| VV |  | "( Rušené šachty (DN1000) budou demontovány do hloubky min. 1,0 m pod upravený terén) | [14 empty] | VV | 2 | 1 | True | 0 | ROZPOCET
| VV |  | Součet |  | 13 | [12 empty] | VV | 2 | 4 | True | 1 | ROZPOCET
71 | K | 894302271 | Strop šachet ze ŽB bez zvýšených nároků na prostředí tř. C 30/37 | m3 | 1.152 |  | 0 | CS ÚRS 2023 01 |  | základní |  | 0 | 2.5019 | 2.8822 | 0 | 0 | 4 | K | 2 |  |  |  | ROZPOCET | 0 | 0 | 0 | 0 | 0 | 1 | 0 | 4 | 1516783551
| VV |  | "zákrytová deska monolitická | [14 empty] | VV | 2 | 1 | True | 0 | ROZPOCET
| VV |  | "šachty Š11 až Š14" | [14 empty] | VV | 2 | 1 | True | 0 | ROZPOCET
| VV |  | 1,20*1,20*0,20 *4 |  | 1.152 | [12 empty] | VV | 2 | 2 | True | 1 | ROZPOCET
72 | K | 890431851 | Bourání šachet z prefabrikovaných skruží strojně obestavěného prostoru přes 1,5 do 3 m3 | m3 | 7.013 |  | 0 | CS ÚRS 2023 01 |  | základní |  | 0 | 0 | 0 | 0.6 | 4.2078 | 4 | K | 2 |  |  |  | ROZPOCET | 0 | 0 | 0 | 0 | 0 | 1 | 0 | 4 | -1443993034
| VV |  | "demontáž stávající šachty Š1 (DN1000)" | [14 empty] | VV | 2 | 1 | True | 0 | ROZPOCET
| VV |  | "cca" 3,14*(0,62)^2*(2,66+0,15) |  | 3.392 | [12 empty] | VV | 2 | 2 | True | 0 | ROZPOCET
| VV |  | "odstranění stávajících šachet na kanalizaci vč.poklopů | [14 empty] | VV | 2 | 1 | True | 0 | ROZPOCET
| VV |  | "Rušené šachty (DN1000) budou demontovány do hloubky min. 1,0 m pod upravený terén | [14 empty] | VV | 2 | 1 | True | 0 | ROZPOCET
| VV |  | 3,14*(0,62)^2 *1,00*3 |  | 3.621 | [12 empty] | VV | 2 | 2 | True | 0 | ROZPOCET
| VV |  | Součet |  | 7.013 | [12 empty] | VV | 2 | 4 | True | 1 | ROZPOCET
73 | K | 894410101 | Osazení betonových dílců pro kanalizační šachty DN 1000 šachtové dno výšky 600 mm | kus | 1 |  | 0 | CS ÚRS 2023 01 |  | základní |  | 0 | 0.41489 | 0.41489 | 0 | 0 | 4 | K | 2 |  |  |  | ROZPOCET | 0 | 0 | 0 | 0 | 0 | 1 | 0 | 4 | -116160313
| VV |  | "Š1" 1 |  | 1 | [12 empty] | VV | 2 | 2 | True | 1 | ROZPOCET
74 | M | PFB.1130001G | Dno výšky 600 mm přímé TBZ-Q.1 100/60 V max 40 | kus | 1 |  | 0 |  |  | základní |  | 0 | 1.6 | 1.6 | 0 | 0 | 8 | M | 2 |  |  |  | ROZPOCET | 0 | 0 | 0 | 0 | 0 | 1 | 0 | 4 | -152140956
75 | K | 894410213 | Osazení betonových dílců pro kanalizační šachty DN 1000 skruž rovná výšky 1000 mm | kus | 1 |  | 0 | CS ÚRS 2023 01 |  | základní |  | 0 | 0.00989 | 0.00989 | 0 | 0 | 4 | K | 2 |  |  |  | ROZPOCET | 0 | 0 | 0 | 0 | 0 | 1 | 0 | 4 | -549277128
| VV |  | "Š1" 1 |  | 1 | [12 empty] | VV | 2 | 2 | True | 1 | ROZPOCET
76 | M | PFB.1122123 | Skruž výšky 1000 mm TBS-Q.1 100/100/12 PS | kus | 1 |  | 0 |  |  | základní |  | 0 | 1.054 | 1.054 | 0 | 0 | 8 | M | 2 |  |  |  | ROZPOCET | 0 | 0 | 0 | 0 | 0 | 1 | 0 | 4 | 884855076
77 | K | 894412411 | Osazení betonových nebo železobetonových dílců pro šachty skruží přechodových | kus | 1 |  | 0 | CS ÚRS 2023 01 |  | základní |  | 0 | 0.01248 | 0.01248 | 0 | 0 | 4 | K | 2 |  |  |  | ROZPOCET | 0 | 0 | 0 | 0 | 0 | 1 | 0 | 4 | 2124974170
| VV |  | "Š1" 1 |  | 1 | [12 empty] | VV | 2 | 2 | True | 1 | ROZPOCET
78 | M | PFB.1121104 | Konus TBR-Q.1 100-63/58/12 KPS | kus | 1 |  | 0 |  |  | základní |  | 0 | 0.585 | 0.585 | 0 | 0 | 8 | M | 2 |  |  |  | ROZPOCET | 0 | 0 | 0 | 0 | 0 | 1 | 0 | 4 | -837936063
79 | M | 59224348 | těsnění elastomerové pro spojení šachetních dílů DN 1000 | kus | 2 |  | 0 | CS ÚRS 2023 01 |  | základní |  | 0 | 0.002 | 0.004 | 0 | 0 | 8 | M | 2 |  |  |  | ROZPOCET | 0 | 0 | 0 | 0 | 0 | 1 | 0 | 4 | 1664184520
80 | K | 894503111 | Bednění deskových stropů šachet | m2 | 5.41 |  | 0 | CS ÚRS 2023 01 |  | základní |  | 0 | 0.00396 | 0.021424 | 0 | 0 | 4 | K | 2 |  |  |  | ROZPOCET | 0 | 0 | 0 | 0 | 0 | 1 | 0 | 4 | -1520199858
| VV |  | "zákrytová deska monolitická | [14 empty] | VV | 2 | 1 | True | 0 | ROZPOCET
| VV |  | "šachty Š11 až Š14" | [14 empty] | VV | 2 | 1 | True | 0 | ROZPOCET
| VV |  | 1,20*4*0,20 *4 |  | 3.84 | [12 empty] | VV | 2 | 2 | True | 0 | ROZPOCET
| VV |  | 3,14*0,625*0,20*4 |  | 1.57 | [12 empty] | VV | 2 | 2 | True | 0 | ROZPOCET
| VV |  | Součet |  | 5.41 | [12 empty] | VV | 2 | 4 | True | 1 | ROZPOCET
81 | K | 894608112 | Výztuž šachet z betonářské oceli 10 505 | t | 0.173 |  | 0 | CS ÚRS 2023 01 |  | základní |  | 0 | 1.0423 | 0.18032 | 0 | 0 | 4 | K | 2 |  |  |  | ROZPOCET | 0 | 0 | 0 | 0 | 0 | 1 | 0 | 4 | -1129199200
| VV |  | "zákrytová deska monolitická | [14 empty] | VV | 2 | 1 | True | 0 | ROZPOCET
| VV |  | "šachty Š11 až Š14" | [14 empty] | VV | 2 | 1 | True | 0 | ROZPOCET
| VV |  | "cca" 0,15*1,152 |  | 0.173 | [12 empty] | VV | 2 | 2 | True | 1 | ROZPOCET
82 | K | 890311851 | Bourání šachet ze ŽB strojně obestavěného prostoru do 1,5 m3 | m3 | 4.5 |  | 0 | CS ÚRS 2023 01 |  | základní |  | 0 | 0 | 0 | 1.92 | 8.64 | 4 | K | 2 |  |  |  | ROZPOCET | 0 | 0 | 0 | 0 | 0 | 1 | 0 | 4 | 1498235866
| VV |  | "Demontáž horní části šachet (cca 0,6m pod terén - Š11 až Š14 ) | [14 empty] | VV | 2 | 1 | True | 0 | ROZPOCET
| VV |  | "cca" 1,50*1,50*0,50*4 |  | 4.5 | [12 empty] | VV | 2 | 2 | True | 1 | ROZPOCET
83 | K | 899103211 | Demontáž poklopů litinových nebo ocelových včetně rámů hmotnosti přes 100 do 150 kg | kus | 4 |  | 0 | CS ÚRS 2023 01 |  | základní |  | 0 | 0 | 0 | 0.15 | 0.6 | 4 | K | 2 |  |  |  | ROZPOCET | 0 | 0 | 0 | 0 | 0 | 1 | 0 | 4 | -1591530193
| VV |  | "šachty Š11 až Š14" 4 |  | 4 | [12 empty] | VV | 2 | 2 | True | 1 | ROZPOCET
84 | K | 89910311R7 | Osazení poklopů litinových nebo ocelových včetně rámů pro třídu zatížení B125, C250, vč.zálivky rychletuhnoucí maltou s kamenivem FR 32-63mm | kus | 4 |  | 0 |  |  | základní |  | 0 | 0.21734 | 0.86936 | 0 | 0 | 4 | K | 2 |  |  |  | ROZPOCET | 0 | 0 | 0 | 0 | 0 | 1 | 0 | 4 | 1124076143
| VV |  | "Výměna poklopů na kanalizaci, na stávajích nerekonstruovaných šachtách, umístěných v chodníku | [14 empty] | VV | 2 | 1 | True | 0 | ROZPOCET
| VV |  | 4 |  | 4 | [12 empty] | VV | 2 | 2 | True | 1 | ROZPOCET
85 | M | 552410D9 | poklop šachtový litinový třída B125, kruhový rám 785, vstup 600mm, bez odvěrání, vč. rámu a tlumící vložky ( parametry dle popisu v projektové dokumentaci !) | kus | 4 |  | 0 |  |  | základní |  | 0 | 0.099 | 0.396 | 0 | 0 | 8 | M | 2 |  |  |  | ROZPOCET | 0 | 0 | 0 | 0 | 0 | 1 | 0 | 4 | -1808821272
86 | K | 89910411R8 | Osazení poklopů litinových nebo ocelových včetně rámů pro třídu zatížení D400, E600, vč.zálivky rychletuhnoucí maltou s kamenivem FR 32-63mm | kus | 11 |  | 0 |  |  | základní |  | 0 | 0.21734 | 2.3907 | 0 | 0 | 4 | K | 2 |  |  |  | ROZPOCET | 0 | 0 | 0 | 0 | 0 | 1 | 0 | 4 | 1411904126
| VV |  | "šachty Š11 až Š14" 4 |  | 4 | [12 empty] | VV | 2 | 2 | True | 0 | ROZPOCET
| VV |  | "Š1" 1 |  | 1 | [12 empty] | VV | 2 | 2 | True | 0 | ROZPOCET
| VV |  | Mezisoučet |  | 5 | [12 empty] | VV | 2 | 3 | True | 0 | ROZPOCET
| VV |  | "Výměna poklopů na kanalizaci, na stávajích nerekonstruovaných šachtách, umístěných v komunikaci | [14 empty] | VV | 2 | 1 | True | 0 | ROZPOCET
| VV |  | 6 |  | 6 | [12 empty] | VV | 2 | 2 | True | 0 | ROZPOCET
| VV |  | Součet |  | 11 | [12 empty] | VV | 2 | 4 | True | 1 | ROZPOCET
87 | M | 552410D6 | poklop šachtový litinový třída D400, kruhový rám 785, vstup 600mm, bez odvěrání, vč. rámu a tlumící vložky ( parametry dle popisu v projektové dokumentaci !) | kus | 11 |  | 0 |  |  | základní |  | 0 | 0.156 | 1.716 | 0 | 0 | 8 | M | 2 |  |  |  | ROZPOCET | 0 | 0 | 0 | 0 | 0 | 1 | 0 | 4 | 7851259
| VV |  | "šachty Š11 až Š14" 4 |  | 4 | [12 empty] | VV | 2 | 2 | True | 0 | ROZPOCET
| VV |  | "Š1" 1 |  | 1 | [12 empty] | VV | 2 | 2 | True | 0 | ROZPOCET
| VV |  | Mezisoučet |  | 5 | [12 empty] | VV | 2 | 3 | True | 0 | ROZPOCET
| VV |  | "Výměna poklopů na kanalizaci, na stávajích nerekonstruovaných šachtách, umístěných v komunikaci | [14 empty] | VV | 2 | 1 | True | 0 | ROZPOCET
| VV |  | 6 |  | 6 | [12 empty] | VV | 2 | 2 | True | 0 | ROZPOCET
| VV |  | Součet |  | 11 | [12 empty] | VV | 2 | 4 | True | 1 | ROZPOCET
88 | K | 892482122 | Tlaková zkouška vzduchem potrubí DN 600/900 těsnícím vakem vejčitým | úsek | 2 |  | 0 | CS ÚRS 2023 01 |  | základní |  | 0 | 0.00166 | 0.00332 | 0 | 0 | 4 | K | 2 |  |  |  | ROZPOCET | 0 | 0 | 0 | 0 | 0 | 1 | 0 | 4 | 992739153
89 | K | 892512122 | Tlaková zkouška vzduchem potrubí DN 700/1050 těsnícím vakem vejčitým | úsek | 2 |  | 0 | CS ÚRS 2023 01 |  | základní |  | 0 | 0.00234 | 0.00468 | 0 | 0 | 4 | K | 2 |  |  |  | ROZPOCET | 0 | 0 | 0 | 0 | 0 | 1 | 0 | 4 | 280993783
90 | K | 89999R009 | Zkouška vodotěsnosti podle ČSN EN 1610 – Výstavba a zkoušení stok a kanalizačních přípojek, resp. podle ČSN 75 6909 – Zkoušky vodotěsnosti stok a šachet | kus | 1 |  | 0 |  |  | základní |  | 0 | 0 | 0 | 0 | 0 | 4 | K | 2 |  |  |  | ROZPOCET | 0 | 0 | 0 | 0 | 0 | 1 | 0 | 4 | -1105598972
| VV |  | "stoka B " 1 |  | 1 | [12 empty] | VV | 2 | 2 | True | 1 | ROZPOCET
91 | K | 892372111 | Zabezpečení konců potrubí DN do 300 při tlakových zkouškách vodou | kus | 1 |  | 0 | CS ÚRS 2023 01 |  | základní |  | 0 | 0.45937 | 0.45937 | 0 | 0 | 4 | K | 2 |  |  |  | ROZPOCET | 0 | 0 | 0 | 0 | 0 | 1 | 0 | 4 | -1864602692
92 | K | 892381111 | Tlaková zkouška vodou potrubí DN 250, DN 300 nebo 350 | m | 33.4 |  | 0 | CS ÚRS 2023 01 |  | základní |  | 0 | 0 | 0 | 0 | 0 | 4 | K | 2 |  |  |  | ROZPOCET | 0 | 0 | 0 | 0 | 0 | 1 | 0 | 4 | -1793160585
93 | K | 899722113 | Krytí potrubí z plastů výstražnou fólií z PVC 34cm | m | 33.4 |  | 0 | CS ÚRS 2023 01 |  | základní |  | 0 | 9e-05 | 0.003006 | 0 | 0 | 4 | K | 2 |  |  |  | ROZPOCET | 0 | 0 | 0 | 0 | 0 | 1 | 0 | 4 | -1437462444
94 | K | 899501411 | Stupadla do šachet ocelová PE povlak vidlicová s vysekáním otvoru v betonu | kus | 29 |  | 0 | CS ÚRS 2023 01 |  | základní |  | 0 | 0.01298 | 0.37642 | 0.004 | 0.116 | 4 | K | 2 |  |  |  | ROZPOCET | 0 | 0 | 0 | 0 | 0 | 1 | 0 | 4 | -951254727
| VV |  | "šachty Š11 až Š14 | [14 empty] | VV | 2 | 1 | True | 0 | ROZPOCET
| VV |  | 7+8+6+8 |  | 29 | [12 empty] | VV | 2 | 2 | True | 1 | ROZPOCET
95 | K | 899623151 | Obetonování potrubí nebo zdiva stok betonem prostým tř. C 16/20 v otevřeném výkopu | m3 | 0.2 |  | 0 | CS ÚRS 2023 01 |  | základní |  | 0 | 2.301 | 0.4602 | 0 | 0 | 4 | K | 2 |  |  |  | ROZPOCET | 0 | 0 | 0 | 0 | 0 | 1 | 0 | 4 | -1223407241
| VV |  | "u Š12" 0,20 |  | 0.2 | [12 empty] | VV | 2 | 2 | True | 1 | ROZPOCET
96 | K | 899643111 | Bednění pro obetonování potrubí otevřený výkop | m2 | 1 |  | 0 | CS ÚRS 2023 01 |  | základní |  | 0 | 0.00402 | 0.00402 | 0 | 0 | 4 | K | 2 |  |  |  | ROZPOCET | 0 | 0 | 0 | 0 | 0 | 1 | 0 | 4 | -675010222
| VV |  | "u Š12" 1,00 |  | 1 | [12 empty] | VV | 2 | 2 | True | 1 | ROZPOCET
97 | K | 898161R01 | Sanace kanalizační stoky vejčitého tvaru vložkování - vystýlkou - STOKA B | m | 97.6 |  | 0 |  |  | základní |  | 0 | 0.14443 | 14.0964 | 0 | 0 | 4 | K | 2 |  |  |  | ROZPOCET | 0 | 0 | 0 | 0 | 0 | 1 | 0 | 4 | 1926510766
| VV |  | "Přípravné a dokončovací práce | [14 empty] | VV | 2 | 1 | True | 0 | ROZPOCET
| VV |  | " - zaříz. staveniště, st. inverzních věží | [14 empty] | VV | 2 | 1 | True | 0 | ROZPOCET
| VV |  | " - zapravení vystýlky, předání stavby, úprava startovací šachty | [14 empty] | VV | 2 | 1 | True | 0 | ROZPOCET
| VV |  | "Vyčištění potrubí - běžné znečištění | [14 empty] | VV | 2 | 1 | True | 0 | ROZPOCET
| VV |  | " - vysokotlakým kombinováným čistícím vozem | [14 empty] | VV | 2 | 1 | True | 0 | ROZPOCET
| VV |  | "Monitoring potrubí TV kamerou | [14 empty] | VV | 2 | 1 | True | 0 | ROZPOCET
| VV |  | " - TV kamera před a po sanaci s natočením záznamu na CD a protokolů | [14 empty] | VV | 2 | 1 | True | 0 | ROZPOCET
| VV |  | "Přečerpávání sanovaného úseku | [14 empty] | VV | 2 | 1 | True | 0 | ROZPOCET
| VV |  | " - čerpání včetně osazení náhradního potrubí | [14 empty] | VV | 2 | 1 | True | 0 | ROZPOCET
| VV |  | "Transporty | [14 empty] | VV | 2 | 1 | True | 0 | ROZPOCET
| VV |  | " - Osazení vystýlky např.KAWO | [14 empty] | VV | 2 | 1 | True | 0 | ROZPOCET
| VV |  | " - DN 600/900 mm min tl. 14 mm | [14 empty] | VV | 2 | 1 | True | 0 | ROZPOCET
| VV |  | " - DN 700/1000 mm min tl. 16 mm | [14 empty] | VV | 2 | 1 | True | 0 | ROZPOCET
| VV |  | "Práce na přípojkách | [14 empty] | VV | 2 | 1 | True | 0 | ROZPOCET
| VV |  | " - ruční odstranění překážek před sanací | [14 empty] | VV | 2 | 1 | True | 0 | ROZPOCET
| VV |  | " - ruční prořezání přípojek po osazení vystýlky | [14 empty] | VV | 2 | 1 | True | 0 | ROZPOCET
| VV |  | " - ruční zatěsnění přípojek | [14 empty] | VV | 2 | 1 | True | 0 | ROZPOCET
| VV |  | "________________________________________________________ | [14 empty] | VV | 2 | 1 | True | 0 | ROZPOCET
| VV |  | "sanované potrubí - DN 600/900" 56,40 |  | 56.4 | [12 empty] | VV | 2 | 2 | True | 0 | ROZPOCET
| VV |  | "sanované potrubí - DN 700/1000" 41,20 |  | 41.2 | [12 empty] | VV | 2 | 2 | True | 0 | ROZPOCET
| VV |  | Součet |  | 97.6 | [12 empty] | VV | 2 | 4 | True | 1 | ROZPOCET
| D | 9 | Ostatní konstrukce a práce, bourání |  |  |  | 0 |  |  |  |  | 0 |  | 0.00598 |  | 0.261 | 1 | D | 1 |  |  |  | ROZPOCET | [6 empty] | 0
98 | K | 919732211 | Styčná spára napojení nového živičného povrchu na stávající za tepla š 15 mm hl 25 mm s prořezáním | m | 8 |  | 0 | CS ÚRS 2023 01 |  | základní |  | 0 | 0.00061 | 0.00488 | 0 | 0 | 4 | K | 2 |  |  |  | ROZPOCET | 0 | 0 | 0 | 0 | 0 | 1 | 0 | 4 | -2076642261
| VV |  | "u šachty Š14" 2,00*4 |  | 8 | [12 empty] | VV | 2 | 2 | True | 1 | ROZPOCET
99 | K | 931994111 | Těsnění styčné spáry u prefa dílců bobtnajícím profilem | m | 5 |  | 0 | CS ÚRS 2023 01 |  | základní |  | 0 | 0.00022 | 0.0011 | 0 | 0 | 4 | K | 2 |  |  |  | ROZPOCET | 0 | 0 | 0 | 0 | 0 | 1 | 0 | 4 | -2014130015
| VV |  | "u napojení do Š12 do stěny 2x" 2,50*2 |  | 5 | [12 empty] | VV | 2 | 2 | True | 1 | ROZPOCET
100 | K | 976074141 | Vybourání kotevních želez ze zdiva kamenného nebo betonového | kus | 29 |  | 0 | CS ÚRS 2023 01 |  | základní |  | 0 | 0 | 0 | 0.009 | 0.261 | 4 | K | 2 |  |  |  | ROZPOCET | 0 | 0 | 0 | 0 | 0 | 1 | 0 | 4 | 829216726
| VV |  | "šachty Š11 až Š14 | [14 empty] | VV | 2 | 1 | True | 0 | ROZPOCET
| VV |  | 7+8+6+8 |  | 29 | [12 empty] | VV | 2 | 2 | True | 1 | ROZPOCET
101 | K | 9799R03 | Zkoušky (posouzení) vhodnosti materiálu | soub | 1 |  | 0 |  |  | základní |  | 0 | 0 | 0 | 0 | 0 | 4 | K | 2 |  |  |  | ROZPOCET | 0 | 0 | 0 | 0 | 0 | 1 | 0 | 4 | 827753724
102 | K | 9799R21 | Pročištění (příprava) stávající kanalizace v místě napojení | soub | 1 |  | 0 |  |  | základní |  | 0 | 0 | 0 | 0 | 0 | 4 | K | 2 |  |  |  | ROZPOCET | 0 | 0 | 0 | 0 | 0 | 1 | 0 | 4 | 1672445861
| D | 98 | Sanace |  |  |  | 0 |  |  |  |  | 0 |  | 1.4192 |  | 0.68684 | 1 | D | 1 |  |  |  | ROZPOCET | [6 empty] | 0
103 | K | 985112111 | Odsekání degradovaného betonu stěn tl do 10 mm | m2 | 23.71 |  | 0 | CS ÚRS 2023 01 |  | základní |  | 0 | 0 | 0 | 0.022 | 0.52162 | 4 | K | 2 |  |  |  | ROZPOCET | 0 | 0 | 0 | 0 | 0 | 1 | 0 | 4 | 1437958907
| VV |  | "sanace šachet - stěny+ komíny | [14 empty] | VV | 2 | 1 | True | 0 | ROZPOCET
| VV |  | "Š11" 4,10+2,50 |  | 6.6 | [12 empty] | VV | 2 | 2 | True | 0 | ROZPOCET
| VV |  | "Š12" 4,12+2,50 |  | 6.62 | [12 empty] | VV | 2 | 2 | True | 0 | ROZPOCET
| VV |  | "Š13" 3,40 |  | 3.4 | [12 empty] | VV | 2 | 2 | True | 0 | ROZPOCET
| VV |  | "Š14" 4,59+2,50 |  | 7.09 | [12 empty] | VV | 2 | 2 | True | 0 | ROZPOCET
| VV |  | Součet |  | 23.71 | [12 empty] | VV | 2 | 4 | True | 1 | ROZPOCET
104 | K | 985112121 | Odsekání degradovaného betonu líce kleneb a podhledů tl do 10 mm | m2 | 3.17 |  | 0 | CS ÚRS 2023 01 |  | základní |  | 0 | 0 | 0 | 0.022 | 0.06974 | 4 | K | 2 |  |  |  | ROZPOCET | 0 | 0 | 0 | 0 | 0 | 1 | 0 | 4 | 1668708712
| VV |  | "sanace šachet - stropy | [14 empty] | VV | 2 | 1 | True | 0 | ROZPOCET
| VV |  | "Š11" 1,92 |  | 1.92 | [12 empty] | VV | 2 | 2 | True | 0 | ROZPOCET
| VV |  | "Š12" 0,64 |  | 0.64 | [12 empty] | VV | 2 | 2 | True | 0 | ROZPOCET
| VV |  | "Š14" 0,61 |  | 0.61 | [12 empty] | VV | 2 | 2 | True | 0 | ROZPOCET
| VV |  | Součet |  | 3.17 | [12 empty] | VV | 2 | 4 | True | 1 | ROZPOCET
105 | K | 985112131 | Odsekání degradovaného betonu rubu kleneb a podlah tl do 10 mm | m2 | 4.34 |  | 0 | CS ÚRS 2023 01 |  | základní |  | 0 | 0 | 0 | 0.022 | 0.09548 | 4 | K | 2 |  |  |  | ROZPOCET | 0 | 0 | 0 | 0 | 0 | 1 | 0 | 4 | -1979902623
| VV |  | "sanace šachet - dna | [14 empty] | VV | 2 | 1 | True | 0 | ROZPOCET
| VV |  | "Š11" 2,30 |  | 2.3 | [12 empty] | VV | 2 | 2 | True | 0 | ROZPOCET
| VV |  | "Š12" 1,04 |  | 1.04 | [12 empty] | VV | 2 | 2 | True | 0 | ROZPOCET
| VV |  | "Š14" 1,00 |  | 1 | [12 empty] | VV | 2 | 2 | True | 0 | ROZPOCET
| VV |  | Součet |  | 4.34 | [12 empty] | VV | 2 | 4 | True | 1 | ROZPOCET
106 | K | 985112192 | Příplatek k odsekání degradovaného betonu za práci ve stísněném prostoru | m2 | 31.22 |  | 0 | CS ÚRS 2023 01 |  | základní |  | 0 | 0 | 0 | 0 | 0 | 4 | K | 2 |  |  |  | ROZPOCET | 0 | 0 | 0 | 0 | 0 | 1 | 0 | 4 | -1660784308
107 | K | 985112193 | Příplatek k odsekání degradovaného betonu za plochu do 10 m2 jednotlivě | m2 | 31.22 |  | 0 | CS ÚRS 2023 01 |  | základní |  | 0 | 0 | 0 | 0 | 0 | 4 | K | 2 |  |  |  | ROZPOCET | 0 | 0 | 0 | 0 | 0 | 1 | 0 | 4 | 1755509285
108 | K | 985131111 | Očištění ploch stěn, rubu kleneb a podlah tlakovou vodou | m2 | 31.22 |  | 0 | CS ÚRS 2023 01 |  | základní |  | 0 | 0 | 0 | 0 | 0 | 4 | K | 2 |  |  |  | ROZPOCET | 0 | 0 | 0 | 0 | 0 | 1 | 0 | 4 | -346035293
| VV |  | "sanace šachet - dna+ stěny+stropy + komíny | [14 empty] | VV | 2 | 1 | True | 0 | ROZPOCET
| VV |  | "Š11" 2,30+4,10+1,92+2,50 |  | 10.82 | [12 empty] | VV | 2 | 2 | True | 0 | ROZPOCET
| VV |  | "Š12" 1,04+4,12+0,64+2,50 |  | 8.3 | [12 empty] | VV | 2 | 2 | True | 0 | ROZPOCET
| VV |  | "Š13" 3,40 |  | 3.4 | [12 empty] | VV | 2 | 2 | True | 0 | ROZPOCET
| VV |  | "Š14" 1,00+4,59+0,61+2,50 |  | 8.7 | [12 empty] | VV | 2 | 2 | True | 0 | ROZPOCET
| VV |  | Součet |  | 31.22 | [12 empty] | VV | 2 | 4 | True | 1 | ROZPOCET
109 | K | 985139111 | Příplatek k očištění ploch za práci ve stísněném prostoru | m2 | 31.22 |  | 0 | CS ÚRS 2023 01 |  | základní |  | 0 | 0 | 0 | 0 | 0 | 4 | K | 2 |  |  |  | ROZPOCET | 0 | 0 | 0 | 0 | 0 | 1 | 0 | 4 | 1720592435
110 | K | 985139112 | Příplatek k očištění ploch za plochu do 10 m2 jednotlivě | m2 | 31.22 |  | 0 | CS ÚRS 2023 01 |  | základní |  | 0 | 0 | 0 | 0 | 0 | 4 | K | 2 |  |  |  | ROZPOCET | 0 | 0 | 0 | 0 | 0 | 1 | 0 | 4 | 67582688
111 | K | 985311112 | Reprofilace stěn cementovou sanační maltou tl přes 10 do 20 mm | m2 | 23.71 |  | 0 | CS ÚRS 2023 01 |  | základní |  | 0 | 0.03885 | 0.92113 | 0 | 0 | 4 | K | 2 |  |  |  | ROZPOCET | 0 | 0 | 0 | 0 | 0 | 1 | 0 | 4 | -1725828372
| VV |  | "sanace šachet - stěny+ komíny | [14 empty] | VV | 2 | 1 | True | 0 | ROZPOCET
| VV |  | "Š11" 4,10+2,50 |  | 6.6 | [12 empty] | VV | 2 | 2 | True | 0 | ROZPOCET
| VV |  | "Š12" 4,12+2,50 |  | 6.62 | [12 empty] | VV | 2 | 2 | True | 0 | ROZPOCET
| VV |  | "Š13" 3,40 |  | 3.4 | [12 empty] | VV | 2 | 2 | True | 0 | ROZPOCET
| VV |  | "Š14" 4,59+2,50 |  | 7.09 | [12 empty] | VV | 2 | 2 | True | 0 | ROZPOCET
| VV |  | Součet |  | 23.71 | [12 empty] | VV | 2 | 4 | True | 1 | ROZPOCET
112 | K | 985311212 | Reprofilace líce kleneb a podhledů cementovou sanační maltou tl přes 10 do 20 mm | m2 | 3.17 |  | 0 | CS ÚRS 2023 01 |  | základní |  | 0 | 0.0422 | 0.13377 | 0 | 0 | 4 | K | 2 |  |  |  | ROZPOCET | 0 | 0 | 0 | 0 | 0 | 1 | 0 | 4 | 535756415
| VV |  | "sanace šachet - stropy | [14 empty] | VV | 2 | 1 | True | 0 | ROZPOCET
| VV |  | "Š11" 1,92 |  | 1.92 | [12 empty] | VV | 2 | 2 | True | 0 | ROZPOCET
| VV |  | "Š12" 0,64 |  | 0.64 | [12 empty] | VV | 2 | 2 | True | 0 | ROZPOCET
| VV |  | "Š14" 0,61 |  | 0.61 | [12 empty] | VV | 2 | 2 | True | 0 | ROZPOCET
| VV |  | Součet |  | 3.17 | [12 empty] | VV | 2 | 4 | True | 1 | ROZPOCET
113 | K | 985311312 | Reprofilace rubu kleneb a podlah cementovou sanační maltou tl přes 10 do 20 mm | m2 | 4.34 |  | 0 | CS ÚRS 2023 01 |  | základní |  | 0 | 0.04029 | 0.17486 | 0 | 0 | 4 | K | 2 |  |  |  | ROZPOCET | 0 | 0 | 0 | 0 | 0 | 1 | 0 | 4 | -40475248
| VV |  | "sanace šachet - dna | [14 empty] | VV | 2 | 1 | True | 0 | ROZPOCET
| VV |  | "Š11" 2,30 |  | 2.3 | [12 empty] | VV | 2 | 2 | True | 0 | ROZPOCET
| VV |  | "Š12" 1,04 |  | 1.04 | [12 empty] | VV | 2 | 2 | True | 0 | ROZPOCET
| VV |  | "Š14" 1,00 |  | 1 | [12 empty] | VV | 2 | 2 | True | 0 | ROZPOCET
| VV |  | Součet |  | 4.34 | [12 empty] | VV | 2 | 4 | True | 1 | ROZPOCET
114 | K | 985311911 | Příplatek při reprofilaci sanační maltou za práci ve stísněném prostoru | m2 | 31.22 |  | 0 | CS ÚRS 2023 01 |  | základní |  | 0 | 0 | 0 | 0 | 0 | 4 | K | 2 |  |  |  | ROZPOCET | 0 | 0 | 0 | 0 | 0 | 1 | 0 | 4 | 667634165
115 | K | 985311912 | Příplatek při reprofilaci sanační maltou za plochu do 10 m2 jednotlivě | m2 | 31.22 |  | 0 | CS ÚRS 2023 01 |  | základní |  | 0 | 0 | 0 | 0 | 0 | 4 | K | 2 |  |  |  | ROZPOCET | 0 | 0 | 0 | 0 | 0 | 1 | 0 | 4 | 927293797
116 | K | 985312112 | Stěrka k vyrovnání betonových ploch stěn tl přes 2 do 3 mm | m2 | 23.71 |  | 0 | CS ÚRS 2023 01 |  | základní |  | 0 | 0.00615 | 0.14582 | 0 | 0 | 4 | K | 2 |  |  |  | ROZPOCET | 0 | 0 | 0 | 0 | 0 | 1 | 0 | 4 | 1005654778
| VV |  | "sanace šachet - stěny+ komíny | [14 empty] | VV | 2 | 1 | True | 0 | ROZPOCET
| VV |  | "Š11" 4,10+2,50 |  | 6.6 | [12 empty] | VV | 2 | 2 | True | 0 | ROZPOCET
| VV |  | "Š12" 4,12+2,50 |  | 6.62 | [12 empty] | VV | 2 | 2 | True | 0 | ROZPOCET
| VV |  | "Š13" 3,40 |  | 3.4 | [12 empty] | VV | 2 | 2 | True | 0 | ROZPOCET
| VV |  | "Š14" 4,59+2,50 |  | 7.09 | [12 empty] | VV | 2 | 2 | True | 0 | ROZPOCET
| VV |  | Součet |  | 23.71 | [12 empty] | VV | 2 | 4 | True | 1 | ROZPOCET
117 | K | 985312122 | Stěrka k vyrovnání betonových ploch líce kleneb a podhledů tl přes 2 do 3 mm | m2 | 3.17 |  | 0 | CS ÚRS 2023 01 |  | základní |  | 0 | 0.0064 | 0.020288 | 0 | 0 | 4 | K | 2 |  |  |  | ROZPOCET | 0 | 0 | 0 | 0 | 0 | 1 | 0 | 4 | -1345720114
| VV |  | "sanace šachet - stropy | [14 empty] | VV | 2 | 1 | True | 0 | ROZPOCET
| VV |  | "Š11" 1,92 |  | 1.92 | [12 empty] | VV | 2 | 2 | True | 0 | ROZPOCET
| VV |  | "Š12" 0,64 |  | 0.64 | [12 empty] | VV | 2 | 2 | True | 0 | ROZPOCET
| VV |  | "Š14" 0,61 |  | 0.61 | [12 empty] | VV | 2 | 2 | True | 0 | ROZPOCET
| VV |  | Součet |  | 3.17 | [12 empty] | VV | 2 | 4 | True | 1 | ROZPOCET
118 | K | 985312132 | Stěrka k vyrovnání betonových ploch rubu kleneb a podlah tl přes 2 do 3 mm | m2 | 4.34 |  | 0 | CS ÚRS 2023 01 |  | základní |  | 0 | 0.00538 | 0.023349 | 0 | 0 | 4 | K | 2 |  |  |  | ROZPOCET | 0 | 0 | 0 | 0 | 0 | 1 | 0 | 4 | 1544371113
| VV |  | "sanace šachet - dna | [14 empty] | VV | 2 | 1 | True | 0 | ROZPOCET
| VV |  | "Š11" 2,30 |  | 2.3 | [12 empty] | VV | 2 | 2 | True | 0 | ROZPOCET
| VV |  | "Š12" 1,04 |  | 1.04 | [12 empty] | VV | 2 | 2 | True | 0 | ROZPOCET
| VV |  | "Š14" 1,00 |  | 1 | [12 empty] | VV | 2 | 2 | True | 0 | ROZPOCET
| VV |  | Součet |  | 4.34 | [12 empty] | VV | 2 | 4 | True | 1 | ROZPOCET
119 | K | 985312191 | Příplatek ke stěrce pro vyrovnání betonových ploch za práci ve stísněném prostoru | m2 | 31.22 |  | 0 | CS ÚRS 2023 01 |  | základní |  | 0 | 0 | 0 | 0 | 0 | 4 | K | 2 |  |  |  | ROZPOCET | 0 | 0 | 0 | 0 | 0 | 1 | 0 | 4 | 1264888669
120 | K | 985312192 | Příplatek ke stěrce pro vyrovnání betonových ploch za plochu do 10 m2 jednotlivě | m2 | 31.22 |  | 0 | CS ÚRS 2023 01 |  | základní |  | 0 | 0 | 0 | 0 | 0 | 4 | K | 2 |  |  |  | ROZPOCET | 0 | 0 | 0 | 0 | 0 | 1 | 0 | 4 | -895290293
| D | 997 | Přesun sutě |  |  |  | 0 |  |  |  |  | 0 |  | 0 |  | 0 | 1 | D | 1 |  |  |  | ROZPOCET | [6 empty] | 0
121 | K | 997013111 | Vnitrostaveništní doprava suti a vybouraných hmot pro budovy v do 6 m s použitím mechanizace | t | 45.873 |  | 0 | CS ÚRS 2023 01 |  | základní |  | 0 | 0 | 0 | 0 | 0 | 4 | K | 2 |  |  |  | ROZPOCET | 0 | 0 | 0 | 0 | 0 | 1 | 0 | 4 | 1435058414
122 | K | 997013501 | Odvoz suti a vybouraných hmot na skládku nebo meziskládku do 1 km se složením | t | 45.873 |  | 0 | CS ÚRS 2023 01 |  | základní |  | 0 | 0 | 0 | 0 | 0 | 4 | K | 2 |  |  |  | ROZPOCET | 0 | 0 | 0 | 0 | 0 | 1 | 0 | 4 | -884941675
123 | K | 997013509 | Příplatek k odvozu suti a vybouraných hmot na skládku ZKD 1 km přes 1 km | t | 412.857 |  | 0 | CS ÚRS 2023 01 |  | základní |  | 0 | 0 | 0 | 0 | 0 | 4 | K | 2 |  |  |  | ROZPOCET | 0 | 0 | 0 | 0 | 0 | 1 | 0 | 4 | -2003160752
| VV |  | 45,873*9 'Přepočtené koeficientem množství |  | 412.857 | [12 empty] | VV | 2 | 2 | False | 1 | ROZPOCET
124 | K | 997013631 | Poplatek za uložení na skládce (skládkovné) stavebního odpadu směsného kód odpadu 17 09 04 | t | 45.873 |  | 0 | CS ÚRS 2023 01 |  | základní |  | 0 | 0 | 0 | 0 | 0 | 4 | K | 2 |  |  |  | ROZPOCET | 0 | 0 | 0 | 0 | 0 | 1 | 0 | 4 | -1417636945
| D | 998 | Přesun hmot |  |  |  | 0 |  |  |  |  | 0 |  | 0 |  | 0 | 1 | D | 1 |  |  |  | ROZPOCET | [6 empty] | 0
125 | K | 998275101 | Přesun hmot pro trubní vedení z trub kameninových otevřený výkop | t | 85.714 |  | 0 | CS ÚRS 2023 01 |  | základní |  | 0 | 0 | 0 | 0 | 0 | 4 | K | 2 |  |  |  | ROZPOCET | 0 | 0 | 0 | 0 | 0 | 1 | 0 | 4 | 1854547848
| D | PSV | Práce a dodávky PSV |  |  |  | 0 |  |  |  |  | 0 |  | 1.2721 |  | 0 | 2 | D | 0 |  |  |  | ROZPOCET | [6 empty] | 0
| D | 715 | Izolace proti chemickým vlivům |  |  |  | 0 |  |  |  |  | 0 |  | 1.2721 |  | 0 | 2 | D | 1 |  |  |  | ROZPOCET | [6 empty] | 0
126 | K | 715174012 | Provedení izolace proti chemickým vlivům nádrží, kanálů, šachet obklady čedičovými tl 25 až 40 mm do tmelů | m2 | 10.6 |  | 0 | CS ÚRS 2023 01 |  | základní |  | 0 | 0.00024 | 0.002544 | 0 | 0 | 16 | K | 2 |  |  |  | ROZPOCET | 0 | 0 | 0 | 0 | 0 | 1 | 0 | 16 | -2026867854
| VV |  | "Š11 - stěny" 4,10 |  | 4.1 | [12 empty] | VV | 2 | 2 | True | 0 | ROZPOCET
| VV |  | "Š12 - stěny" 3,20 |  | 3.2 | [12 empty] | VV | 2 | 2 | True | 0 | ROZPOCET
| VV |  | "Š14 - stěny" 3,30 |  | 3.3 | [12 empty] | VV | 2 | 2 | True | 0 | ROZPOCET
| VV |  | Součet |  | 10.6 | [12 empty] | VV | 2 | 4 | True | 1 | ROZPOCET
127 | M | 63232607 | dlaždice z taveného čediče průmyslové jemný rastr 200x100x30mm ( parametry dle popisu v projektové dokumentaci a TZ !) | m2 | 11.448 |  | 0 | CS ÚRS 2023 01 |  | základní |  | 0 | 0.08 | 0.91584 | 0 | 0 | 32 | M | 2 |  |  |  | ROZPOCET | 0 | 0 | 0 | 0 | 0 | 1 | 0 | 16 | 17758482
| VV |  | 10,6*1,08 'Přepočtené koeficientem množství |  | 11.448 | [12 empty] | VV | 2 | 2 | False | 1 | ROZPOCET
128 | K | 715174022 | Provedení izolace proti chemickým vlivům dlažbami čedičovými tl přes 25 do 40 mm do tmelů | m2 | 4.35 |  | 0 | CS ÚRS 2023 01 |  | základní |  | 0 | 0.00024 | 0.001044 | 0 | 0 | 16 | K | 2 |  |  |  | ROZPOCET | 0 | 0 | 0 | 0 | 0 | 1 | 0 | 16 | 1912139340
| VV |  | "Š11 - kyneta" 1,13 |  | 1.13 | [12 empty] | VV | 2 | 2 | True | 0 | ROZPOCET
| VV |  | " - nástupnice " 1,18 |  | 1.18 | [12 empty] | VV | 2 | 2 | True | 0 | ROZPOCET
| VV |  | "Š12 - kyneta" 0,44 |  | 0.44 | [12 empty] | VV | 2 | 2 | True | 0 | ROZPOCET
| VV |  | " - nástupnice " 0,60 |  | 0.6 | [12 empty] | VV | 2 | 2 | True | 0 | ROZPOCET
| VV |  | "Š14 - kyneta" 0,30 |  | 0.3 | [12 empty] | VV | 2 | 2 | True | 0 | ROZPOCET
| VV |  | " - nástupnice " 0,70 |  | 0.7 | [12 empty] | VV | 2 | 2 | True | 0 | ROZPOCET
| VV |  | Součet |  | 4.35 | [12 empty] | VV | 2 | 4 | True | 1 | ROZPOCET
129 | M | 63232630 | dlaždice z taveného čediče protiskluzové jemný rastr 200x200x30mm ( parametry dle popisu v projektové dokumentaci a TZ !) | m2 | 4.698 |  | 0 | CS ÚRS 2023 01 |  | základní |  | 0 | 0.075 | 0.35235 | 0 | 0 | 32 | M | 2 |  |  |  | ROZPOCET | 0 | 0 | 0 | 0 | 0 | 1 | 0 | 16 | 285459568
| VV |  | 4,35*1,08 'Přepočtené koeficientem množství |  | 4.698 | [12 empty] | VV | 2 | 2 | False | 1 | ROZPOCET
130 | K | 715189011 | Příplatek k provedení izolace proti chemickým vlivům za členitou plochu obkladů, vyzdívek, dlažeb | m2 | 14.95 |  | 0 | CS ÚRS 2023 01 |  | základní |  | 0 | 0 | 0 | 0 | 0 | 16 | K | 2 |  |  |  | ROZPOCET | 0 | 0 | 0 | 0 | 0 | 1 | 0 | 16 | -493323958
| VV |  | "šachty Š11+Š12+Š14 | [14 empty] | VV | 2 | 1 | True | 0 | ROZPOCET
| VV |  | 10,60+4,35 |  | 14.95 | [12 empty] | VV | 2 | 2 | True | 1 | ROZPOCET
131 | K | 715189013 | Příplatek k provedení izolace proti chemickým vlivům za plochu do 30 m2 obkladů, vyzdívek, dlažeb | m2 | 14.95 |  | 0 | CS ÚRS 2023 01 |  | základní |  | 0 | 0 | 0 | 0 | 0 | 16 | K | 2 |  |  |  | ROZPOCET | 0 | 0 | 0 | 0 | 0 | 1 | 0 | 16 | 1398105840
132 | K | 7151910R5 | Příplatek k provedení izolace proti chemickým vlivům za další penetraci lakem dvousložkovým - penetrace podkladů | m2 | 14.95 |  | 0 |  |  | základní |  | 0 | 2e-05 | 0.000299 | 0 | 0 | 16 | K | 2 |  |  |  | ROZPOCET | 0 | 0 | 0 | 0 | 0 | 1 | 0 | 16 | -1120462838
| VV |  | "šachty Š11+Š12+Š14 | [14 empty] | VV | 2 | 1 | True | 0 | ROZPOCET
| VV |  | 10,60+4,35 |  | 14.95 | [12 empty] | VV | 2 | 2 | True | 1 | ROZPOCET
133 | K | 998715101 | Přesun hmot tonážní pro izolace proti chemickým vlivům v objektech v do 6 m | t | 1.272 |  | 0 | CS ÚRS 2023 01 |  | základní |  | 0 | 0 | 0 | 0 | 0 | 16 | K | 2 |  |  |  | ROZPOCET | 0 | 0 | 0 | 0 | 0 | 1 | 0 | 16 | -1143456760
134 | K | 998715181 | Příplatek k přesunu hmot tonážní 715 prováděný bez použití mechanizace | t | 1.272 |  | 0 | CS ÚRS 2023 01 |  | základní |  | 0 | 0 | 0 | 0 | 0 | 16 | K | 2 |  |  |  | ROZPOCET | 0 | 0 | 0 | 0 | 0 | 1 | 0 | 16 | 1544947495

## 1604 - SO 304 Přípojky od...
{e3e1ac23-518f-4931-9a2f-1758d875d222}
2
| KRYCÍ LIST SOUPISU PRACÍ | [7 empty] | v --- níže se nacházejí doplnkové a pomocné údaje k sestavám --- v | [8 empty] | False
Stavba:
Okružní křižovatka ulic ŠTEFÁNIKOVA, TŘ.DR.E.BENEŠE - Bohumín
Objekt:
1604 - SO 304 Přípojky od uličních vpustí
| KSO: |  | 827 |  |  | CC-CZ:
| Místo: |  | Bohumín |  |  | Datum: | 16. 5. 2023
| Zadavatel: |  |  |  |  | IČ:
|  | Město Bohumín, Masarykova 158, Bohumín |  |  |  | DIČ:
| Uchazeč: |  |  |  |  | IČ: | Vyplň údaj
|  | Vyplň údaj |  |  |  | DIČ: | Vyplň údaj
| Projektant: |  |  |  |  | IČ: | 60792841
|  | Báňské Projekty Ostrava, a.s. |  |  |  | DIČ: | CZ60792841
| Zpracovatel: |  |  |  |  | IČ:
|  | Hořák |  |  |  | DIČ:
Poznámka:
| Cena bez DPH | [5 empty] | 0
|  |  | Základ daně |  |  | Sazba daně | Výše daně
| DPH | základní | 0 |  |  | 21% | 0
|  | snížená | 0 |  |  | 15% | 0
|  | zákl. přenesená | 0 |  |  | 21% | 0
|  | sníž. přenesená | 0 |  |  | 15% | 0
|  | nulová | 0 |  |  | 0% | 0
| Cena s DPH |  |  | v | CZK |  | 0
| Projektant |  |  | Zpracovatel
| Datum a podpis: |  | Razítko | Datum a podpis: |  |  | Razítko
| Objednavatel |  |  | Uchazeč
| Datum a podpis: |  | Razítko | Datum a podpis: |  |  | Razítko
REKAPITULACE ČLENĚNÍ SOUPISU PRACÍ
Stavba:
Okružní křižovatka ulic ŠTEFÁNIKOVA, TŘ.DR.E.BENEŠE - Bohumín
Objekt:
1604 - SO 304 Přípojky od uličních vpustí
Místo: |  |  | Bohumín |  |  | Datum: | 16. 5. 2023
Zadavatel: |  |  | Město Bohumín, Masarykova 158, Bohumín |  |  | Projektant: | Báňské Projekty Ostrava, a.s.
Uchazeč: |  |  | Vyplň údaj |  |  | Zpracovatel: | Hořák
Kód dílu - Popis | [6 empty] | Cena celkem [CZK]
Náklady ze soupisu prací | [6 empty] | 0 | [11 empty] | -1
| HSV - Práce a dodávky HSV | [5 empty] | 0
| 1 - Zemní práce | [5 empty] | 0
| 11 - Přípravné a přidružené práce | [5 empty] | 0
| 4 - Vodorovné konstrukce | [5 empty] | 0
| 8 - Trubní vedení | [5 empty] | 0
| 87 - Potrubí z trub plastických a skleněných | [5 empty] | 0
| 89 - Ostatní konstrukce | [5 empty] | 0
| 9 - Ostatní konstrukce a práce, bourání | [5 empty] | 0
| 997 - Přesun sutě | [5 empty] | 0
| 998 - Přesun hmot | [5 empty] | 0
| PSV - Práce a dodávky PSV | [5 empty] | 0
| 713 - Izolace tepelné | [5 empty] | 0
SOUPIS PRACÍ
Stavba:
Okružní křižovatka ulic ŠTEFÁNIKOVA, TŘ.DR.E.BENEŠE - Bohumín
Objekt:
1604 - SO 304 Přípojky od uličních vpustí
Místo: |  |  | Bohumín |  |  | Datum: | 16. 5. 2023
Zadavatel: |  |  | Město Bohumín, Masarykova 158, Bohumín |  |  | Projektant: | Báňské Projekty Ostrava, a.s.
Uchazeč: |  |  | Vyplň údaj |  |  | Zpracovatel: | Hořák
PČ | Typ | Kód | Popis | MJ | Množství | J.cena [CZK] | Cena celkem [CZK] | Cenová soustava |  | DPH | J. Nh [h] | Nh celkem [h] | J. hmotnost [t] | Hmotnost celkem [t] | J. suť [t] | Suť Celkem [t]
Náklady soupisu celkem | [6 empty] | 0 |  |  |  |  | 0 |  | 137.974 |  | 39.4053 |  | D | -1 | [10 empty] | 0
| D | HSV | Práce a dodávky HSV |  |  |  | 0 |  |  |  |  | 0 |  | 137.8626 |  | 39.4053 | 1 | D | 0 |  |  |  | ROZPOCET | [6 empty] | 0
| D | 1 | Zemní práce |  |  |  | 0 |  |  |  |  | 0 |  | 78.6805 |  | 0 | 1 | D | 1 |  |  |  | ROZPOCET | [6 empty] | 0
1 | K | 043154000 | Zkoušky hutnicí | soub | 3 |  | 0 | CS ÚRS 2023 01 |  | základní |  | 0 | 0 | 0 | 0 | 0 | 4 | K | 2 |  |  |  | ROZPOCET | 0 | 0 | 0 | 0 | 0 | 1 | 0 | 4 | 1808850353
| VV |  | "předpoklad" 3 |  | 3 | [12 empty] | VV | 2 | 2 | True | 1 | ROZPOCET
2 | K | 115101201 | Čerpání vody na dopravní výšku do 10 m průměrný přítok do 500 l/min | hod | 150 |  | 0 | CS ÚRS 2023 01 |  | základní |  | 0 | 3e-05 | 0.0045 | 0 | 0 | 4 | K | 2 |  |  |  | ROZPOCET | 0 | 0 | 0 | 0 | 0 | 1 | 0 | 4 | -445289571
| VV |  | "cca - úpřesní se při realizaci !" 150 |  | 150 | [12 empty] | VV | 2 | 2 | True | 1 | ROZPOCET
3 | K | 115101301 | Pohotovost čerpací soupravy pro dopravní výšku do 10 m přítok do 500 l/min | den | 100 |  | 0 | CS ÚRS 2023 01 |  | základní |  | 0 | 0 | 0 | 0 | 0 | 4 | K | 2 |  |  |  | ROZPOCET | 0 | 0 | 0 | 0 | 0 | 1 | 0 | 4 | -1098146595
4 | K | 119001401 | Dočasné zajištění potrubí ocelového nebo litinového DN do 200 mm | m | 3.6 |  | 0 | CS ÚRS 2023 01 |  | základní |  | 0 | 0.00868 | 0.031248 | 0 | 0 | 4 | K | 2 |  |  |  | ROZPOCET | 0 | 0 | 0 | 0 | 0 | 1 | 0 | 4 | 922808223
| VV |  | "u křížení - cca " 1,20*3 |  | 3.6 | [12 empty] | VV | 2 | 2 | True | 1 | ROZPOCET
5 | K | 119001405 | Dočasné zajištění potrubí z PE DN do 200 mm | m | 9.6 |  | 0 | CS ÚRS 2023 01 |  | základní |  | 0 | 0.0369 | 0.35424 | 0 | 0 | 4 | K | 2 |  |  |  | ROZPOCET | 0 | 0 | 0 | 0 | 0 | 1 | 0 | 4 | -2100893777
| VV |  | "u křížení ( voda) - cca " 1,20*(1+3) |  | 4.8 | [12 empty] | VV | 2 | 2 | True | 0 | ROZPOCET
| VV |  | "dtto plyn " 1,20*(1+3) |  | 4.8 | [12 empty] | VV | 2 | 2 | True | 0 | ROZPOCET
| VV |  | Součet |  | 9.6 | [12 empty] | VV | 2 | 4 | True | 1 | ROZPOCET
6 | K | 119001421 | Dočasné zajištění kabelů a kabelových tratí ze 3 volně ložených kabelů | m | 2.4 |  | 0 | CS ÚRS 2023 01 |  | základní |  | 0 | 0.0369 | 0.08856 | 0 | 0 | 4 | K | 2 |  |  |  | ROZPOCET | 0 | 0 | 0 | 0 | 0 | 1 | 0 | 4 | -277138542
| VV |  | "u křížení - cca " 1,20*2 |  | 2.4 | [12 empty] | VV | 2 | 2 | True | 1 | ROZPOCET
7 | K | 119001423 | Dočasné zajištění kabelů a kabelových tratí z více než 6 volně ložených kabelů | m | 2.4 |  | 0 | CS ÚRS 2023 01 |  | základní |  | 0 | 0.10775 | 0.2586 | 0 | 0 | 4 | K | 2 |  |  |  | ROZPOCET | 0 | 0 | 0 | 0 | 0 | 1 | 0 | 4 | -542278656
| VV |  | "u křížení - cca " 1,20*2 |  | 2.4 | [12 empty] | VV | 2 | 2 | True | 1 | ROZPOCET
8 | K | 119002121 | Přechodová lávka délky do 2 m včetně zábradlí pro zabezpečení výkopu zřízení | kus | 6 |  | 0 | CS ÚRS 2023 01 |  | základní |  | 0 | 0.00065 | 0.0039 | 0 | 0 | 4 | K | 2 |  |  |  | ROZPOCET | 0 | 0 | 0 | 0 | 0 | 1 | 0 | 4 | 982206298
| VV |  | "cca" 6 |  | 6 | [12 empty] | VV | 2 | 2 | True | 1 | ROZPOCET
9 | K | 119002122 | Přechodová lávka délky do 2 m včetně zábradlí pro zabezpečení výkopu odstranění | kus | 6 |  | 0 | CS ÚRS 2023 01 |  | základní |  | 0 | 0 | 0 | 0 | 0 | 4 | K | 2 |  |  |  | ROZPOCET | 0 | 0 | 0 | 0 | 0 | 1 | 0 | 4 | -1502065930
10 | K | 119002411 | Pojezdový ocelový plech pro zabezpečení výkopu zřízení | m2 | 60 |  | 0 | CS ÚRS 2023 01 |  | základní |  | 0 | 0.00064 | 0.0384 | 0 | 0 | 4 | K | 2 |  |  |  | ROZPOCET | 0 | 0 | 0 | 0 | 0 | 1 | 0 | 4 | -2078474791
| VV |  | "cca - upřesní se při realizaci ! " 30*2,00 |  | 60 | [12 empty] | VV | 2 | 2 | True | 1 | ROZPOCET
11 | K | 119002412 | Pojezdový ocelový plech pro zabezpečení výkopu odstranění | m2 | 60 |  | 0 | CS ÚRS 2023 01 |  | základní |  | 0 | 0 | 0 | 0 | 0 | 4 | K | 2 |  |  |  | ROZPOCET | 0 | 0 | 0 | 0 | 0 | 1 | 0 | 4 | -965776567
12 | K | 132254204 | Hloubení zapažených rýh š do 2000 mm v hornině třídy těžitelnosti I skupiny 3 objem do 500 m3 | m3 | 197.101 |  | 0 | CS ÚRS 2023 01 |  | základní |  | 0 | 0 | 0 | 0 | 0 | 4 | K | 2 |  |  |  | ROZPOCET | 0 | 0 | 0 | 0 | 0 | 1 | 0 | 4 | 160011559
| VV |  | "podélné profily - v.č. 304-03 až 304-05 ( po odstranění komunikač.vrstev ) | [14 empty] | VV | 2 | 1 | True | 0 | ROZPOCET
| VV |  | "přípojka od UV1" (9,50+0,60)*1,00*((2,41+1,92)/2-0,47) |  | 17.12 | [12 empty] | VV | 2 | 2 | True | 0 | ROZPOCET
| VV |  | "UV2" (1,80+0,60)*1,00*((2,41+1,92)/2-0,47) |  | 4.068 | [12 empty] | VV | 2 | 2 | True | 0 | ROZPOCET
| VV |  | "UV3" (4,60+0,60)*1,00*((2,33+1,92)/2-0,47) |  | 8.606 | [12 empty] | VV | 2 | 2 | True | 0 | ROZPOCET
| VV |  | "UV4" (2,80+0,60)*1,00*((2,32+1,92)/2-0,24) |  | 6.392 | [12 empty] | VV | 2 | 2 | True | 0 | ROZPOCET
| VV |  | "UV5" (10,60+0,60)*1,00*((2,70+1,92)/2-0,47) |  | 20.608 | [12 empty] | VV | 2 | 2 | True | 0 | ROZPOCET
| VV |  | "UV6" (4,00+0,60)*1,00*((2,67+1,92)/2-0,04) |  | 10.373 | [12 empty] | VV | 2 | 2 | True | 0 | ROZPOCET
| VV |  | "UV7" (2,30+0,60)*1,00*((2,64+1,92)/2-0,47) |  | 5.249 | [12 empty] | VV | 2 | 2 | True | 0 | ROZPOCET
| VV |  | "UV8" (3,60+0,60)*1,00*((2,70+1,92)/2-0,47) |  | 7.728 | [12 empty] | VV | 2 | 2 | True | 0 | ROZPOCET
| VV |  | "UV9" (5,10+0,60)*0,90*((2,14+1,62)/2-0,47) |  | 7.233 | [12 empty] | VV | 2 | 2 | True | 0 | ROZPOCET
| VV |  | "UV10" (4,60+0,60)*0,90*((2,12+1,92)/2-0,47) |  | 7.254 | [12 empty] | VV | 2 | 2 | True | 0 | ROZPOCET
| VV |  | "UV11" (1,60+0,60)*0,90*((2,10+1,92)/2-0,47) |  | 3.049 | [12 empty] | VV | 2 | 2 | True | 0 | ROZPOCET
| VV |  | "UV12" (1,50+0,60)*1,00*((2,42+1,92)/2-0,24) |  | 4.053 | [12 empty] | VV | 2 | 2 | True | 0 | ROZPOCET
| VV |  | "UV13" (4,30+0,60)*1,00*((2,31+1,92)/2-0,24) |  | 9.188 | [12 empty] | VV | 2 | 2 | True | 0 | ROZPOCET
| VV |  | "UV14" 0,59*1,00*(2,42-0,24) |  | 1.286 | [12 empty] | VV | 2 | 2 | True | 0 | ROZPOCET
| VV |  | (8,50-0,59+0,60)*1,00*((2,42+2,26)/2-0,47) |  | 15.914 | [12 empty] | VV | 2 | 2 | True | 0 | ROZPOCET
| VV |  | "UV15" (1,60+0,60)*1,00*((2,34+1,92)/2-0,47) |  | 3.652 | [12 empty] | VV | 2 | 2 | True | 0 | ROZPOCET
| VV |  | "UV16" (2,10+0,60)*0,90*((1,38+1,32)/2-0,47) |  | 2.138 | [12 empty] | VV | 2 | 2 | True | 0 | ROZPOCET
| VV |  | "UV17" (2,20+0,60)*0,90*((1,84+1,62)/2-0,47) |  | 3.175 | [12 empty] | VV | 2 | 2 | True | 0 | ROZPOCET
| VV |  | "UV18" 4,80*0,90*((2,17+1,94)/2-0,47) |  | 6.847 | [12 empty] | VV | 2 | 2 | True | 0 | ROZPOCET
| VV |  | (6,32-4,80)*0,90*((1,94+1,86)/2-0,24) |  | 2.271 | [12 empty] | VV | 2 | 2 | True | 0 | ROZPOCET
| VV |  | (12,70-6,32)*0,90*((1,86+1,50)/2-0,24) |  | 8.268 | [12 empty] | VV | 2 | 2 | True | 0 | ROZPOCET
| VV |  | (13,00-12,70+0,60)*0,90*((1,50+1,32)/2-0,47) |  | 0.761 | [12 empty] | VV | 2 | 2 | True | 0 | ROZPOCET
| VV |  | "UV19" (4,00+0,60)*0,90*((2,19+1,92)/2-0,47) |  | 6.562 | [12 empty] | VV | 2 | 2 | True | 0 | ROZPOCET
| VV |  | Mezisoučet |  | 161.795 | [12 empty] | VV | 2 | 3 | True | 0 | ROZPOCET
| VV |  | "rozšíření u vpustí | [14 empty] | VV | 2 | 1 | True | 0 | ROZPOCET
| VV |  | 1,80*(1,20-1,00)*(1,92-0,47)*7 |  | 3.654 | [12 empty] | VV | 2 | 2 | True | 0 | ROZPOCET
| VV |  | 1,80*(1,20-1,00)*(1,92-0,24)*3 |  | 1.814 | [12 empty] | VV | 2 | 2 | True | 0 | ROZPOCET
| VV |  | 1,80*(1,20-1,00)*(1,92-0,04)*1 |  | 0.677 | [12 empty] | VV | 2 | 2 | True | 0 | ROZPOCET
| VV |  | 1,80*(1,20-1,00)*(2,26-0,47)*1 |  | 0.644 | [12 empty] | VV | 2 | 2 | True | 0 | ROZPOCET
| VV |  | 1,80*(1,20-0,90)*(1,92-0,47)*3 |  | 2.349 | [12 empty] | VV | 2 | 2 | True | 0 | ROZPOCET
| VV |  | 1,80*(1,20-0,90)*(1,32-0,47)*2 |  | 0.918 | [12 empty] | VV | 2 | 2 | True | 0 | ROZPOCET
| VV |  | 1,80*(1,20-0,90)*(1,62-0,47)*2 |  | 1.242 | [12 empty] | VV | 2 | 2 | True | 0 | ROZPOCET
| VV |  | "prohloubení u vpustí | [14 empty] | VV | 2 | 1 | True | 0 | ROZPOCET
| VV |  | 1,80*1,20*(0,26+0,225+0,10)*19 |  | 24.008 | [12 empty] | VV | 2 | 2 | True | 0 | ROZPOCET
| VV |  | Mezisoučet |  | 35.306 | [12 empty] | VV | 2 | 3 | True | 0 | ROZPOCET
| VV |  | Součet |  | 197.101 | [12 empty] | VV | 2 | 4 | True | 1 | ROZPOCET
13 | K | 13399R001 | Kopané sondy ve všech napojovacích místech, vč.zpětného zásypu a zhutnění - viz TZ | kus | 19 |  | 0 |  |  | základní |  | 0 | 0 | 0 | 0 | 0 | 4 | K | 2 |  |  |  | ROZPOCET | 0 | 0 | 0 | 0 | 0 | 1 | 0 | 4 | -949902553
| VV |  | "přípojku UV1 až UV19" 19 |  | 19 | [12 empty] | VV | 2 | 2 | True | 1 | ROZPOCET
14 | K | 139001101 | Příplatek za ztížení vykopávky v blízkosti podzemního vedení | m3 | 131.401 |  | 0 | CS ÚRS 2023 01 |  | základní |  | 0 | 0 | 0 | 0 | 0 | 4 | K | 2 |  |  |  | ROZPOCET | 0 | 0 | 0 | 0 | 0 | 1 | 0 | 4 | 353068133
| VV |  | "cca z 2/3 kubatury | [14 empty] | VV | 2 | 1 | True | 0 | ROZPOCET
| VV |  | 197,101/3*2 |  | 131.401 | [12 empty] | VV | 2 | 2 | True | 1 | ROZPOCET
15 | K | 151811131 | Osazení pažicího boxu hl výkopu do 4 m š do 1,2 m | m2 | 374.173 |  | 0 | CS ÚRS 2023 01 |  | základní |  | 0 | 0.00058 | 0.21702 | 0 | 0 | 4 | K | 2 |  |  |  | ROZPOCET | 0 | 0 | 0 | 0 | 0 | 1 | 0 | 4 | 2055992961
| VV |  | "podélné profily - v.č. 304-03 až 304-05 ( po odstranění komunikač.vrstev ) | [14 empty] | VV | 2 | 1 | True | 0 | ROZPOCET
| VV |  | "přípojka od UV1" (9,50+0,60)*((2,41+1,92)/2-0,47)*2 |  | 34.239 | [12 empty] | VV | 2 | 2 | True | 0 | ROZPOCET
| VV |  | "UV2" (1,80+0,60)*((2,41+1,92)/2-0,47)*2 |  | 8.136 | [12 empty] | VV | 2 | 2 | True | 0 | ROZPOCET
| VV |  | "UV3" (4,60+0,60)*((2,33+1,92)/2-0,47)*2 |  | 17.212 | [12 empty] | VV | 2 | 2 | True | 0 | ROZPOCET
| VV |  | "UV4" (2,80+0,60)*((2,32+1,92)/2-0,24)*2 |  | 12.784 | [12 empty] | VV | 2 | 2 | True | 0 | ROZPOCET
| VV |  | "UV5" (10,60+0,60)*((2,70+1,92)/2-0,47)*2 |  | 41.216 | [12 empty] | VV | 2 | 2 | True | 0 | ROZPOCET
| VV |  | "UV6" (4,00+0,60)*((2,67+1,92)/2-0,04)*2 |  | 20.746 | [12 empty] | VV | 2 | 2 | True | 0 | ROZPOCET
| VV |  | "UV7" (2,30+0,60)*((2,64+1,92)/2-0,47)*2 |  | 10.498 | [12 empty] | VV | 2 | 2 | True | 0 | ROZPOCET
| VV |  | "UV8" (3,60+0,60)*((2,70+1,92)/2-0,47)*2 |  | 15.456 | [12 empty] | VV | 2 | 2 | True | 0 | ROZPOCET
| VV |  | "UV9" (5,10+0,60)*((2,14+1,62)/2-0,47)*2 |  | 16.074 | [12 empty] | VV | 2 | 2 | True | 0 | ROZPOCET
| VV |  | "UV10" (4,60+0,60)*((2,12+1,92)/2-0,47)*2 |  | 16.12 | [12 empty] | VV | 2 | 2 | True | 0 | ROZPOCET
| VV |  | "UV11" (1,60+0,60)*((2,10+1,92)/2-0,47)*2 |  | 6.776 | [12 empty] | VV | 2 | 2 | True | 0 | ROZPOCET
| VV |  | "UV12" (1,50+0,60)*((2,42+1,92)/2-0,24)*2 |  | 8.106 | [12 empty] | VV | 2 | 2 | True | 0 | ROZPOCET
| VV |  | "UV13" (4,30+0,60)*((2,31+1,92)/2-0,24)*2 |  | 18.375 | [12 empty] | VV | 2 | 2 | True | 0 | ROZPOCET
| VV |  | "UV14" 0,59*(2,42-0,24)*2 |  | 2.572 | [12 empty] | VV | 2 | 2 | True | 0 | ROZPOCET
| VV |  | (8,50-0,59+0,60)*((2,42+2,26)/2-0,47)*2 |  | 31.827 | [12 empty] | VV | 2 | 2 | True | 0 | ROZPOCET
| VV |  | "UV15" (1,60+0,60)*((2,34+1,92)/2-0,47)*2 |  | 7.304 | [12 empty] | VV | 2 | 2 | True | 0 | ROZPOCET
| VV |  | "UV16" (2,10+0,60)*((1,38+1,32)/2-0,47)*2 |  | 4.752 | [12 empty] | VV | 2 | 2 | True | 0 | ROZPOCET
| VV |  | "UV17" (2,20+0,60)*((1,84+1,62)/2-0,47)*2 |  | 7.056 | [12 empty] | VV | 2 | 2 | True | 0 | ROZPOCET
| VV |  | "UV18" 4,80*((2,17+1,94)/2-0,47)*2 |  | 15.216 | [12 empty] | VV | 2 | 2 | True | 0 | ROZPOCET
| VV |  | (6,32-4,80)*((1,94+1,86)/2-0,24)*2 |  | 5.046 | [12 empty] | VV | 2 | 2 | True | 0 | ROZPOCET
| VV |  | (12,70-6,32)*((1,86+1,50)/2-0,24)*2 |  | 18.374 | [12 empty] | VV | 2 | 2 | True | 0 | ROZPOCET
| VV |  | (13,00-12,70+0,60)*((1,50+1,32)/2-0,47)*2 |  | 1.692 | [12 empty] | VV | 2 | 2 | True | 0 | ROZPOCET
| VV |  | "UV19" (4,00+0,60)*((2,19+1,92)/2-0,47)*2 |  | 14.582 | [12 empty] | VV | 2 | 2 | True | 0 | ROZPOCET
| VV |  | Mezisoučet |  | 334.159 | [12 empty] | VV | 2 | 3 | True | 0 | ROZPOCET
| VV |  | "prohloubení u vpustí | [14 empty] | VV | 2 | 1 | True | 0 | ROZPOCET
| VV |  | 1,80*(0,26+0,225+0,10)*2*19 |  | 40.014 | [12 empty] | VV | 2 | 2 | True | 0 | ROZPOCET
| VV |  | Součet |  | 374.173 | [12 empty] | VV | 2 | 4 | True | 1 | ROZPOCET
16 | K | 151811231 | Odstranění pažicího boxu hl výkopu do 4 m š do 1,2 m | m2 | 374.173 |  | 0 | CS ÚRS 2023 01 |  | základní |  | 0 | 0 | 0 | 0 | 0 | 4 | K | 2 |  |  |  | ROZPOCET | 0 | 0 | 0 | 0 | 0 | 1 | 0 | 4 | 923156748
17 | K | 162351103 | Vodorovné přemístění přes 50 do 500 m výkopku/sypaniny z horniny třídy těžitelnosti I skupiny 1 až 3 | m3 | 18.168 |  | 0 | CS ÚRS 2023 01 |  | základní |  | 0 | 0 | 0 | 0 | 0 | 4 | K | 2 |  |  |  | ROZPOCET | 0 | 0 | 0 | 0 | 0 | 1 | 0 | 4 | -1006654293
| VV |  | "na meziskládku " 9,084 |  | 9.084 | [12 empty] | VV | 2 | 2 | True | 0 | ROZPOCET
| VV |  | "zpětně pro zásypy" 9,084 |  | 9.084 | [12 empty] | VV | 2 | 2 | True | 0 | ROZPOCET
| VV |  | Součet |  | 18.168 | [12 empty] | VV | 2 | 4 | True | 1 | ROZPOCET
18 | K | 162751117 | Vodorovné přemístění přes 9 000 do 10000 m výkopku/sypaniny z horniny třídy těžitelnosti I skupiny 1 až 3 | m3 | 188.017 |  | 0 | CS ÚRS 2023 01 |  | základní |  | 0 | 0 | 0 | 0 | 0 | 4 | K | 2 |  |  |  | ROZPOCET | 0 | 0 | 0 | 0 | 0 | 1 | 0 | 4 | -1326409423
| VV |  | "přebytečný výkopek | [14 empty] | VV | 2 | 1 | True | 0 | ROZPOCET
| VV |  | 197,101 - 9,084 |  | 188.017 | [12 empty] | VV | 2 | 2 | True | 1 | ROZPOCET
19 | K | 167151101 | Nakládání výkopku z hornin třídy těžitelnosti I skupiny 1 až 3 do 100 m3 | m3 | 9.084 |  | 0 | CS ÚRS 2023 01 |  | základní |  | 0 | 0 | 0 | 0 | 0 | 4 | K | 2 |  |  |  | ROZPOCET | 0 | 0 | 0 | 0 | 0 | 1 | 0 | 4 | -1913980392
| VV |  | "zpětně pro zásypy z meziskládky " 9,084 |  | 9.084 | [12 empty] | VV | 2 | 2 | True | 1 | ROZPOCET
20 | K | 171201231 | Poplatek za uložení zeminy a kamení na recyklační skládce (skládkovné) kód odpadu 17 05 04 | t | 376.034 |  | 0 | CS ÚRS 2023 01 |  | základní |  | 0 | 0 | 0 | 0 | 0 | 4 | K | 2 |  |  |  | ROZPOCET | 0 | 0 | 0 | 0 | 0 | 1 | 0 | 4 | 496495868
| VV |  | " konkrétní skládka se upřesní při realizaci dle dodavatele ! " | [14 empty] | VV | 2 | 1 | True | 0 | ROZPOCET
| VV |  | 188,017*2,00 |  | 376.034 | [12 empty] | VV | 2 | 2 | True | 1 | ROZPOCET
21 | K | 174151101 | Zásyp jam, šachet rýh nebo kolem objektů sypaninou se zhutněním | m3 | 9.084 |  | 0 | CS ÚRS 2023 01 |  | základní |  | 0 | 0 | 0 | 0 | 0 | 4 | K | 2 |  |  |  | ROZPOCET | 0 | 0 | 0 | 0 | 0 | 1 | 0 | 4 | 1361631906
| VV |  | "VÝKOPEK - dle podélných profilů a vzorového řezu 304-06 (mimo komunikaci !) | [14 empty] | VV | 2 | 1 | True | 0 | ROZPOCET
| VV |  | "přípojka od ( v zeleni ) | [14 empty] | VV | 2 | 1 | True | 0 | ROZPOCET
| VV |  | "UV4" (2,80+0,60)*1,00*((2,32+1,92)/2-0,24-0,15-0,16-0,30) |  | 4.318 | [12 empty] | VV | 2 | 2 | True | 0 | ROZPOCET
| VV |  | "UV18" (12,70-6,32)*0,90*((1,86+1,50)/2-0,24-0,15-0,16-0,30) |  | 4.766 | [12 empty] | VV | 2 | 2 | True | 0 | ROZPOCET
| VV |  | Součet |  | 9.084 | [12 empty] | VV | 2 | 4 | True | 1 | ROZPOCET
22 | K | 174151101 | Zásyp jam, šachet rýh nebo kolem objektů sypaninou se zhutněním | m3 | 126.48 |  | 0 | CS ÚRS 2023 01 |  | základní |  | 0 | 0 | 0 | 0 | 0 | 4 | K | 2 |  |  |  | ROZPOCET | 0 | 0 | 0 | 0 | 0 | 1 | 0 | 4 | 544235143
| VV |  | "štěrkodrť fr. 0-63 ! | [14 empty] | VV | 2 | 1 | True | 0 | ROZPOCET
| VV |  | "dle podélných profilů a vzorového řezu 304-06 (pod komunikaci a chodníky) | [14 empty] | VV | 2 | 1 | True | 0 | ROZPOCET
| VV |  | "kubatura dle výkopů | [14 empty] | VV | 2 | 1 | True | 0 | ROZPOCET
| VV |  | 197,101 |  | 197.101 | [12 empty] | VV | 2 | 2 | True | 0 | ROZPOCET
| VV |  | "odpočet kubatur lože a obsypu potrubí | [14 empty] | VV | 2 | 1 | True | 0 | ROZPOCET
| VV |  | -12,666-2,736-38,842 |  | -54.244 | [12 empty] | VV | 2 | 2 | True | 0 | ROZPOCET
| VV |  | "odpočet kubatury zásypu výkopkem | [14 empty] | VV | 2 | 1 | True | 0 | ROZPOCET
| VV |  | -9,084 |  | -9.084 | [12 empty] | VV | 2 | 2 | True | 0 | ROZPOCET
| VV |  | Mezisoučet |  | 133.773 | [12 empty] | VV | 2 | 3 | True | 0 | ROZPOCET
| VV |  | "odpočet kubatur UV - 19 ks | [14 empty] | VV | 2 | 1 | True | 0 | ROZPOCET
| VV |  | -3,14*(0,30)^2*(1,92-0,47+0,26+0,225)*(7+3) |  | -5.468 | [12 empty] | VV | 2 | 2 | True | 0 | ROZPOCET
| VV |  | -3,14*(0,30)^2*(1,92-0,24+0,26+0,225)*3 |  | -1.835 | [12 empty] | VV | 2 | 2 | True | 0 | ROZPOCET
| VV |  | -3,14*(0,30)^2*(1,92-0,04+0,26+0,225)*1 |  | -0.668 | [12 empty] | VV | 2 | 2 | True | 0 | ROZPOCET
| VV |  | -3,14*(0,30)^2*(2,26-0,47+0,26+0,225)*1 |  | -0.643 | [12 empty] | VV | 2 | 2 | True | 0 | ROZPOCET
| VV |  | -3,14*(0,30)^2*(1,32-0,47+0,26+0,225)*2 |  | -0.755 | [12 empty] | VV | 2 | 2 | True | 0 | ROZPOCET
| VV |  | -3,14*(0,30)^2*(1,62-0,47+0,26+0,225)*2 |  | -0.924 | [12 empty] | VV | 2 | 2 | True | 0 | ROZPOCET
| VV |  | Mezisoučet |  | -10.293 | [12 empty] | VV | 2 | 3 | True | 0 | ROZPOCET
| VV |  | "Rušené šachty (DN1000) budou demontovány do hloubky min. 1,0 m - zásyp | [14 empty] | VV | 2 | 1 | True | 0 | ROZPOCET
| VV |  | "u 3 kusů cca" 1,00*3 |  | 3 | [12 empty] | VV | 2 | 2 | True | 0 | ROZPOCET
| VV |  | Součet |  | 126.48 | [12 empty] | VV | 2 | 4 | True | 1 | ROZPOCET
23 | M | 58344197 | štěrkodrť frakce 0/63, vč.dopravy | t | 252.96 |  | 0 | CS ÚRS 2023 01 |  | základní |  | 0 | 0 | 0 | 0 | 0 | 8 | M | 2 |  |  |  | ROZPOCET | 0 | 0 | 0 | 0 | 0 | 1 | 0 | 4 | -459619769
| VV |  | 126,48*2,00 |  | 252.96 | [12 empty] | VV | 2 | 2 | True | 1 | ROZPOCET
24 | K | 175151101 | Obsypání potrubí strojně sypaninou bez prohození, uloženou do 3 m | m3 | 38.842 |  | 0 | CS ÚRS 2023 01 |  | základní |  | 0 | 0 | 0 | 0 | 0 | 4 | K | 2 |  |  |  | ROZPOCET | 0 | 0 | 0 | 0 | 0 | 1 | 0 | 4 | 1195945625
| VV |  | "viz vzorový řez - v.č. 304-06 | [14 empty] | VV | 2 | 1 | True | 0 | ROZPOCET
| VV |  | "přípojka od UV1 až UV8 " | [14 empty] | VV | 2 | 1 | True | 0 | ROZPOCET
| VV |  | ( 9,50+1,80+4,60+2,80+10,60+4,00+2,30+3,60)*1,00*(0,16+0,30) |  | 18.032 | [12 empty] | VV | 2 | 2 | True | 0 | ROZPOCET
| VV |  | "přípojka od UV12 až UV15 " | [14 empty] | VV | 2 | 1 | True | 0 | ROZPOCET
| VV |  | (1,50+4,30+8,50+1,60)*1,00*(0,16+0,30) |  | 7.314 | [12 empty] | VV | 2 | 2 | True | 0 | ROZPOCET
| VV |  | "přípojka od UV9 až UV11, UV16 až UV19 " | [14 empty] | VV | 2 | 1 | True | 0 | ROZPOCET
| VV |  | (5,10+4,60+1,60+2,10+2,20+13,00+4,00)*0,90*(0,16+0,30) |  | 13.496 | [12 empty] | VV | 2 | 2 | True | 0 | ROZPOCET
| VV |  | Součet |  | 38.842 | [12 empty] | VV | 2 | 4 | True | 1 | ROZPOCET
25 | M | 58341341 | kamenivo drcené drobné frakce 0/4, vč.dopravy | t | 77.684 |  | 0 | CS ÚRS 2023 01 |  | základní |  | 0 | 1 | 77.684 | 0 | 0 | 8 | M | 2 |  |  |  | ROZPOCET | 0 | 0 | 0 | 0 | 0 | 1 | 0 | 4 | -1910393560
| VV |  | 38,842*2,00 |  | 77.684 | [12 empty] | VV | 2 | 2 | True | 1 | ROZPOCET
26 | K | 181912112 | Úprava pláně v hornině třídy těžitelnosti I skupiny 3 se zhutněním ručně | m2 | 93.42 |  | 0 | CS ÚRS 2023 01 |  | základní |  | 0 | 0 | 0 | 0 | 0 | 4 | K | 2 |  |  |  | ROZPOCET | 0 | 0 | 0 | 0 | 0 | 1 | 0 | 4 | -1252797353
| VV |  | "podélné profily - v.č. 304-03 až 304-05 ( po odstranění komunikač.vrstev ) | [14 empty] | VV | 2 | 1 | True | 0 | ROZPOCET
| VV |  | "přípojka od UV1" (9,50+0,60)*1,00* | [14 empty] | VV | 2 | 1 | True | 0 | ROZPOCET
| VV |  | "UV2" (1,80+0,60)*1,00 |  | 2.4 | [12 empty] | VV | 2 | 2 | True | 0 | ROZPOCET
| VV |  | "UV3" (4,60+0,60)*1,00 |  | 5.2 | [12 empty] | VV | 2 | 2 | True | 0 | ROZPOCET
| VV |  | "UV4" (2,80+0,60)*1,00 |  | 3.4 | [12 empty] | VV | 2 | 2 | True | 0 | ROZPOCET
| VV |  | "UV5" (10,60+0,60)*1,00 |  | 11.2 | [12 empty] | VV | 2 | 2 | True | 0 | ROZPOCET
| VV |  | "UV6" (4,00+0,60)*1,00 |  | 4.6 | [12 empty] | VV | 2 | 2 | True | 0 | ROZPOCET
| VV |  | "UV7" (2,30+0,60)*1,00 |  | 2.9 | [12 empty] | VV | 2 | 2 | True | 0 | ROZPOCET
| VV |  | "UV8" (3,60+0,60)*1,00 |  | 4.2 | [12 empty] | VV | 2 | 2 | True | 0 | ROZPOCET
| VV |  | "UV9" (5,10+0,60)*0,90 |  | 5.13 | [12 empty] | VV | 2 | 2 | True | 0 | ROZPOCET
| VV |  | "UV10" (4,60+0,60)*0,90 |  | 4.68 | [12 empty] | VV | 2 | 2 | True | 0 | ROZPOCET
| VV |  | "UV11" (1,60+0,60)*0,90 |  | 1.98 | [12 empty] | VV | 2 | 2 | True | 0 | ROZPOCET
| VV |  | "UV12" (1,50+0,60)*1,00 |  | 2.1 | [12 empty] | VV | 2 | 2 | True | 0 | ROZPOCET
| VV |  | "UV13" (4,30+0,60)*1,00 |  | 4.9 | [12 empty] | VV | 2 | 2 | True | 0 | ROZPOCET
| VV |  | "UV14" (8,50+0,60)*1,00 |  | 9.1 | [12 empty] | VV | 2 | 2 | True | 0 | ROZPOCET
| VV |  | "UV15" (1,60+0,60)*1,00 |  | 2.2 | [12 empty] | VV | 2 | 2 | True | 0 | ROZPOCET
| VV |  | "UV16" (2,10+0,60)*0,90 |  | 2.43 | [12 empty] | VV | 2 | 2 | True | 0 | ROZPOCET
| VV |  | "UV17" (2,20+0,60)*0,90 |  | 2.52 | [12 empty] | VV | 2 | 2 | True | 0 | ROZPOCET
| VV |  | "UV18" (13,00+0,60)*0,90 |  | 12.24 | [12 empty] | VV | 2 | 2 | True | 0 | ROZPOCET
| VV |  | "UV19" (4,00+0,60)*0,90 |  | 4.14 | [12 empty] | VV | 2 | 2 | True | 0 | ROZPOCET
| VV |  | Mezisoučet |  | 85.32 | [12 empty] | VV | 2 | 3 | True | 0 | ROZPOCET
| VV |  | "rozšíření u vpustí | [14 empty] | VV | 2 | 1 | True | 0 | ROZPOCET
| VV |  | 1,80*(1,20-1,00)*(7+3+1+1) |  | 4.32 | [12 empty] | VV | 2 | 2 | True | 0 | ROZPOCET
| VV |  | 1,80*(1,20-0,90)*(3+2+2) |  | 3.78 | [12 empty] | VV | 2 | 2 | True | 0 | ROZPOCET
| VV |  | Mezisoučet |  | 8.1 | [12 empty] | VV | 2 | 3 | True | 0 | ROZPOCET
| VV |  | Součet |  | 93.42 | [12 empty] | VV | 2 | 4 | True | 1 | ROZPOCET
| D | 11 | Přípravné a přidružené práce |  |  |  | 0 |  |  |  |  | 0 |  | 0 |  | 20 | 1 | D | 1 |  |  |  | ROZPOCET | [6 empty] | 0
27 | K | 0720020R | Silniční provoz - zábrany, dopravní značení, případné osvětlení - montáž, nájem, demontáž | kmpl | 1 |  | 0 |  |  | základní |  | 0 | 0 | 0 | 0 | 0 | 4 | K | 2 |  |  |  | ROZPOCET | 0 | 0 | 0 | 0 | 0 | 1 | 0 | 4 | 1681661503
28 | K | 938908411 | Čištění vozovek splachováním vodou | m2 | 1000 |  | 0 | CS ÚRS 2023 01 |  | základní |  | 0 | 0 | 0 | 0.01 | 10 | 4 | K | 2 |  |  |  | ROZPOCET | 0 | 0 | 0 | 0 | 0 | 1 | 0 | 4 | -1095859792
| VV |  | "cca - úpřesní se při realizaci !" 1000 |  | 1000 | [12 empty] | VV | 2 | 2 | True | 1 | ROZPOCET
29 | K | 938909311 | Čištění vozovek metením strojně podkladu nebo krytu betonového nebo živičného | m2 | 500 |  | 0 | CS ÚRS 2023 01 |  | základní |  | 0 | 0 | 0 | 0.02 | 10 | 4 | K | 2 |  |  |  | ROZPOCET | 0 | 0 | 0 | 0 | 0 | 1 | 0 | 4 | -1836336132
| VV |  | "cca - úpřesní se při realizaci !" 500 |  | 500 | [12 empty] | VV | 2 | 2 | True | 1 | ROZPOCET
| D | 4 | Vodorovné konstrukce |  |  |  | 0 |  |  |  |  | 0 |  | 29.3726 |  | 0 | 1 | D | 1 |  |  |  | ROZPOCET | [6 empty] | 0
30 | K | 451572111 | Lože pod potrubí otevřený výkop z kameniva drobného těženého | m3 | 12.666 |  | 0 | CS ÚRS 2023 01 |  | základní |  | 0 | 1.8908 | 23.9485 | 0 | 0 | 4 | K | 2 |  |  |  | ROZPOCET | 0 | 0 | 0 | 0 | 0 | 1 | 0 | 4 | 371238914
| VV |  | "viz vzorový řez - v.č. 304-06 | [14 empty] | VV | 2 | 1 | True | 0 | ROZPOCET
| VV |  | "přípojka od UV1 až UV8 " | [14 empty] | VV | 2 | 1 | True | 0 | ROZPOCET
| VV |  | ( 9,50+1,80+4,60+2,80+10,60+4,00+2,30+3,60)*1,00*0,15 |  | 5.88 | [12 empty] | VV | 2 | 2 | True | 0 | ROZPOCET
| VV |  | "přípojka od UV12 až UV15 " | [14 empty] | VV | 2 | 1 | True | 0 | ROZPOCET
| VV |  | (1,50+4,30+8,50+1,60)*1,00*0,15 |  | 2.385 | [12 empty] | VV | 2 | 2 | True | 0 | ROZPOCET
| VV |  | "přípojka od UV9 až UV11, UV16 až UV19 " | [14 empty] | VV | 2 | 1 | True | 0 | ROZPOCET
| VV |  | (5,10+4,60+1,60+2,10+2,20+13,00+4,00)*0,90*0,15 |  | 4.401 | [12 empty] | VV | 2 | 2 | True | 0 | ROZPOCET
| VV |  | Součet |  | 12.666 | [12 empty] | VV | 2 | 4 | True | 1 | ROZPOCET
31 | K | 451573111 | Lože pod potrubí otevřený výkop ze štěrkopísku | m3 | 2.736 |  | 0 | CS ÚRS 2023 01 |  | základní |  | 0 | 1.8908 | 5.1731 | 0 | 0 | 4 | K | 2 |  |  |  | ROZPOCET | 0 | 0 | 0 | 0 | 0 | 1 | 0 | 4 | -2069708555
| VV |  | "pod UV - viz v.č. 304-07 | [14 empty] | VV | 2 | 1 | True | 0 | ROZPOCET
| VV |  | 1,20*1,20*0,10*19 |  | 2.736 | [12 empty] | VV | 2 | 2 | True | 1 | ROZPOCET
32 | K | 452112112 | Osazení betonových prstenců nebo rámů v do 100 mm | kus | 1 |  | 0 | CS ÚRS 2023 01 |  | základní |  | 0 | 0.22394 | 0.22394 | 0 | 0 | 4 | K | 2 |  |  |  | ROZPOCET | 0 | 0 | 0 | 0 | 0 | 1 | 0 | 4 | 1281311009
| VV |  | "odk. UV2" 1 |  | 1 | [12 empty] | VV | 2 | 2 | True | 1 | ROZPOCET
33 | M | 59223864 | prstenec pro uliční vpusť vyrovnávací betonový 390x60x130mm | kus | 1 |  | 0 | CS ÚRS 2023 01 |  | základní |  | 0 | 0.027 | 0.027 | 0 | 0 | 8 | M | 2 |  |  |  | ROZPOCET | 0 | 0 | 0 | 0 | 0 | 1 | 0 | 4 | 1293975437
| D | 8 | Trubní vedení |  |  |  | 0 |  |  |  |  | 0 |  | 0 |  | 1.8 | 1 | D | 1 |  |  |  | ROZPOCET | [6 empty] | 0
34 | K | 810351811 | Bourání stávajícího potrubí z betonu DN do 200 | m | 10 |  | 0 | CS ÚRS 2023 01 |  | základní |  | 0 | 0 | 0 | 0.18 | 1.8 | 4 | K | 2 |  |  |  | ROZPOCET | 0 | 0 | 0 | 0 | 0 | 1 | 0 | 4 | 1850283661
| VV |  | " cca z 1/4 rušeného potrubí " 40,00/4*1 |  | 10 | [12 empty] | VV | 2 | 2 | True | 1 | ROZPOCET
| D | 87 | Potrubí z trub plastických a skleněných |  |  |  | 0 |  |  |  |  | 0 |  | 1.7419 |  | 0 | 1 | D | 1 |  |  |  | ROZPOCET | [6 empty] | 0
35 | K | 831263195 | Příplatek za zřízení kanalizační přípojky DN 100 až 300 | kus | 19 |  | 0 | CS ÚRS 2023 01 |  | základní |  | 0 | 0.06864 | 1.3042 | 0 | 0 | 4 | K | 2 |  |  |  | ROZPOCET | 0 | 0 | 0 | 0 | 0 | 1 | 0 | 4 | 9099985
| VV |  | "vpusti UV1 až UV19 | [14 empty] | VV | 2 | 1 | True | 0 | ROZPOCET
| VV |  | 19 |  | 19 | [12 empty] | VV | 2 | 2 | True | 1 | ROZPOCET
36 | K | 87131524R | Kanalizační potrubí z tvrdého PVC vícevrstvé tuhost třídy SN12 DN 150 - hladké SN12 (plnostěnné). Materiál neměkčený polyvinylchlorid (PVC-U) | m | 87.7 |  | 0 |  |  | základní |  | 0 | 0.00422 | 0.37009 | 0 | 0 | 4 | K | 2 |  |  |  | ROZPOCET | 0 | 0 | 0 | 0 | 0 | 1 | 0 | 4 | 1033577306
| VV |  | "dle podélných profilů - v.č. 304 -03 až 304-05 | [14 empty] | VV | 2 | 1 | True | 0 | ROZPOCET
| VV |  | 9,50+1,80+4,60+2,80+5,10+4,60+4,30 |  | 32.7 | [12 empty] | VV | 2 | 2 | True | 0 | ROZPOCET
| VV |  | 10,60+4,00+2,30+3,60 |  | 20.5 | [12 empty] | VV | 2 | 2 | True | 0 | ROZPOCET
| VV |  | 1,50+8,50+1,60+2,10+2,20+13,00+1,60+4,00 |  | 34.5 | [12 empty] | VV | 2 | 2 | True | 0 | ROZPOCET
| VV |  | Součet |  | 87.7 | [12 empty] | VV | 2 | 4 | True | 1 | ROZPOCET
37 | K | 877310310 | Montáž kolen na kanalizačním potrubí z PP trub hladkých plnostěnných DN 150 | kus | 3 |  | 0 | CS ÚRS 2023 01 |  | základní |  | 0 | 0 | 0 | 0 | 0 | 4 | K | 2 |  |  |  | ROZPOCET | 0 | 0 | 0 | 0 | 0 | 1 | 0 | 4 | 1556472031
38 | M | 28612201 | koleno kanalizační plastové PVC KG DN 160/30° SN12/16 | kus | 3 |  | 0 | CS ÚRS 2023 01 |  | základní |  | 0 | 0.0012 | 0.0036 | 0 | 0 | 8 | M | 2 |  |  |  | ROZPOCET | 0 | 0 | 0 | 0 | 0 | 1 | 0 | 4 | -438274531
39 | K | 877310320 | Montáž odboček na kanalizačním potrubí z PP trub hladkých plnostěnných DN 150 | kus | 1 |  | 0 | CS ÚRS 2023 01 |  | základní |  | 0 | 0 | 0 | 0 | 0 | 4 | K | 2 |  |  |  | ROZPOCET | 0 | 0 | 0 | 0 | 0 | 1 | 0 | 4 | 124907769
40 | M | 286122D1 | odbočka kanalizační plastová PVC KG DN 160x160/87° SN12/16 | kus | 1 |  | 0 |  |  | základní |  | 0 | 0.0022 | 0.0022 | 0 | 0 | 8 | M | 2 |  |  |  | ROZPOCET | 0 | 0 | 0 | 0 | 0 | 1 | 0 | 4 | 1613483335
41 | K | 877350330 | Montáž spojek na kanalizačním potrubí z PP trub hladkých plnostěnných DN 200 | kus | 1 |  | 0 | CS ÚRS 2023 01 |  | základní |  | 0 | 0 | 0 | 0 | 0 | 4 | K | 2 |  |  |  | ROZPOCET | 0 | 0 | 0 | 0 | 0 | 1 | 0 | 4 | 966600255
42 | M | 28651062 | redukce kanalizační PVC-U 200/160 | kus | 1 |  | 0 | CS ÚRS 2023 01 |  | základní |  | 0 | 0.0012 | 0.0012 | 0 | 0 | 8 | M | 2 |  |  |  | ROZPOCET | 0 | 0 | 0 | 0 | 0 | 1 | 0 | 4 | -1499265818
43 | K | 87990R001 | Univerzální kolmé sedlo pro hlavní potrubí (vejce beton 600/900) a přípojky DN 150 PVC, vč. osazení | kus | 4 |  | 0 |  |  | základní |  | 0 | 0.00505 | 0.0202 | 0 | 0 | 4 | K | 2 |  |  |  | ROZPOCET | 0 | 0 | 0 | 0 | 0 | 1 | 0 | 4 | 514940828
44 | K | 87990R002 | Univerzální kolmé sedlo pro hlavní potrubí (vejce beton 700/1000) a přípojky DN 150 PVC, vč. osazení | kus | 2 |  | 0 |  |  | základní |  | 0 | 0.00505 | 0.0101 | 0 | 0 | 4 | K | 2 |  |  |  | ROZPOCET | 0 | 0 | 0 | 0 | 0 | 1 | 0 | 4 | -1276844984
45 | K | 87990R003 | Univerzální kolmé sedlo pro hlavní potrubí (vejce beton 1000/1100) a přípojky DN 150 PVC, vč. osazení | kus | 1 |  | 0 |  |  | základní |  | 0 | 0.00505 | 0.00505 | 0 | 0 | 4 | K | 2 |  |  |  | ROZPOCET | 0 | 0 | 0 | 0 | 0 | 1 | 0 | 4 | 454895177
46 | K | 87990R004 | Univerzální kolmé sedlo pro hlavní potrubí ( beton 500/750) a přípojky DN 150 PVC, vč. osazení | kus | 4 |  | 0 |  |  | základní |  | 0 | 0.00505 | 0.0202 | 0 | 0 | 4 | K | 2 |  |  |  | ROZPOCET | 0 | 0 | 0 | 0 | 0 | 1 | 0 | 4 | -1039301547
47 | K | 87990R005 | Univerzální kolmé sedlo pro hlavní potrubí ( beton 300) a přípojky DN 150 PVC, vč. osazení | kus | 1 |  | 0 |  |  | základní |  | 0 | 0.00505 | 0.00505 | 0 | 0 | 4 | K | 2 |  |  |  | ROZPOCET | 0 | 0 | 0 | 0 | 0 | 1 | 0 | 4 | -1966998952
| D | 89 | Ostatní konstrukce |  |  |  | 0 |  |  |  |  | 0 |  | 28.0677 |  | 17.6053 | 1 | D | 1 |  |  |  | ROZPOCET | [6 empty] | 0
48 | K | 35990121R | Monitoring stoky jakékoli výšky na nové kanalizaci - kamerová prohlídka, vč. záznamu | m | 87.7 |  | 0 |  |  | základní |  | 0 | 0 | 0 | 0 | 0 | 4 | K | 2 |  |  |  | ROZPOCET | 0 | 0 | 0 | 0 | 0 | 1 | 0 | 4 | -422035767
| VV |  | "kamerová zkouška kanalizace a zkouška vodotěsnosti podle ČSN EN 1610 | [14 empty] | VV | 2 | 1 | True | 0 | ROZPOCET
| VV |  | " – Výstavba a zkoušení stok a kanalizačních přípojek, | [14 empty] | VV | 2 | 1 | True | 0 | ROZPOCET
| VV |  | "resp. podle ČSN 75 6909 – Zkoušky vodotěsnosti stok | [14 empty] | VV | 2 | 1 | True | 0 | ROZPOCET
| VV |  | "SO 304 - dle TZ" 87,7 |  | 87.7 | [12 empty] | VV | 2 | 2 | True | 1 | ROZPOCET
49 | K | 87981R02 | Dodávka + montáž - pružná spojka pro napojení potrubí PVC DN 150 | ks | 3 |  | 0 |  |  | základní |  | 0 | 0 | 0 | 0 | 0 | 4 | K | 2 |  |  |  | ROZPOCET | 0 | 0 | 0 | 0 | 0 | 1 | 0 | 4 | -1427172590
| VV |  | "Pružná spojka na potrubí DN150-předpoklad (propojení potrubí na stáv.potrubí od UV) | [14 empty] | VV | 2 | 1 | True | 0 | ROZPOCET
| VV |  | 3 |  | 3 | [12 empty] | VV | 2 | 2 | True | 1 | ROZPOCET
50 | K | 895941342 | Osazení vpusti uliční DN 500 z betonových dílců dno nízké s kalištěm | kus | 19 |  | 0 | CS ÚRS 2023 01 |  | základní |  | 0 | 0.12526 | 2.3799 | 0 | 0 | 4 | K | 2 |  |  |  | ROZPOCET | 0 | 0 | 0 | 0 | 0 | 1 | 0 | 4 | 1162253637
| VV |  | "odk. UV1 až UV19" 19 |  | 19 | [12 empty] | VV | 2 | 2 | True | 1 | ROZPOCET
51 | M | 59224469 | vpusť uliční DN 500 kaliště nízké 500/225x65mm | kus | 19 |  | 0 | CS ÚRS 2023 01 |  | základní |  | 0 | 0.1 | 1.9 | 0 | 0 | 8 | M | 2 |  |  |  | ROZPOCET | 0 | 0 | 0 | 0 | 0 | 1 | 0 | 4 | -2105874517
52 | K | 895941351 | Osazení vpusti uliční DN 500 z betonových dílců skruž horní pro čtvercovou vtokovou mříž | kus | 19 |  | 0 | CS ÚRS 2023 01 |  | základní |  | 0 | 0.03076 | 0.58444 | 0 | 0 | 4 | K | 2 |  |  |  | ROZPOCET | 0 | 0 | 0 | 0 | 0 | 1 | 0 | 4 | -901689882
| VV |  | "vč. osazení přechodového dílce pro obrubník. vtokové mříže | [14 empty] | VV | 2 | 1 | True | 0 | ROZPOCET
| VV |  | "odk. UV1 až UV19" 18+1 |  | 19 | [12 empty] | VV | 2 | 2 | True | 1 | ROZPOCET
53 | M | 59224460 | vpusť uliční DN 500 betonová 500x190x65mm čtvercový poklop | kus | 18 |  | 0 | CS ÚRS 2023 01 |  | základní |  | 0 | 0.07 | 1.26 | 0 | 0 | 8 | M | 2 |  |  |  | ROZPOCET | 0 | 0 | 0 | 0 | 0 | 1 | 0 | 4 | 1212927577
54 | M | 59223.D1 | vpusť uliční - přechodový prstenec betonový pro obrubníkovou vtokovou mříž v. 180mm ( např. TBV-Q 660/180 ) | kus | 1 |  | 0 |  |  | základní |  | 0 | 0.103 | 0.103 | 0 | 0 | 8 | M | 2 |  |  |  | ROZPOCET | 0 | 0 | 0 | 0 | 0 | 1 | 0 | 4 | 1745588231
55 | K | 895941361 | Osazení vpusti uliční DN 500 z betonových dílců skruž středová 290 mm | kus | 9 |  | 0 | CS ÚRS 2023 01 |  | základní |  | 0 | 0.03076 | 0.27684 | 0 | 0 | 4 | K | 2 |  |  |  | ROZPOCET | 0 | 0 | 0 | 0 | 0 | 1 | 0 | 4 | -915632296
| VV |  | "odk. UV1 až UV19" 9 |  | 9 | [12 empty] | VV | 2 | 2 | True | 1 | ROZPOCET
56 | M | 59224461 | vpusť uliční DN 500 skruž průběžná nízká betonová 500/290x65mm | kus | 9 |  | 0 | CS ÚRS 2023 01 |  | základní |  | 0 | 0.076 | 0.684 | 0 | 0 | 8 | M | 2 |  |  |  | ROZPOCET | 0 | 0 | 0 | 0 | 0 | 1 | 0 | 4 | 569283154
57 | K | 895941367 | Osazení vpusti uliční DN 500 z betonových dílců skruž se zápachovou uzávěrkou | kus | 19 |  | 0 | CS ÚRS 2023 01 |  | základní |  | 0 | 0.03076 | 0.58444 | 0 | 0 | 4 | K | 2 |  |  |  | ROZPOCET | 0 | 0 | 0 | 0 | 0 | 1 | 0 | 4 | -118092039
| VV |  | "odk. UV1 až UV19" 19 |  | 19 | [12 empty] | VV | 2 | 2 | True | 1 | ROZPOCET
58 | M | 59224467 | vpusť uliční DN 500 skruž průběžná 500/590x65mm betonová se zápachovou uzávěrkou 150mm PVC | kus | 19 |  | 0 | CS ÚRS 2023 01 |  | základní |  | 0 | 0.35 | 6.65 | 0 | 0 | 8 | M | 2 |  |  |  | ROZPOCET | 0 | 0 | 0 | 0 | 0 | 1 | 0 | 4 | -1262766868
59 | K | 895941362 | Osazení vpusti uliční DN 500 z betonových dílců skruž středová 590 mm | kus | 33 |  | 0 | CS ÚRS 2023 01 |  | základní |  | 0 | 0.03076 | 1.0151 | 0 | 0 | 4 | K | 2 |  |  |  | ROZPOCET | 0 | 0 | 0 | 0 | 0 | 1 | 0 | 4 | -1296735190
| VV |  | "odk. UV1 až UV19" 33 |  | 33 | [12 empty] | VV | 2 | 2 | True | 1 | ROZPOCET
60 | M | 59224462 | vpusť uliční DN 500 skruž průběžná vysoká betonová 500/590x65mm | kus | 33 |  | 0 | CS ÚRS 2023 01 |  | základní |  | 0 | 0.155 | 5.115 | 0 | 0 | 8 | M | 2 |  |  |  | ROZPOCET | 0 | 0 | 0 | 0 | 0 | 1 | 0 | 4 | -1692297078
61 | K | 899204112 | Osazení mříží litinových včetně rámů a košů na bahno pro třídu zatížení D400, E600 | kus | 19 |  | 0 | CS ÚRS 2023 01 |  | základní |  | 0 | 0.21734 | 4.1295 | 0 | 0 | 4 | K | 2 |  |  |  | ROZPOCET | 0 | 0 | 0 | 0 | 0 | 1 | 0 | 4 | -518584344
| VV |  | "odk. UV1 až UV19" 18+1 |  | 19 | [12 empty] | VV | 2 | 2 | True | 1 | ROZPOCET
62 | M | 5622448D | plastová mříž vel. 470x500mm (materiál rovasco - zatížení D400), vč.rámu BE-GU | kus | 18 |  | 0 | CS ÚRS 2023 01 |  | základní |  | 0 | 0.108 | 1.944 | 0 | 0 | 8 | M | 2 |  |  |  | ROZPOCET | 0 | 0 | 0 | 0 | 0 | 1 | 0 | 4 | 389579075
63 | M | 552410D2 | Vtoková obrubníková mříž B125 zkosená s uzamykatelným víkem | kus | 1 |  | 0 |  |  | základní |  | 0 | 0.0536 | 0.0536 | 0 | 0 | 8 | M | 2 |  |  |  | ROZPOCET | 0 | 0 | 0 | 0 | 0 | 1 | 0 | 4 | 609193374
64 | M | 56230612 | těsnění poklopu neoprenové pro rozměr 500x500 | kus | 18 |  | 0 | CS ÚRS 2023 01 |  | základní |  | 0 | 0.0006 | 0.0108 | 0 | 0 | 8 | M | 2 |  |  |  | ROZPOCET | 0 | 0 | 0 | 0 | 0 | 1 | 0 | 4 | 117677392
65 | M | 55241D19 | Kalový koš pro uliční vpusť vysoký A4 pozink | kus | 18 |  | 0 |  |  | základní |  | 0 | 0.0055 | 0.099 | 0 | 0 | 8 | M | 2 |  |  |  | ROZPOCET | 0 | 0 | 0 | 0 | 0 | 1 | 0 | 4 | 1234359968
66 | K | 899722113 | Krytí potrubí z plastů výstražnou fólií z PVC 34cm | m | 87.7 |  | 0 | CS ÚRS 2023 01 |  | základní |  | 0 | 9e-05 | 0.007893 | 0 | 0 | 4 | K | 2 |  |  |  | ROZPOCET | 0 | 0 | 0 | 0 | 0 | 1 | 0 | 4 | -1350750225
67 | K | 892351111 | Tlaková zkouška vodou potrubí DN 150 nebo 200 | m | 87.7 |  | 0 | CS ÚRS 2023 01 |  | základní |  | 0 | 0 | 0 | 0 | 0 | 4 | K | 2 |  |  |  | ROZPOCET | 0 | 0 | 0 | 0 | 0 | 1 | 0 | 4 | 1889212173
68 | K | 892372111 | Zabezpečení konců potrubí DN do 300 při tlakových zkouškách vodou | kus | 1 |  | 0 | CS ÚRS 2023 01 |  | základní |  | 0 | 0.45937 | 0.45937 | 0 | 0 | 4 | K | 2 |  |  |  | ROZPOCET | 0 | 0 | 0 | 0 | 0 | 1 | 0 | 4 | -1644060888
69 | K | 899109R2 | Pročištění svodů ležatých DN do 300 - ostatní přípojky | m | 16 |  | 0 |  |  | základní |  | 0 | 0 | 0 | 0 | 0 | 4 | K | 2 |  |  |  | ROZPOCET | 0 | 0 | 0 | 0 | 0 | 1 | 0 | 4 | -1093912673
| VV |  | "Stávající vpusť UV20 a stávající přípojky, které se zachovávají, budou řádně pročištěny. | [14 empty] | VV | 2 | 1 | True | 0 | ROZPOCET
| VV |  | "cca" 16,00 |  | 16 | [12 empty] | VV | 2 | 2 | True | 1 | ROZPOCET
70 | K | 899109R3 | Pročištění (příprava) stávající kanalizace v místě napojení přípojek od vpustí + zdokumentování | soub | 1 |  | 0 |  |  | základní |  | 0 | 0 | 0 | 0 | 0 | 4 | K | 2 |  |  |  | ROZPOCET | 0 | 0 | 0 | 0 | 0 | 1 | 0 | 4 | 1340606974
71 | K | 890411851 | Bourání šachet z prefabrikovaných skruží strojně obestavěného prostoru do 1,5 m3 | m3 | 8.284 |  | 0 | CS ÚRS 2023 01 |  | základní |  | 0 | 0 | 0 | 1.92 | 15.9053 | 4 | K | 2 |  |  |  | ROZPOCET | 0 | 0 | 0 | 0 | 0 | 1 | 0 | 4 | 688318617
| VV |  | "stávající vpusti - 11 ks cca | [14 empty] | VV | 2 | 1 | True | 0 | ROZPOCET
| VV |  | (3,14*(0,30)^2)*1,50 *11 |  | 4.663 | [12 empty] | VV | 2 | 2 | True | 0 | ROZPOCET
| VV |  | "rušené šachty u dešťové kanalizaci - 3 ks do hl. 1m " | [14 empty] | VV | 2 | 1 | True | 0 | ROZPOCET
| VV |  | 3,14*(0,62)^2*1,00*3 |  | 3.621 | [12 empty] | VV | 2 | 2 | True | 0 | ROZPOCET
| VV |  | Součet |  | 8.284 | [12 empty] | VV | 2 | 4 | True | 1 | ROZPOCET
72 | K | 899104211 | Demontáž poklopů litinových nebo ocelových včetně rámů hmotnosti přes 150 kg | kus | 3 |  | 0 | CS ÚRS 2023 01 |  | základní |  | 0 | 0 | 0 | 0.2 | 0.6 | 4 | K | 2 |  |  |  | ROZPOCET | 0 | 0 | 0 | 0 | 0 | 1 | 0 | 4 | 317779073
| VV |  | "u rušených šachet" 3 |  | 3 | [12 empty] | VV | 2 | 2 | True | 1 | ROZPOCET
73 | K | 899202211 | Demontáž mříží litinových včetně rámů hmotnosti přes 50 do 100 kg | kus | 11 |  | 0 | CS ÚRS 2023 01 |  | základní |  | 0 | 0 | 0 | 0.1 | 1.1 | 4 | K | 2 |  |  |  | ROZPOCET | 0 | 0 | 0 | 0 | 0 | 1 | 0 | 4 | 733516725
| VV |  | "vpusti" 11 |  | 11 | [12 empty] | VV | 2 | 2 | True | 1 | ROZPOCET
74 | K | 899910211 | Výplň potrubí pod tlakem cementopopílkovou suspenzí délky potrubí do 50 m | m3 | 0.53 |  | 0 | CS ÚRS 2023 01 |  | základní |  | 0 | 1.5298 | 0.81082 | 0 | 0 | 4 | K | 2 |  |  |  | ROZPOCET | 0 | 0 | 0 | 0 | 0 | 1 | 0 | 4 | 656022187
| VV |  | "cca z 3/4 rušeného potrubí " (40,00/4*3)*3,14*(0,075)^2 |  | 0.53 | [12 empty] | VV | 2 | 2 | True | 1 | ROZPOCET
| D | 9 | Ostatní konstrukce a práce, bourání |  |  |  | 0 |  |  |  |  | 0 |  | 0 |  | 0 | 1 | D | 1 |  |  |  | ROZPOCET | [6 empty] | 0
75 | K | 9799R03 | Zkoušky (posouzení) vhodnosti materiálu | soub | 1 |  | 0 |  |  | základní |  | 0 | 0 | 0 | 0 | 0 | 4 | K | 2 |  |  |  | ROZPOCET | 0 | 0 | 0 | 0 | 0 | 1 | 0 | 4 | 837650431
| D | 997 | Přesun sutě |  |  |  | 0 |  |  |  |  | 0 |  | 0 |  | 0 | 1 | D | 1 |  |  |  | ROZPOCET | [6 empty] | 0
76 | K | 997013111 | Vnitrostaveništní doprava suti a vybouraných hmot pro budovy v do 6 m s použitím mechanizace | t | 39.405 |  | 0 | CS ÚRS 2023 01 |  | základní |  | 0 | 0 | 0 | 0 | 0 | 4 | K | 2 |  |  |  | ROZPOCET | 0 | 0 | 0 | 0 | 0 | 1 | 0 | 4 | 1435058414
77 | K | 997013501 | Odvoz suti a vybouraných hmot na skládku nebo meziskládku do 1 km se složením | t | 39.405 |  | 0 | CS ÚRS 2023 01 |  | základní |  | 0 | 0 | 0 | 0 | 0 | 4 | K | 2 |  |  |  | ROZPOCET | 0 | 0 | 0 | 0 | 0 | 1 | 0 | 4 | -884941675
78 | K | 997013509 | Příplatek k odvozu suti a vybouraných hmot na skládku ZKD 1 km přes 1 km | t | 354.645 |  | 0 | CS ÚRS 2023 01 |  | základní |  | 0 | 0 | 0 | 0 | 0 | 4 | K | 2 |  |  |  | ROZPOCET | 0 | 0 | 0 | 0 | 0 | 1 | 0 | 4 | -2003160752
| VV |  | 39,405*9 'Přepočtené koeficientem množství |  | 354.645 | [12 empty] | VV | 2 | 2 | False | 1 | ROZPOCET
79 | K | 997013631 | Poplatek za uložení na skládce (skládkovné) stavebního odpadu směsného kód odpadu 17 09 04 | t | 39.405 |  | 0 | CS ÚRS 2023 01 |  | základní |  | 0 | 0 | 0 | 0 | 0 | 4 | K | 2 |  |  |  | ROZPOCET | 0 | 0 | 0 | 0 | 0 | 1 | 0 | 4 | -1417636945
| D | 998 | Přesun hmot |  |  |  | 0 |  |  |  |  | 0 |  | 0 |  | 0 | 1 | D | 1 |  |  |  | ROZPOCET | [6 empty] | 0
80 | K | 998274101 | Přesun hmot pro trubní vedení z trub betonových otevřený výkop | t | 136.121 |  | 0 | CS ÚRS 2023 01 |  | základní |  | 0 | 0 | 0 | 0 | 0 | 4 | K | 2 |  |  |  | ROZPOCET | 0 | 0 | 0 | 0 | 0 | 1 | 0 | 4 | -106123734
81 | K | 998276101 | Přesun hmot pro trubní vedení z trub z plastických hmot otevřený výkop | t | 1.742 |  | 0 | CS ÚRS 2023 01 |  | základní |  | 0 | 0 | 0 | 0 | 0 | 4 | K | 2 |  |  |  | ROZPOCET | 0 | 0 | 0 | 0 | 0 | 1 | 0 | 4 | 1854547848
| D | PSV | Práce a dodávky PSV |  |  |  | 0 |  |  |  |  | 0 |  | 0.11146 |  | 0 | 2 | D | 0 |  |  |  | ROZPOCET | [6 empty] | 0
| D | 713 | Izolace tepelné |  |  |  | 0 |  |  |  |  | 0 |  | 0.11146 |  | 0 | 2 | D | 1 |  |  |  | ROZPOCET | [6 empty] | 0
82 | K | 713131145 | Montáž izolace tepelné stěn a základů lepením bodově rohoží, pásů, dílců, desek | m2 | 18.124 |  | 0 | CS ÚRS 2023 01 |  | základní |  | 0 | 0.003 | 0.054372 | 0 | 0 | 16 | K | 2 |  |  |  | ROZPOCET | 0 | 0 | 0 | 0 | 0 | 1 | 0 | 16 | 775188944
| VV |  | "UV 2 a UV13 - viz podélný řez 304-03 | [14 empty] | VV | 2 | 1 | True | 0 | ROZPOCET
| VV |  | 3,14*(0,60+0,10*2)*(1,92+0,26+0,225)*2 |  | 12.083 | [12 empty] | VV | 2 | 2 | True | 0 | ROZPOCET
| VV |  | "dtto UV7 v.č.304-04 | [14 empty] | VV | 2 | 1 | True | 0 | ROZPOCET
| VV |  | 3,14*(0,60+0,10*2)*(1,92+0,26+0,225) |  | 6.041 | [12 empty] | VV | 2 | 2 | True | 0 | ROZPOCET
| VV |  | Součet |  | 18.124 | [12 empty] | VV | 2 | 4 | True | 1 | ROZPOCET
83 | M | 28376443 | deska XPS hrana rovná a strukturovaný povrch 300kPa tl 100mm | m2 | 19.03 |  | 0 | CS ÚRS 2023 01 |  | základní |  | 0 | 0.003 | 0.05709 | 0 | 0 | 32 | M | 2 |  |  |  | ROZPOCET | 0 | 0 | 0 | 0 | 0 | 1 | 0 | 16 | 1946579247
| VV |  | 18,124*1,05 'Přepočtené koeficientem množství |  | 19.03 | [12 empty] | VV | 2 | 2 | False | 1 | ROZPOCET
84 | K | 998713101 | Přesun hmot tonážní pro izolace tepelné v objektech v do 6 m | t | 0.111 |  | 0 | CS ÚRS 2023 01 |  | základní |  | 0 | 0 | 0 | 0 | 0 | 16 | K | 2 |  |  |  | ROZPOCET | 0 | 0 | 0 | 0 | 0 | 1 | 0 | 16 | -263780815

## 1619 - Vedlejší rozpočtov...
{d57e5b8e-3ca9-4b5e-b5d2-70c7aec55465}
2
| KRYCÍ LIST SOUPISU PRACÍ | [7 empty] | v --- níže se nacházejí doplnkové a pomocné údaje k sestavám --- v | [8 empty] | False
Stavba:
Okružní křižovatka ulic ŠTEFÁNIKOVA, TŘ.DR.E.BENEŠE - Bohumín
Objekt:
1619 - Vedlejší rozpočtové náklady
| KSO: |  |  |  |  | CC-CZ:
| Místo: |  | Bohumín |  |  | Datum: | 16. 5. 2023
| Zadavatel: |  |  |  |  | IČ:
|  | Město Bohumín, Masarykova 158, Bohumín |  |  |  | DIČ:
| Uchazeč: |  |  |  |  | IČ: | Vyplň údaj
|  | Vyplň údaj |  |  |  | DIČ: | Vyplň údaj
| Projektant: |  |  |  |  | IČ: | 60792841
|  | Báňské Projekty Ostrava, a.s. |  |  |  | DIČ: | CZ60792841
| Zpracovatel: |  |  |  |  | IČ:
|  | Hořák |  |  |  | DIČ:
Poznámka:
| Cena bez DPH | [5 empty] | 0
|  |  | Základ daně |  |  | Sazba daně | Výše daně
| DPH | základní | 0 |  |  | 21% | 0
|  | snížená | 0 |  |  | 15% | 0
|  | zákl. přenesená | 0 |  |  | 21% | 0
|  | sníž. přenesená | 0 |  |  | 15% | 0
|  | nulová | 0 |  |  | 0% | 0
| Cena s DPH |  |  | v | CZK |  | 0
| Projektant |  |  | Zpracovatel
| Datum a podpis: |  | Razítko | Datum a podpis: |  |  | Razítko
| Objednavatel |  |  | Uchazeč
| Datum a podpis: |  | Razítko | Datum a podpis: |  |  | Razítko
REKAPITULACE ČLENĚNÍ SOUPISU PRACÍ
Stavba:
Okružní křižovatka ulic ŠTEFÁNIKOVA, TŘ.DR.E.BENEŠE - Bohumín
Objekt:
1619 - Vedlejší rozpočtové náklady
Místo: |  |  | Bohumín |  |  | Datum: | 16. 5. 2023
Zadavatel: |  |  | Město Bohumín, Masarykova 158, Bohumín |  |  | Projektant: | Báňské Projekty Ostrava, a.s.
Uchazeč: |  |  | Vyplň údaj |  |  | Zpracovatel: | Hořák
Kód dílu - Popis | [6 empty] | Cena celkem [CZK]
Náklady ze soupisu prací | [6 empty] | 0 | [11 empty] | -1
| VRN - Vedlejší rozpočtové náklady | [5 empty] | 0
| VRN1 - Průzkumné, geodetické a projektové práce | [5 empty] | 0
| OST - Ostatní | [5 empty] | 0
SOUPIS PRACÍ
Stavba:
Okružní křižovatka ulic ŠTEFÁNIKOVA, TŘ.DR.E.BENEŠE - Bohumín
Objekt:
1619 - Vedlejší rozpočtové náklady
Místo: |  |  | Bohumín |  |  | Datum: | 16. 5. 2023
Zadavatel: |  |  | Město Bohumín, Masarykova 158, Bohumín |  |  | Projektant: | Báňské Projekty Ostrava, a.s.
Uchazeč: |  |  | Vyplň údaj |  |  | Zpracovatel: | Hořák
PČ | Typ | Kód | Popis | MJ | Množství | J.cena [CZK] | Cena celkem [CZK] | Cenová soustava |  | DPH | J. Nh [h] | Nh celkem [h] | J. hmotnost [t] | Hmotnost celkem [t] | J. suť [t] | Suť Celkem [t]
Náklady soupisu celkem | [6 empty] | 0 |  |  |  |  | 0 |  | 0 |  | 0 |  | D | -1 | [10 empty] | 0
| D | VRN | Vedlejší rozpočtové náklady |  |  |  | 0 |  |  |  |  | 0 |  | 0 |  | 0 | 5 | D | 0 |  |  |  | ROZPOCET | [6 empty] | 0
| D | VRN1 | Průzkumné, geodetické a projektové práce |  |  |  | 0 |  |  |  |  | 0 |  | 0 |  | 0 | 5 | D | 1 |  |  |  | ROZPOCET | [6 empty] | 0
1 | K | 012403000 | Vyhotovení geometrického plánu pro vklad věcných břemen do katastru nemovitostí | soub | 1 |  | 0 | CS ÚRS 2023 01 |  | základní |  | 0 | 0 | 0 | 0 | 0 | 1024 | K | 2 |  |  |  | ROZPOCET | 0 | 0 | 0 | 0 | 0 | 1 | 0 | 1024 | 600864315
| D | OST | Ostatní |  |  |  | 0 |  |  |  |  | 0 |  | 0 |  | 0 | 4 | D | 1 |  |  |  | ROZPOCET | [6 empty] | 0
2 | K | R012 | Vytýčení stavby - trasy a lomových bodů | soub | 1 |  | 0 |  |  | základní |  | 0 | 0 | 0 | 0 | 0 | 1024 | K | 2 |  |  |  | ROZPOCET | 0 | 0 | 0 | 0 | 0 | 1 | 0 | 1024 | 2070602907
| VV |  | "POPIS: | [14 empty] | VV | 2 | 1 | True | 0 | ROZPOCET
| VV |  | "Předmětem je vytýčení stavby | [14 empty] | VV | 2 | 1 | True | 0 | ROZPOCET
| VV |  | "Dokumentace vytýčení místa stavby bude ověřena odpovědným geodetem. | [14 empty] | VV | 2 | 1 | True | 0 | ROZPOCET
| VV |  | "Bude vypracována v tištěné a v digitální verzi " | [14 empty] | VV | 2 | 1 | True | 0 | ROZPOCET
| VV |  | "celkem" 1 |  | 1 | [12 empty] | VV | 2 | 2 | True | 1 | ROZPOCET