## List1
| Objednatel: | Město Bohumín, Masarykova 158, 735 81 Bohumín
| Akce: | Okružní křižovatka ulic Štefánikova, Tř. Dr. E. Beneše, Bohumín
| Stavební objekt: | SO 402 Přeložka vedení EK společnosti Nordic Telecom
| Stupeň: | Dokumentace pro provádění stavby
| Datum: | Duben 2023
| Arch. číslo: | 21Zak021
| Zpracoval: | Ing. Zdeněk Chudárek
VÝKAZ VÝMĚR
| R E K A P I T U L A C E N Á K L A D Ů | [5 empty] | ZÁKL.BEZ DPH
|  | CENA MONTÁŽ.PRACÍ |  |  |  |  | 0
|  | HL.III ZÁKLADNÍ CENA CELKEM |  |  |  |  | 0
S O U H R N N Á K L A D Ů
|  | PSV OPTICKY KABEL |  |  |  | 0
|  | SPECIF.PSV OPTICKY KABEL |  |  |  | 0
|  | DEMONTÁŽ |  |  |  | 0
|  | PSV ZEMNI PRACE |  |  |  | 0
|  | SPECIF.PSV ZEMNI PRACE |  |  |  | 0
|  | PSV ZEMNI PRACE DEMONTAZ |  |  |  | 0
|  | HL.III-HZS |  |  |  | 0
|  | HL.III-HZS POPLATEK |  |  |  | 0
|  | CENA MONTÁŽ.PRACÍ |  |  |  |  | 0
| Oddíl | PSV OPTICKY KABEL
| Sazebník: | VC 7/155-M M21 Elektromontaze
P.č. | Ceník.č. | Popis položky |  | měr.j. | výměra | Min/mj | Celkem Min
0001 | 210010134 | Trubka ochranna HDPE 40 |  | m | 92 | 8.22 | 756.24
0002 | 210020654 | Kriz rezervy OK |  | kus | 1 | 61 | 61
0003 | 210101137 | Spojka trubky HDPE |  | kus | 1 | 49 | 49
0004 | 210101138 | Koncovka trubky HDPE |  | kus | 2 | 25 | 50
0005 | 210101256 | Spojka hrncova opticka pro 144 |  | kus | 1 | 5970 | 5970
vlaken,spojenin OK 72 vlaken,
72 svaru
0006 | 210850522 | Zafoukani stavajiciho OK |  | m | 58 | 10.43 | 604.94
0007 | 211190003 | Vrtani der pro vstup trubky HDPE |  | kus | 1 | 250 | 250
do kabelove komory a uprava
komory pro ulozeni spojky a krize
rezervyvcxetne montaze komory a
vika
------------
0008 | SOUČET | Časový fond položek [ minut ] |  |  |  |  | 7741.18
0009 |  | Časový fond položek [ hodin ] |  |  |  |  | 129.0197
------------
0010 | SOUČET | PSV OPTICKY KABEL | 0 | Kč/h |  |  | 0
| Oddíl | SPECIF.PSV OPTICKY KABEL
| Sazebník: | Cenik materialu
P.č. | Ceník.č. | Popis položky |  | měr.j. | výměra | Kč/mj | Cena Kč
0001 | 13230342 | Kriz rezervy OK |  | kg | 1 | 0 | 0
0002 | 14125321 | Trubka HDPE 40 |  | m | 96.6 | 0 | 0
0003 | 34571827 | Kabelova komora napr.POLYVALUT |  | kus | 1 | 0 | 0
3336,vnutrni rozmer 910x910mm,
hloubka 760mm
vcetne upevnovacich prvku pro
spojku a kriz
0004 | 34571832 | Betonove viko 3636 uzamviratelne |  | kus | 1 | 0 | 0
0005 | 35436722 | Koncovka trubky HDPE 40 |  | kus | 2 | 0 | 0
0006 | 35437365 | Spojka hrncova opticka pro 144 |  | kus | 1 | 0 | 0
vlaken vcetne podruzneho
materialu
0007 | 35437366 | Spojka trubky HDPE |  | kus | 1 | 0 | 0
------------
0008 | SOUČET | SPECIF.PSV OPTICKY KABEL |  |  |  |  | 0
| Oddíl | DEMONTÁŽ (konst.demont.= 0.5 )
| Sazebník: | VC 7/155-M M21 Elektromontaze
P.č. | Ceník.č. | Popis položky |  | měr.j. | výměra | Min/mj | Celkem Min
0001 | 210010134 | Trubka HDPE 32 |  | m | 70 | 4.11 | 287.7
------------
0002 | SOUČET | Časový fond položek [ minut ] |  |  |  |  | 287.7
0003 |  | Časový fond položek [ hodin ] |  |  |  |  | 4.795
------------
0004 | SOUČET | DEMONTÁŽ | 0 | Kč/h |  |  | 0
| Oddíl | PSV ZEMNI PRACE
| Sazebník: | VC 7/202-M M46 Zemni prace
P.č. | Ceník.č. | Popis položky |  | měr.j. | výměra | Kč/mj | Cena Kč
0001 | 460010024 | Vytyc tra kabel ved v zast prostoru |  | km | 0.1 | 0 | 0
0002 | 460030011 | Sejmuti drnu |  | m2 | 5.3 | 0 | 0
0003 | 460050602 | Jama vykop rucne zem4 |  | m3 | 3.1 | 0 | 0
pro kabelovou komoru
1,6x1,6x1,2
0004 | 460120002 | Zasyp komory zhutnenym kacirkem |  | m3 | 2.2 | 0 | 0
0005 | 460120061 | Odvoz zeminy |  | m3 | 4 | 0 | 0
0006 | 460120082 | Nasyp zeminy zem4 |  | m3 | 4 | 0 | 0
0007 | 460200164 | Kabel ryhy s 35 hl 80 zem4 |  | m | 28 | 0 | 0
0008 | 460200304 | Kabel ryhy s 50 hl 120 zem4 |  | m | 28 | 0 | 0
0009 | 460270103 | Osazeni kabelove komory na beton. |  | kus | 1 | 0 | 0
plochu
0010 | 460300006 | Hutneni zeminy do 20 cm |  | m3 | 24.7 | 0 | 0
0011 | 460420022 | Zri kab loz bez zakr 35/10 cm pis |  | m | 22 | 0 | 0
spodni vrstva
0012 | 4604200220 | Zri kab loz bez zakr 35/10 cm pis |  | m | 22 | 0 | 0
horni vrstva
0013 | 460490012 | Zakryti kab 110 kV folie PVC SLP |  | m | 44 | 0 | 0
0014 | 460510031 | Kab trubka PE 160 |  | m | 36 | 0 | 0
0015 | 460560164 | Zahoz ryhy s 35 cm hl 80 cm zem4 |  | m | 28 | 0 | 0
0016 | 460560304 | Zahoz ryhy s 50 cm hl 120 cm zem4 |  | m | 28 | 0 | 0
0017 | 460620001 | Polozeni drnu |  | m2 | 5.3 | 0 | 0
0018 | 460620006 | Oseti povrchu travou |  | m2 | 5.3 | 0 | 0
0019 | 460620014 | Provizorni uprava terenu zem4 |  | m2 | 23.8 | 0 | 0
0020 | 460650016 | Kryci vrstva-suchy beton tl.25cm |  | m3 | 4.5 | 0 | 0
0021 | 460650022 | Podkladova vrsatva beton tl.10cm |  | m3 | 1.8 | 0 | 0
0022 | 460650022. | Podkladova vrsatva beton tl.20cm |  | m3 | 0.3 | 0 | 0
1,2x1,2x0,2m
0023 | 461630001 | Poplatek za ulozeni na skladku |  | kus | 1 | 0 | 0
------------
0024 | SOUČET | PSV ZEMNI PRACE |  |  |  |  | 0
| Oddíl | SPECIF.PSV ZEMNI PRACE
| Sazebník: | Cenik materialu
P.č. | Ceník.č. | Popis položky |  | měr.j. | výměra | Kč/mj | Cena Kč
0001 | 14125321 | Trubka PE 160 |  | m | 36 | 0 | 0
0002 | 6005923 | Pisek |  | m3 | 1.6 | 0 | 0
0003 | 6005924 | Folie SLP |  | m | 92 | 0 | 0
0004 | 6005926 | Travni smes |  | kg | 1.5 | 0 | 0
------------
0005 | SOUČET | SPECIF.PSV ZEMNI PRACE |  |  |  |  | 0
| Oddíl | PSV ZEMNI PRACE DEMONTAZ
| Sazebník: | VC 7/202-M M46 Zemni prace
P.č. | Ceník.č. | Popis položky |  | měr.j. | výměra | Kč/mj | Cena Kč
0001 | 460200144 | Kabel ryhy s 35 hl 60 zem4 |  | m | 50 | 0 | 0
0002 | 460300006 | Hutneni zeminy do 20 cm |  | m3 | 10.5 | 0 | 0
0003 | 460490012 | Kab folie SLP-demontaz |  | m | 70 | 0 | 0
0004 | 460560144 | Zahoz ryhy s 35 cm hl 60 cm zem4 |  | m | 50 | 0 | 0
------------
0005 | SOUČET | PSV ZEMNI PRACE DEMONTAZ |  |  |  |  | 0
| Oddíl | HL.III-HZS
| Sazebník: | Pravidla M FCU c. 5043\5.1\90
P.č. | Ceník.č. | Popis položky |  | měr.j. | výměra | Kč/mj | Cena Kč
0001 | 50435101 | Presne vytyceni kabelu Nordic |  | hod | 4 | 0 | 0
0002 | 50435102 | Rozrezani kabelu OK v jednom miste |  | hod | 6 | 0 | 0
a vytazeni OK a smotani stavajici-
ho OK v delce 58m
0003 | 50435103 | Uvolneni stavajici trubky HDPE s |  | hod | 4 | 0 | 0
OK,rozrezani trubky ve dvou
mistech
0004 | 50435104 | Kontrola a prevzeti prelozenych |  | hod | 5 | 0 | 0
kabelu EK a trubek HDPE
0005 | 50435106 | Nepolozkove prace s demontovanym |  | hod | 2 | 0 | 0
materialem
0006 | 50435107 | Komplexni mereni OK 72 vlaken |  | kpl | 1 | 0 | 0
------------
0007 | SOUČET | HL.III-HZS |  |  |  |  | 0
| Oddíl | HL.III-HZS POPLATEK
| Sazebník: | Pravidla M FCU c. 5043\5.1\90
P.č. | Ceník.č. | Popis položky |  | měr.j. | výměra | Kč/mj | Cena Kč
0001 | 50435106 | Poplatek za ekologickou likvidaci |  | kus | 1 | 0 | 0
demontovaneho materialu
------------
0002 | SOUČET | HL.III-HZS POPLATEK |  |  |  |  | 0
Note on A1: Je proveden export rozpoctu vytvoreneho pomoci software fy JV program. Vytvoreny export umoznuje automaticky prepocet pri zmene ceny, vymery polozky, zmeny procent,... (C) 2008, JVprogram,s.r.o., tel, +420 603417206