## Krycí list
POLOŽKOVÝ ROZPOČET
Rozpočet |  | 1 | 0 | JKSO
Objekt |  | Název objektu |  | SKP
SO 801 |  | SADOVÉ ÚPRAVY
Stavba |  | Název stavby |  | Počet jednotek | 0
5/2023 |  | OKRUŽNÍ KŘIŽOVATKA ULIC ŠTEFÁNIKOVA, TŘ. Dr. E. BENEŠE - BOHUMÍN |  | Náklady na m.j. | 0
Projektant |  |  |  | Typ rozpočtu
Zpracovatel projektu |  | 0
Objednatel
Dodavatel |  |  |  | Zakázkové číslo
Rozpočtoval |  |  |  | Počet listů
ROZPOČTOVÉ NÁKLADY
Základní rozpočtové náklady |  |  | Ostatní rozpočtové náklady
| HSV celkem | 0 | Ztížené výrobní podmínky |  | 0
Z | PSV celkem | 0 | Oborová přirážka |  | 0
R | M práce celkem | 0 | Přesun stavebních kapacit |  | 0
N | M dodávky celkem | 0 | Mimostaveništní doprava |  | 0
ZRN celkem |  | 0 | Zařízení staveniště |  | 0
|  |  | Provoz investora |  | 0
HZS |  | 0 | Kompletační činnost (IČD) |  | 0
ZRN+HZS |  | 0 | Ostatní náklady neuvedené |  | 0
ZRN+ost.náklady+HZS |  | 0 | Ostatní náklady celkem |  | 0
Vypracoval |  |  | Za zhotovitele | Za objednatele
Jméno : Ing. Pavla Miklová |  |  | Jméno : Ing. Pavla Miklová | Jméno :
Datum : |  |  | Datum : | Datum :
Podpis : |  |  | Podpis: | Podpis:
Základ pro DPH |  | 21 | % | 0
DPH |  | 21 | % | 0
Základ pro DPH |  | 0 | % | 0
DPH |  | 0 | % | 0
CENA ZA OBJEKT CELKEM |  |  |  | 0
Poznámka :

## Rekapitulace
Stavba : |  | 5/2023 OKRUŽNÍ KŘIŽOVATKA ULIC ŠTEFÁNIKOVA, TŘ. Dr. E. BENEŠE - BOHUMÍN |  |  | Rozpočet : | 1 | ÚRS CÚ 2023
Objekt : |  | SO 801 SADOVÉ ÚPRAVY
REKAPITULACE STAVEBNÍCH DÍLŮ
| Stavební díl |  | HSV | PSV | Dodávka | Montáž | HZS
111_1 Asanační zásahy do porostu: |  |  | 0
111_2 Ochrana stromů během stavby: |  |  | 0
111_3 Příprava ploch, založení trávníku: |  |  | 0
111_4 Příprava ploch,výsadba rostlin: |  |  | 0
111_5 Náhradní výsadba: |  |  | 0
111_6 Soliterní kameny: |  |  | 0
111_7 Následná péče po dobu 5 let: |  |  | 0
| CELKEM OBJEKT |  | 0 | 0 | 0 | 0 | 0
VEDLEJŠÍ ROZPOČTOVÉ NÁKLADY
Název VRN |  |  | Kč | % | Základna |  | Kč
Ztížené výrobní podmínky |  |  | 0 | 0 | 0 |  | 0 | 0
Oborová přirážka |  |  | 0 | 0 | 0 |  | 0 | 0
Přesun stavebních kapacit |  |  | 0 | 0 | 0 |  | 0 | 0
Mimostaveništní doprava |  |  | 0 | 0.5 | 0 |  | 0 | 0
Zařízení staveniště |  |  | 0 | 1 | 0 |  | 0 | 1
Provoz investora |  |  | 0 | 0 | 0 |  | 0 | 1
Kompletační činnost (IČD) |  |  | 0 | 0 | 0 |  | 0 | 2
Rezerva rozpočtu |  |  | 0 | 0 | 0 |  | 0 | 2
| CELKEM VRN |  |  |  |  | 0

## Položky
Položkový rozpočet
Stavba : |  | 5/2023 OKRUŽNÍ KŘIŽOVATKA ULIC ŠTEFÁNIKOVA, TŘ. Dr. E. BENEŠE - BOHUMÍN |  | Rozpočet: | 1 | ÚRS CÚ 2023
Objekt : |  | SO 801 SADOVÉ ÚPRAVY
P.č. | Číslo položky | Název položky | MJ | množství | cena / MJ | celkem (Kč)
Díl: | 111_1 | Asanační zásahy do porostu: | [5 empty] | 1
1 | 112151353 | Kácení stromu s postupným spouštěním koruny a kmene D přes 0,3 do 0,4 m | ks | 3 |  | 0
2 | 112151354 | Kácení stromu s postupným spouštěním koruny a kmene D přes 0,4 do 0,5 m | ks | 3 |  | 0
3 | 112151355 | Kácení stromu s postupným spouštěním koruny a kmene D přes 0,5 do 0,6 m | ks | 1 |  | 0
4 | 112151311 | Kácení stromu bez postupného spouštění koruny a kmene D přes 0,1 do 0,2 m | ks | 2 |  | 0
5 | 112251101 | Odstranění pařezů D do 300 mm | ks | 2 |  | 0
6 | 112251102 | Odstranění pařezů D do 500 mm | ks | 6 |  | 0
7 | 112251103 | Odstranění pařezů průměru přes 500 do 700 mm | ks | 1 |  | 0
8 | 111251101 | Odstranění křovin a stromů průměru kmene do 100 mm i s kořeny sklonu terénu do 1:5 z celkové plochy do 100 m2 strojně | m2 | 56.8 |  | 0
9 | 162301501 | Vodorovné přemístění křovin do 5 km D kmene do 100 mm | m2 | 56.8 |  | 0 |  | 2 |  | 1 | 1 | 1 |  | 1 | 0 | 0 | 0 | 0 | 0 |  | 0
10 | 162301981 | Příplatek k vodorovnému přemístění křovin D kmene do 100 mm ZKD 1 km | m2 | 511.2 |  | 0 |  | 2 |  | 1 | 1 | 1 |  | 1 | 0 | 0 | 0 | 0 | 0 |  | 0
9km x56,8m2 =511,2m2
11 | 162201405 | Vodorovné přemístění větví stromů jehličnatých do 1 km D kmene přes 100 do 300 mm | kus | 2 |  | 0 |  | 2 |  | 1 | 1 | 1 |  | 1 | 0 | 0 | 0 | 0 | 0 |  | 0
12 | 162301941 | Příplatek k vodorovnému přemístění větví stromů jehličnatých D kmene přes 100 do 300 mm ZKD 1 km | kus | 18 |  | 0
9km x2ks = 18
13 | 162201415 | Vodorovné přemístění kmenů stromů jehličnatých do 1 km D kmene přes 100 do 300 mm | kus | 2 |  | 0 |  | 2 |  | 1 | 1 | 1 |  | 1 | 0 | 0 | 0 | 0 | 0 |  | 0
14 | 162301961 | Příplatek k vodorovnému přemístění kmenů stromů jehličnatých D kmene přes 100 do 300 mm ZKD 1 km | kus | 18 |  | 0
9km x2ks = 18
15 | 162201421 | Vodorovné přemístění pařezů do 1 km D do 300 mm | kus | 2 |  | 0 |  | 2 |  | 1 | 1 | 1 |  | 1 | 0 | 0 | 0 | 0 | 0 |  | 0
16 | 162301971 | Příplatek k vodorovnému přemístění pařezů D 300 mm ZKD 1 km | kus | 18 |  | 0
9km x2ks = 18
17 | 162201402 | Vodorovné přemístění větví stromů listnatých do 1 km D kmene do 500 mm | kus | 6 |  | 0
18 | 162301932 | Příplatek k vodorovnému přemístění větví stromů listnatých D kmene do 500 mm ZKD 1 km | kus | 54 |  | 0
9km x6ks =54ks
19 | 162201412 | Vodorovné přemístění kmenů stromů listnatých do 1 km D kmene do 500 mm | kus | 6 |  | 0
20 | 162301952 | Příplatek k vodorovnému přemístění kmenů stromů listnatých D kmene do 500 mm ZKD 1 km | kus | 54 |  | 0
9km x6ks =54ks
21 | 162201422 | Vodorovné přemístění pařezů do 1 km D do 500 mm | kus | 6 |  | 0
22 | 162301972 | Příplatek k vodorovnému přemístění pařezů D 500 mm ZKD 1 km | kus | 54 |  | 0
9km x6ks =54ks
23 | 162201403 | Vodorovné přemístění větví stromů listnatých do 1 km D kmene přes 500 do 700 mm | kus | 1 |  | 0
24 | 162301933 | Příplatek k vodorovnému přemístění větví stromů listnatých D kmene přes 500 do 700 mm ZKD 1 km | kus | 9 |  | 0
9km x1ks = 9ks
25 | 162201413 | Vodorovné přemístění kmenů stromů listnatých do 1 km D kmene přes 500 do 700 mm | kus | 1 |  | 0
26 | 162301953 | Příplatek k vodorovnému přemístění kmenů stromů listnatých D kmene přes 500 do 700 mm ZKD 1 km | kus | 9 |  | 0
9km x1ks = 9ks
27 | 997221658 | Poplatek za uložení na skládce (skládkovné) z rostlinných pletiv kód odpadu 02 01 03 | t | 8 |  | 0
28 | R položka | Doplňkové a přidružené práce | hod. | 5 |  | 0
| Celkem za | 111_1 Asanační zásahy do porostu: |  |  |  | 0 |  | 4 | [6 empty] | 0 | 0 | 0 | 0 | 0
Díl: | 111_2 | Ochrana stromů během stavby:
29 | 184818242 | Ochrana kmene průměru přes 300 do 500 mm bedněním výšky přes 2 do 3 m | kus | 1 |  | 0
Ochrana do výšky 300cm, včetně odstranění
30 | 997221658 | Poplatek za uložení na skládce (skládkovné) z rostlinných pletiv kód odpadu 02 01 03 | t | 0.2 |  | 0
odpad po odstranění bednění
31 | R položka | Doplňkové a přidružené práce | hod. | 1 |  | 0
| Celkem za | 111_2 Ochrana stromů během stavby: |  |  |  | 0 |  | 4 | [6 empty] | 0 | 0 | 0 | 0 | 0
Díl: | 111_3 | Příprava ploch, založení trávníku: | [5 empty] | 1
32 | 184813511 | Chemické odplevelení půdy před založením kultury přes 20m2 v rovině 2x | m2 | 814 |  | 0 |  |  | 2 |  | 1 | 1 | 1 |  | 1 | 0 | 0 | 0 | 0 | 0 |  | 0
travnatá plocha, 2x v průběhu realizace, 370+37=407x2=814
33 | 167103101 | Nakládání výkopku ze zemin schopných zúrodnění | m3 | 61.05 |  | 0
ornice ve vrstvě 15cm na pl. trávníku, 407x0,15=61,05
34 | 162751117 | Vodorovné přemístění přes 9 000 do 10000 m výkopku/sypaniny z horniny třídy těžitelnosti I skupiny 1 až 3 | m3 | 61.05 |  | 0
ornice ve vrstvě 15cm z dočasné skládky
35 | 162751119 | Příplatek k vodorovnému přemístění výkopku/sypaniny z horniny třídy těžitelnosti I skupiny 1 až 3 ZKD 1000 m přes 10000 m 10x | m3 | 610.5 |  | 0
10x61,05=610,5
36 | 181351103 | Rozprostření ornice tl vrstvy do 200 mm pl přes 100 do 500 m2 v rovině nebo ve svahu do 1:5 strojně | m2 | 370 |  | 0
ve vrstvě 15cm na plochu trávníku
37 | 181311103 | Rozprostření ornice tl vrstvy do 200 mm v rovině nebo ve svahu do 1:5 ručně | m2 | 37 |  | 0
do zatravňovacích prefabrikátů
38 | 181151321 | Plošná úprava terénu přes 500 m2 zemina skupiny 1 až 4 nerovnosti do 150 mm v rovinně a svahu do 1:5 | m2 | 370 |  | 0
vyrovnání před obděláním půdy
39 | 183403114 | Obdělání půdy kultivátorováním, rovině, 2x | m2 | 740 |  | 0 |  |  | 2 |  | 1 | 1 | 1 |  | 1 | #REF! | 0 | 0 | 0 | 0 |  | 0
|  | ve dvou směrech, 370x2=740 |  |  |  | 0
40 | 183403111 | Obdělání půdy nakopáním v rovině, 2x | m2 | 740 |  | 0 |  |  | 2 |  | 1 | 1 | 1 |  | 1 | 0 | 0 | 0 | 0 | 0 |  | 0
|  | ve dvou směrech, 370x2=740 | [5 empty] | 2 |  | 3 | 1 | 100002 |  | 1 | 0 | 0 | 0 | 0 | 0 |  | 0.001
41 | 183403153 | Obdělání půdy hrabáním v rovině 2x | m2 | 740 |  | 0 |  |  | 2 |  | 1 | 1 | 1 |  | 1 | 0 | 0 | 0 | 0 | 0 |  | 0
ve dvou směrech, 370x2=740
42 | 181411131 | Založení parkového trávníku výsevem pl do 1000 m2 v rovině a ve svahu do 1:5 | m2 | 370 |  | 0
zahrnuje válení 2x a 1.pokos
43 | 180405111 | Založení trávníku ve vegetačních prefabrikátech výsevem semene v rovině a ve svahu do 1:5 | m2 | 37 |  | 0
44 | 185802113 | Hnojení umělým hnojivem naširoko v rovině nebo do svahu 1:5 | t | 0.0122 |  | 0
hnojení granutátem,3x407/100=12,21/1000=0,0122t
X |  | Specifikace:
45 |  | Totální herbicid | l | 0.244 |  | 0
postřik 6 litrů/ha, 6x407/10000=0,244
46 |  | Ornice | m3 | 61.05 |  | 0
zdroj-dočasná skládka
47 |  | Osivo travní směsi | kg | 12.21 |  | 0
parková travní směs-3kg/100m2, 3x407/100=12,21
48 |  | Hnojivo dusíkaté | kg | 12.21 |  | 0
NPK, 3kg/100m2, 3x407/100=12,21
| Celkem za | 111_3 Příprava ploch, založení trávníku: |  |  |  | 0 |  | 4 | [6 empty] | 4 | #REF! | 0 | 0 | 0
Díl: | 111_4 | Příprava ploch,výsadba rostlin: | [5 empty] | 1
49 | 184813511 | Chemické odplevelení půdy před založením kultury přes 20m2 v rovině 2x | m2 | 400 |  | 0 |  |  | 2 |  | 1 | 1 | 1 |  | 1 | 0 | 0 | 0 | 0 | 0 |  | 0
|  | záhony, 2x v průběhu realizace,200x2=400 |  |  |  | 0
50 | 167103101 | Nakládání výkopku ze zemin schopných zúrodnění | m3 | 60 |  | 0
|  | ornice ve vrstvě 30cm na pl. záhonů, 200x0,30=60 |  |  |  | 0
51 | 162751117 | Vodorovné přemístění přes 9 000 do 10000 m výkopku/sypaniny z horniny třídy těžitelnosti I skupiny 1 až 3 | m3 | 60 |  | 0
ornice ve vrstvě 30cm z dočasné skládky
52 | 162751119 | Příplatek k vodorovnému přemístění výkopku/sypaniny z horniny třídy těžitelnosti I skupiny 1 až 3 ZKD 1000 m přes 10000 m 10x | m3 | 600 |  | 0
10x60=600
53 | 181351005 | Rozprostření ornice tl vrstvy do 300 mm pl do 100 m2 v rovině nebo ve svahu do 1:5 strojně | m2 | 200 |  | 0
|  | ve vrstvě 30cm na plochu záhonů |  |  |  | 0
54 | 119005123 | Vytyčení výsadeb zapojených nebo v záhonu plochy do 100 m2 s rozmístěním rostlin nepravidelně ve stejnorodých skupinách | m2 | 200 |  | 0
55 | 183205111 | Založení záhonu pro výsadbu rostlin,zem.tř.3 | m2 | 200 |  | 0
56 | 119005153 | Vytyčení výsadeb s rozmístěním solitérních rostlin do 50 kusů | kus | 48 |  | 0
57 | 183101221 | Jamky pro výsadbu rostlin s 50% vým.p. do 1m3 | kus | 1 |  | 0
Stromy
58 | 183101215 | Jamky pro výsadbu rostlin s výměnou půdy na 50% v rovině do 0,4m3 | kus | 5 |  | 0 |  | 2 |  | 1 | 1 | 1 |  | 1 | 0 | 0 | 0 | 0 | 0 |  | 0
|  | soliterní keře |  |  |  | 0
59 | 183101213 | Hloubení jamek pro vysazování rostlin s výměnou půdy na 50% v rovině do 0,05m3 | kus | 143 |  | 0 |  | 2 |  | 1 | 1 | 1 |  | 1 | 0 | 0 | 0 | 0 | 0 |  | 0
|  | keře standartní |  |  |  | 0
60 | 184102111 | Výsadba dřeviny s balem do 200mm v rovině | kus | 143 |  | 0 |  | 2 |  | 1 | 1 | 1 |  | 1 | 0 | 0 | 0 | 0 | 0 |  | 0
61 | 184102113 | Výsadba dřeviny s balem do 400mm v rovině | kus | 5 |  | 0 |  | 2 |  | 1 | 1 | 1 |  | 1 | 0 | 0 | 0 | 0 | 0 |  | 0
62 | 184102115 | Výsadba dřeviny s balem do 600mm v rovině | kus | 1 |  | 0 |  | 2 |  | 1 | 1 | 1 |  | 1 | 0 | 0 | 0 | 0 | 0 |  | 0
63 | 184215133 | Ukotvení kmene dřeviny třemi kůly o délce do 3m | kus | 1 |  | 0
|  | stromy |  |  |  | 0
64 | 184501141 | Zhotovení obalu kmene z rákosové rohože | m2 | 0.5 |  | 0
listnaté stromy/0,5m2/strom, 0,5x1=0,5
65 | 184911421 | Mulčování vysázených rostlin při tl. Mulče do100mm | m2 | 133 |  | 0
mulčování kůrovým substrátem
66 | 184911161 | Mulčování záhonů kačírkem tl vrstvy přes 0,05 do 0,1 m v rovině a svahu do 1:5 | m2 | 67 |  | 0
lomovým štěrkem
67 | 185802114 | Hnojení umělým hnojivem k jednotlivým rostlinám v rovině | t | 0.0154 |  | 0 |  | 2 |  | 1 | 1 | 1 |  | 1 | 0 | 0 | 0 | 0 | 0 |  | 0
strom/0,2kg, sol.keř/0,03kg, keř/0,02kg, trvalka/0,01kg,1x0,2+5x0,03+143x0,02+1218x0,01=15,39/1000=0,0154
68 | Rpoložka | Hydrogel jemný s aplikací | kg | 9.15 |  | 0
strom /800g, sol.keř/400g, keř/20-30g, trvalky 15g/m2 1x800+5x400+143x25+185x15=9150/1000=9,15
X |  | Specifikace:
69 |  | Totální herbicid | l | 0.12 |  | 0
postřik 6 litrů/ha, 6x200/10000=0,12
70 |  | Ornice | m3 | 60 |  | 0
zdroj-dočasná skládka
71 |  | Pěstební substrát | m3 | 3.46 |  | 0 |  | 2 |  | 3 | 1 | 100002 |  | 1 | 0 | 0 | 0 | 0 | 0 |  | 0.001
|  | Stromy/0,3m2, sol.keře/0,06m3, st.keř/0,02 s dovozem, 1x0,3+5x0,06+143x0,02=3,46 |  |  |  | 0
72 |  | Trvalkový substrát | m3 | 2.07 |  | 0 |  | 2 |  | 3 | 1 | 100002 |  | 1 | 0 | 0 | 0 | 0 | 0 |  | 0.001
|  | trvalka/0,0017m3, 1218x0,0017=2,07 |  |  |  | 0
73 |  | Mulčovací substrát | m3 | 13.3 |  | 0
fermentovaná kůra smrková s dovozem, 133x0,1=13,3
74 |  | Štěrk na mulčování | m3 | 6.7 |  | 0
lomový vápenec s dovozem, 67x0,1=6,7
75 |  | Hnojivo Silvamix (pro stromy, keře) | kg | 15.4 |  | 0
76 |  | Kůly ke stromům, dl. 3m | ks | 3 |  | 0 |  | 2 |  | 3 | 1 | 100082 |  | 1 | 0 | 0 | 0 | 0 | 0 |  | 0.001
77 |  | Úvazek bavlněný ke stromům | m | 3 |  | 0
78 |  | Půlená příčka ke zpevnění kůlů a úvazků | ks | 3 |  | 0 |  | 2 |  | 3 | 1 | 100083 |  | 1 | 0 | 0 | 0 | 0 | 0 |  | 0.001
79 |  | Rákosová rohož | m2 | 0.5 |  | 0
X |  | Rostlinný materiál:
80 |  | Strom listnatý/ Tilia cordata Greenspire | kus | 1 |  | 0 |  | 1
velikost 18-20cm, výška kmene 270cm
81 |  | Soliterní keř jehličnatý/ Taxus baccata Fastigiata Robusta | kus | 5 |  | 0 |  | 1
velikost 100-125cm
82 |  | Standardní listnatý keř/ Buddleja davidii Miss Violet | kus | 10 |  | 0
velikost 40-60cm
83 |  | Standardní listnatý keř/ Stephanandra incisa Crispa | kus | 70 |  | 0
velikost 40-60cm
84 |  | Standardní listnatý keř/ Spiraea japonica Golden Princes | kus | 28 |  | 0
velikost 20-30cm
85 |  | Standardní jehličnatý keř/ Juniperus conferta Schlager | kus | 35 |  | 0
velikost 40-60cm
86 |  | Trvalka/ Nepeta purrsian Blue | kus | 110 |  | 0
87 |  | Trvalka/ Pennisetum alopecuroides Hameln | kus | 18 |  | 0
88 |  | Trvalka/ Salvia memorosa Caradona | kus | 38 |  | 0
89 |  | Trvalka/ Salvia Sensation White | kus | 25 |  | 0
90 |  | Trvalka/ Coreopsis verticilata Grandiflora | kus | 38 |  | 0
91 |  | Trvalka/ Coreopsis Moonbeam | kus | 245 |  | 0
92 |  | Trvalka/ Gaura lindheimeri Whirling Butterflies | kus | 38 |  | 0
93 |  | Trvalka/ Echinacea Secret Lust | kus | 63 |  | 0
94 |  | Trvalka/ Gypsophylla muralis Gypsy Ping | kus | 100 |  | 0
95 |  | Trvalka/ Sedum Herbstfreude | kus | 30 |  | 0
96 |  | Trvalka/ Sedum Tunderhead | kus | 30 |  | 0
97 |  | Trvalka/ Pennisetum alopecuroides Red Head | kus | 30 |  | 0 | 1218
98 |  | Trvalka/ Stipa tenuissima Ponytails | kus | 20 |  | 0
99 |  | Trvalka/ Miscanthus sinensis Red Schief | kus | 10 |  | 0
100 |  | Trvalka/ Echinops ritro | kus | 25 |  | 0
101 |  | Trvalka/ Rudbeckia fulgida Goldstrum | kus | 35 |  | 0
102 |  | Trvalka/ Perovskia atriplicifolia Blue Spire | kus | 20 |  | 0
103 |  | Trvalka/ Kniphofia uvaria Alcazar | kus | 3 |  | 0
104 |  | Trvalka/ Anemone hupehensis Andrea Atkinson | kus | 10 |  | 0
105 |  | Trvalka-cibulovina/ Tulipa batalinii Bright Gem | kus | 85 |  | 0
106 |  | Trvalka-cibulovina/ Tulipa batalinii Red Gem | kus | 85 |  | 0
107 |  | Trvalka-cibulovina/ Tulipa Queen of Night | kus | 30 |  | 0
108 |  | Trvalka-cibulovina/ Tulipa White Marvel | kus | 30 |  | 0
109 |  | Trvalka-cibulovina/ Muscari latifolia | kus | 70 |  | 0
110 |  | Trvalka-cibulovina/ Allium Purple Sensation | kus | 30 |  | 0
| Celkem za | 111_4 Příprava ploch,výsadba rostlin: |  |  |  | 0 |  | 4 | [6 empty] | 0 | 0 | 0 | 0 | 0
Díl: | 111_5 | Náhradní výsadba: | [5 empty] | 1
111 | 119005151 | Vytyčení výsadeb s rozmístěním solitérních rostlin do 10 kusů | kus | 7 |  | 0
112 | 183101221 | Jamky pro výsadbu rostlin s 50% vým.p. do 1m3 | kus | 7 |  | 0
Stromy
113 | 184102115 | Výsadba dřeviny s balem do 600mm v rovině | kus | 7 |  | 0 |  | 2 |  | 1 | 1 | 1 |  | 1 | 0 | 0 | 0 | 0 | 0 |  | 0
114 | 184215412 | Zhotovení závlahové mísy dřevin D přes 0,5 do 1,0 m v rovině nebo na svahu do 1:5 | kus | 7 |  | 0
115 | 184215133 | Ukotvení kmene dřeviny třemi kůly o délce do 3m | kus | 7 |  | 0
116 | 184501141 | Zhotovení obalu kmene z rákosové rohože | m2 | 1.5 |  | 0
listnaté stromy/0,5m2/strom, 0,5x3=1,5
117 | 184911431 | Mulčování rostlin kůrou tl přes 0,1 do 0,15 m v rovině a svahu do 1:5 | m2 | 7 |  | 0
118 | 185802114 | Hnojení umělým hnojivem k jednotlivým rostlinám v rovině | t | 0.0014 |  | 0 |  | 2 |  | 1 | 1 | 1 |  | 1 | 0 | 0 | 0 | 0 | 0 |  | 0
strom/0,2kg,7x0,2=1,4/1000=0,0014
119 | Rpoložka | Hydrogel jemný s aplikací | kg | 4 |  | 0
strom listnatý/800g, strom jehličnatý/400g, 3x800+4x400=4000/1000=4
X |  | Specifikace:
120 |  | Pěstební substrát | m3 | 2.1 |  | 0 |  | 2 |  | 3 | 1 | 100002 |  | 1 | 0 | 0 | 0 | 0 | 0 |  | 0.001
|  | s dovozem, stromy/0,3m2, 7x0,3=2,1 |  |  |  | 0
121 |  | Mulčovací substrát | m3 | 1.05 |  | 0
fermentovaná kůra smrková s dovozem, 7x0,15=1,05
122 |  | Hnojivo Silvamix (pro stromy, keře) | kg | 1.4 |  | 0
123 |  | Kůly ke stromům, dl. 3m | ks | 21 |  | 0 |  | 2 |  | 3 | 1 | 100082 |  | 1 | 0 | 0 | 0 | 0 | 0 |  | 0.001
124 |  | Úvazek bavlněný ke stromům | m | 21 |  | 0
125 |  | Půlená příčka ke zpevnění kůlů a úvazků | ks | 21 |  | 0 |  | 2 |  | 3 | 1 | 100083 |  | 1 | 0 | 0 | 0 | 0 | 0 |  | 0.001
126 |  | Rákosová rohož | m2 | 1.5 |  | 0
X |  | Rostlinný materiál:
127 |  | Strom listnatý/ Malus Red Sentinel | kus | 3 |  | 0 |  | 1
velikost 12-14cm, výška kmene 200cm
128 |  | Strom jehličnatý/ Pseudotsuga menziesii | kus | 4 |  | 0 |  | 1
velikost 100-150cm
| Celkem za | 111_5 Náhradní výsadba: |  |  |  | 0 |  | 4 | [6 empty] | 0 | 0 | 0 | 0 | 0
Díl: | 111_6 | Soliterní kameny: | [5 empty] | 1
129 | R položka | Soliterní kámen 120-150cm, výška 100cm | kus | 3 |  | 0
vápenec, výběr, dovoz s umístění do terénu
| Celkem za | 111_6 Soliterní kameny: |  |  |  | 0 |  | 4 | [6 empty] | 0 | 0 | 0 | 0 | 0
Díl: | 111_7 | Následná péče po dobu 5 let: | [5 empty] | 1
130 | 184801131 | Ošetření rosltin ve skupinách 14x | m2 | 2800 |  | 0
1.rok 2x, 2. a 5.rok 3x, 200x14=2800
řez poškozených a odkvetlých větví a výhonů,odplevelení, ošetření proti chorobám, 1/rok doplnění mulče, případné hnojení
131 | 184801121 | Ošetření vysázených rostlin soliterních 14x | kus | 112 |  | 0
1. rok 2x, 2. a 5.rok 3x, 8x14=112
|  | stromy |  |  |  | 0
Řez poškozených větví a větví vrůstajících do koruny, odplevelení s nakypřením, ošetření proti chorobám, 1/rok kontrola a oprava nebo odstranění kotvících a ochranných prvků, případné hnojení
132 | 185804311 | Zalití rostlin vodou plochy do 20 m2 32x | m3 | 24.96 |  | 0 |  | 2 |  | 1 | 1 | 1 |  | 1 | 0 | 0 | 0 | 0 | 0 |  | 0
|  | 60litrů/soliterní keř a strom-1.rok 8x, 2.-5.rok 6x |  |  |  | 0
133 | 185804312 | Zalití rostlin vodou plochy nad 20m2 32x | m3 | 128 |  | 0 |  | 2 |  | 1 | 1 | 1 |  | 1 | 0 | 0 | 0 | 0 | 0 |  | 0
|  | 20litrů/m2, - 1. rok 8x, 2.-5. rok 6x |  |  |  | 0
| Celkem za | 111_7 Následná péče po dobu 5 let: |  |  |  | 0 |  | 4 | [6 empty] | 0 | 0 | 0 | 0 | 0