## Rekapitulace stavby
Export Komplet | [27 empty] | 2.0 | ZAMOK |  |  |  |  | False | False | {5869cc2f-b4fc-491e-a9b0-7212279ce80a}
[33 empty] | 0,01 | 21
[33 empty] | 0,01 | 12
|  | REKAPITULACE STAVBY | [17 empty] | v --- níže se nacházejí doplnkové a pomocné údaje k sestavám --- v | [11 empty] | Návod na vyplnění | 0,001
|  | Kód: |  |  |  |  | 2024-42 | [24 empty] | Měnit lze pouze buňky se žlutým podbarvením! 1) na prvním listu Rekapitulace stavby vyplňte v sestavě a) Souhrnný list - údaje o Uchazeči (přenesou se do ostatních sestav i v jiných listech) b) Rekapitulace objektů - potřebné Ostatní náklady 2) na vybraných listech vyplňte v sestavě a) Krycí list - údaje o Uchazeči, pokud se liší od údajů o Uchazeči na Souhrnném listu (údaje se přenesou do ostatních sestav v daném listu) b) Rekapitulace rozpočtu - potřebné Ostatní náklady c) Celkové náklady za stavbu - ceny u položek - množství, pokud má žluté podbarvení - a v případě potřeby poznámku (ta je ve skrytém sloupci) | 0,01
|  | Stavba: |  |  |  |  | Oprava svodného kanalizačního potrubí a související stavební úpravy v objektu ZŠ na p. č. 673/1 | [25 empty] | 0,01
|  | KSO: | [13 empty] | CC-CZ: | [16 empty] | 0,01
|  | Místo: |  |  |  |  | p. č. 673/1, 735 51, Bohumín-Pudlov | [8 empty] | Datum: |  | 15. 5. 2024 | [14 empty] | 0,01
0,01
|  | Zadavatel: | [13 empty] | IČ: | [16 empty] | 0,01
|  |  | Město Bohumín | [12 empty] | DIČ: | [16 empty] | 0,01
0,01
|  | Uchazeč: | [13 empty] | IČ: |  | Vyplň údaj | [14 empty] | 0,01
|  |  | Vyplň údaj | [12 empty] | DIČ: |  | Vyplň údaj | [14 empty] | 0,01
False
|  | Projektant: | [13 empty] | IČ: | [16 empty] | False
|  |  | Ing. Václav Štukavec, VBS projekce s.r.o. | [12 empty] | DIČ: | [16 empty] | True
0,01
|  | Zpracovatel: | [13 empty] | IČ: | [16 empty] | 0,01
|  |  | Michal Kupka | [12 empty] | DIČ: | [16 empty] | True
Poznámka:
|  | Cena bez DPH | [13 empty] | 117425.1
[8 empty] | Sazba daně |  |  | Základ daně |  |  |  |  | Výše daně
|  | DPH |  | základní |  |  |  | 21% |  |  | 117425.1 |  |  |  |  | 24659.27
|  |  |  | snížená |  |  |  | 12% |  |  | 0 |  |  |  |  | 0
|  |  |  | zákl. přenesená |  |  |  | 21% |  |  | 0 |  |  |  |  | 0
|  |  |  | sníž. přenesená |  |  |  | 12% |  |  | 0 |  |  |  |  | 0
|  |  |  | nulová |  |  |  | 0% |  |  | 0 |  |  |  |  | 0
|  | Cena s DPH | [6 empty] | v |  |  | CZK |  |  |  | 142084.37
|  | Projektant | [11 empty] | Zpracovatel
|  | Datum a podpis: | [7 empty] | Razítko |  |  |  | Datum a podpis: |  |  | Razítko
|  | Objednavatel | [11 empty] | Uchazeč
|  | Datum a podpis: | [7 empty] | Razítko |  |  |  | Datum a podpis: |  |  | Razítko
REKAPITULACE OBJEKTŮ STAVBY A SOUPISŮ PRACÍ
| Kód: | [6 empty] | 2024-42
| Stavba: | [6 empty] | Oprava svodného kanalizačního potrubí a související stavební úpravy v objektu ZŠ na p. č. 673/1
| Místo: | [6 empty] | p. č. 673/1, 735 51, Bohumín-Pudlov | [6 empty] | Datum: |  | 15. 5. 2024
| Zadavatel: | [6 empty] | Město Bohumín | [6 empty] | Projektant: |  | Ing. Václav Štukavec, VBS projekce s.r.o. |  |  | Informatívní údaje z listů zakázek
| Uchazeč: | [13 empty] | Zpracovatel: |  | Michal Kupka
| Kód |  |  |  | Popis | [7 empty] | Cena bez DPH [CZK] |  |  |  |  | Cena s DPH [CZK] | Typ | z toho Ostat. náklady [CZK] | DPH [CZK] | Normohodiny [h] | DPH základní [CZK] | DPH snížená [CZK] | DPH základní přenesená [CZK] | DPH snížená přenesená [CZK] | Základna DPH základní | Základna DPH snížená | Základna DPH zákl. přenesená | Základna DPH sníž. přenesená | Základna DPH nulová
| Náklady z rozpočtů | [11 empty] | 117425.1 |  |  |  |  | 142084.37 |  | 0 | 24659.27 | 0 | 24659.27 | 0 | 0 | 0 | 117425.1 | 0 | 0 | 0 | 0 |  | D | 0 | ###NOIMPORT### | IMPORT | {5869cc2f-b4fc-491e-a9b0-7212279ce80a} | {00000000-0000-0000-0000-000000000000}
/ |  | 01 |  |  |  | Rozpočet | [6 empty] | 117425.1 |  |  |  |  | 142084.37 | STA | 0 | 24659.27 | 0 | 24659.27 | 0 | 0 | 0 | 117425.1 | 0 | 0 | 0 | 0 |  |  | 1 |  | IMPORT | {8f04bf3a-97cf-44b2-b423-f58c33e9d135} | {5869cc2f-b4fc-491e-a9b0-7212279ce80a} | 2

## 01 - Rozpočet
{8f04bf3a-97cf-44b2-b423-f58c33e9d135}
2
| KRYCÍ LIST SOUPISU PRACÍ | [7 empty] | v --- níže se nacházejí doplnkové a pomocné údaje k sestavám --- v | [8 empty] | False
Stavba:
Oprava svodného kanalizačního potrubí a související stavební úpravy v objektu ZŠ na p. č. 673/1
Objekt:
01 - Rozpočet
| KSO: |  |  |  |  | CC-CZ:
| Místo: |  | p. č. 673/1, 735 51, Bohumín-Pudlov |  |  | Datum: | 15. 5. 2024
| Zadavatel: |  |  |  |  | IČ:
|  | Město Bohumín |  |  |  | DIČ:
| Uchazeč: |  |  |  |  | IČ: | Vyplň údaj
|  | Vyplň údaj |  |  |  | DIČ: | Vyplň údaj
| Projektant: |  |  |  |  | IČ:
|  | Ing. Václav Štukavec, VBS projekce s.r.o. |  |  |  | DIČ:
| Zpracovatel: |  |  |  |  | IČ:
|  | Michal Kupka |  |  |  | DIČ:
Poznámka:
| Cena bez DPH | [5 empty] | 117425.1
|  |  | Základ daně |  |  | Sazba daně | Výše daně
| DPH | základní | 117425.1 |  |  | 21% | 24659.27
|  | snížená | 0 |  |  | 12% | 0
|  | zákl. přenesená | 0 |  |  | 21% | 0
|  | sníž. přenesená | 0 |  |  | 12% | 0
|  | nulová | 0 |  |  | 0% | 0
| Cena s DPH |  |  | v | CZK |  | 142084.37
| Projektant |  |  | Zpracovatel
| Datum a podpis: |  | Razítko | Datum a podpis: |  |  | Razítko
| Objednavatel |  |  | Uchazeč
| Datum a podpis: |  | Razítko | Datum a podpis: |  |  | Razítko
REKAPITULACE ČLENĚNÍ SOUPISU PRACÍ
Stavba:
Oprava svodného kanalizačního potrubí a související stavební úpravy v objektu ZŠ na p. č. 673/1
Objekt:
01 - Rozpočet
Místo: |  |  | p. č. 673/1, 735 51, Bohumín-Pudlov |  |  | Datum: | 15. 5. 2024
Zadavatel: |  |  | Město Bohumín |  |  | Projektant: | Ing. Václav Štukavec, VBS projekce s.r.o.
Uchazeč: |  |  | Vyplň údaj |  |  | Zpracovatel: | Michal Kupka
Kód dílu - Popis | [6 empty] | Cena celkem [CZK]
Náklady ze soupisu prací | [6 empty] | 117425.1 | [11 empty] | -1
| HSV - Práce a dodávky HSV | [5 empty] | 0
| 1 - Zemní práce | [5 empty] | 0
| 3 - Svislé a kompletní konstrukce | [5 empty] | 0
| 4 - Vodorovné konstrukce | [5 empty] | 0
| 6 - Úpravy povrchů, podlahy a osazování výplní | [5 empty] | 0
| 8 - Trubní vedení | [5 empty] | 0
| 9 - Ostatní konstrukce a práce, bourání | [5 empty] | 0
| 997 - Přesun sutě | [5 empty] | 0
| 998 - Přesun hmot | [5 empty] | 0
| PSV - Práce a dodávky PSV | [5 empty] | 117425.1
| 711 - Izolace proti vodě, vlhkosti a plynům | [5 empty] | 0
| 721 - Zdravotechnika - vnitřní kanalizace | [5 empty] | 0
| 722 - Zdravotechnika - vnitřní vodovod | [5 empty] | 0
| 724 - Zdravotechnika - strojní vybavení | [5 empty] | 0
| 725 - Zdravotechnika - zařizovací předměty | [5 empty] | 0
| 766 - Konstrukce truhlářské | [5 empty] | 0
| 771 - Podlahy z dlaždic | [5 empty] | 117425.1
| 776 - Podlahy povlakové | [5 empty] | 0
| 781 - Dokončovací práce - obklady | [5 empty] | 0
| 784 - Dokončovací práce - malby a tapety | [5 empty] | 0
| VRN - Vedlejší rozpočtové náklady | [5 empty] | 0
| VRN1 - Průzkumné, geodetické a projektové práce | [5 empty] | 0
| VRN3 - Zařízení staveniště | [5 empty] | 0
| VRN5 - Finanční náklady | [5 empty] | 0
| VRN6 - Územní vlivy | [5 empty] | 0
SOUPIS PRACÍ
Stavba:
Oprava svodného kanalizačního potrubí a související stavební úpravy v objektu ZŠ na p. č. 673/1
Objekt:
01 - Rozpočet
Místo: |  |  | p. č. 673/1, 735 51, Bohumín-Pudlov |  |  | Datum: | 15. 5. 2024
Zadavatel: |  |  | Město Bohumín |  |  | Projektant: | Ing. Václav Štukavec, VBS projekce s.r.o.
Uchazeč: |  |  | Vyplň údaj |  |  | Zpracovatel: | Michal Kupka
PČ | Typ | Kód | Popis | MJ | Množství | J.cena [CZK] | Cena celkem [CZK] | Cenová soustava |  | DPH | J. Nh [h] | Nh celkem [h] | J. hmotnost [t] | Hmotnost celkem [t] | J. suť [t] | Suť Celkem [t]
Náklady soupisu celkem | [6 empty] | 117425.1 |  |  |  |  | 0 |  | 103.1768 |  | 111.4454 |  | D | -1 | [10 empty] | 117425.1
| D | HSV | Práce a dodávky HSV |  |  |  | 0 |  |  |  |  | 0 |  | 97.1068 |  | 110.8949 | 1 | D | 0 |  |  |  | ROZPOCET | [6 empty] | 0
| D | 1 | Zemní práce |  |  |  | 0 |  |  |  |  | 0 |  | 32.22 |  | 0 | 1 | D | 1 |  |  |  | ROZPOCET | [6 empty] | 0
1 | K | 132212131 | Hloubení nezapažených rýh šířky do 800 mm v soudržných horninách třídy těžitelnosti I skupiny 3 ručně | m3 | 35.084 |  | 0 |  |  | základní |  | 0 | 0 | 0 | 0 | 0 | 4 | K | 2 |  |  |  | ROZPOCET | 0 | 0 | 0 | 0 | 0 | 1 | 0 | 4 | 1094059885
| PP |  | Hloubení nezapažených rýh šířky do 800 mm ručně s urovnáním dna do předepsaného profilu a spádu v hornině třídy těžitelnosti I skupiny 3 soudržných | [14 empty] | PP | 2
| VV |  | "Rozšíření rýhy pro vytěžení stávající kanalizace a provedení nových vedení" | [14 empty] | VV | 2 | 1 | True | 0 | ROZPOCET
| VV |  | 0,7*0,7*(34,72+36,88) |  | 35.084 | [12 empty] | VV | 2 | 2 | True | 0 | ROZPOCET
| VV |  | Součet |  | 35.084 | [12 empty] | VV | 2 | 4 | True | 1 | ROZPOCET
2 | K | 162751117 | Vodorovné přemístění přes 9 000 do 10000 m výkopku/sypaniny z horniny třídy těžitelnosti I skupiny 1 až 3 | m3 | 35.084 |  | 0 |  |  | základní |  | 0 | 0 | 0 | 0 | 0 | 4 | K | 2 |  |  |  | ROZPOCET | 0 | 0 | 0 | 0 | 0 | 1 | 0 | 4 | 1658290635
| PP |  | Vodorovné přemístění výkopku nebo sypaniny po suchu na obvyklém dopravním prostředku, bez naložení výkopku, avšak se složením bez rozhrnutí z horniny třídy těžitelnosti I skupiny 1 až 3 na vzdálenost přes 9 000 do 10 000 m | [14 empty] | PP | 2
3 | K | 162751119 | Příplatek k vodorovnému přemístění výkopku/sypaniny z horniny třídy těžitelnosti I skupiny 1 až 3 ZKD 1000 m přes 10000 m | m3 | 701.68 |  | 0 |  |  | základní |  | 0 | 0 | 0 | 0 | 0 | 4 | K | 2 |  |  |  | ROZPOCET | 0 | 0 | 0 | 0 | 0 | 1 | 0 | 4 | 1926836776
| PP |  | Vodorovné přemístění výkopku nebo sypaniny po suchu na obvyklém dopravním prostředku, bez naložení výkopku, avšak se složením bez rozhrnutí z horniny třídy těžitelnosti I skupiny 1 až 3 na vzdálenost Příplatek k ceně za každých dalších i započatých 1 000 m | [14 empty] | PP | 2
| VV |  | "Vzdálenost skládky do 30 km" | [14 empty] | VV | 2 | 1 | True | 0 | ROZPOCET
| VV |  | 20*35,084 |  | 701.68 | [12 empty] | VV | 2 | 2 | True | 0 | ROZPOCET
| VV |  | Součet |  | 701.68 | [12 empty] | VV | 2 | 4 | True | 1 | ROZPOCET
4 | K | 171201231 | Poplatek za uložení zeminy a kamení na recyklační skládce (skládkovné) kód odpadu 17 05 04 | t | 63.151 |  | 0 |  |  | základní |  | 0 | 0 | 0 | 0 | 0 | 4 | K | 2 |  |  |  | ROZPOCET | 0 | 0 | 0 | 0 | 0 | 1 | 0 | 4 | -71818421
| PP |  | Poplatek za uložení stavebního odpadu na recyklační skládce (skládkovné) zeminy a kamení zatříděného do Katalogu odpadů pod kódem 17 05 04 | [14 empty] | PP | 2
| VV |  | "Objemová hmotnost pro výpočet 1,8 t/m3" | [14 empty] | VV | 2 | 1 | True | 0 | ROZPOCET
| VV |  | 35,084*1,8 |  | 63.151 | [12 empty] | VV | 2 | 2 | True | 0 | ROZPOCET
| VV |  | Součet |  | 63.151 | [12 empty] | VV | 2 | 4 | True | 1 | ROZPOCET
5 | K | 175111101 | Obsypání potrubí ručně sypaninou bez prohození, uloženou do 3 m | m3 | 16.11 |  | 0 |  |  | základní |  | 0 | 0 | 0 | 0 | 0 | 4 | K | 2 |  |  |  | ROZPOCET | 0 | 0 | 0 | 0 | 0 | 1 | 0 | 4 | 1726219839
| PP |  | Obsypání potrubí ručně sypaninou z vhodných hornin třídy těžitelnosti I a II, skupiny 1 až 4 nebo materiálem připraveným podél výkopu ve vzdálenosti do 3 m od jeho kraje pro jakoukoliv hloubku výkopu a míru zhutnění bez prohození sypaniny | [14 empty] | PP | 2
| VV |  | "Obsyp a zásyp potrubí" | [14 empty] | VV | 2 | 1 | True | 0 | ROZPOCET
| VV |  | 0,75*0,3*(34,72+36,88) |  | 16.11 | [12 empty] | VV | 2 | 2 | True | 0 | ROZPOCET
| VV |  | Součet |  | 16.11 | [12 empty] | VV | 2 | 4 | True | 1 | ROZPOCET
6 | M | 58337310 | štěrkopísek frakce 0/4 | t | 32.22 |  | 0 |  |  | základní |  | 0 | 1 | 32.22 | 0 | 0 | 8 | M | 2 |  |  |  | ROZPOCET | 0 | 0 | 0 | 0 | 0 | 1 | 0 | 4 | -1253702773
| PP |  | štěrkopísek frakce 0/4 | [14 empty] | PP | 2
| VV |  | 16,11*2 'Přepočtené koeficientem množství |  | 32.22 | [12 empty] | VV | 2 | 2 | False | 1 | ROZPOCET
| D | 3 | Svislé a kompletní konstrukce |  |  |  | 0 |  |  |  |  | 0 |  | 0.39887 |  | 0 | 1 | D | 1 |  |  |  | ROZPOCET | [6 empty] | 0
7 | K | 311272031 | Zdivo z pórobetonových tvárnic hladkých přes P2 do P4 přes 450 do 600 kg/m3 na tenkovrstvou maltu tl 200 mm | m2 | 1.245 |  | 0 |  |  | základní |  | 0 | 0.15274 | 0.19016 | 0 | 0 | 4 | K | 2 |  |  |  | ROZPOCET | 0 | 0 | 0 | 0 | 0 | 1 | 0 | 4 | -219230248
| PP |  | Zdivo z pórobetonových tvárnic na tenké maltové lože, tl. zdiva 200 mm pevnost tvárnic přes P2 do P4, objemová hmotnost přes 450 do 600 kg/m3 hladkých | [14 empty] | PP | 2
| VV |  | 3*0,415 |  | 1.245 | [12 empty] | VV | 2 | 2 | True | 0 | ROZPOCET
| VV |  | Součet |  | 1.245 | [12 empty] | VV | 2 | 4 | True | 1 | ROZPOCET
8 | K | 317142422 | Překlad nenosný pórobetonový š 100 mm v do 250 mm na tenkovrstvou maltu dl přes 1000 do 1250 mm | kus | 1 |  | 0 |  |  | základní |  | 0 | 0.02628 | 0.02628 | 0 | 0 | 4 | K | 2 |  |  |  | ROZPOCET | 0 | 0 | 0 | 0 | 0 | 1 | 0 | 4 | -1821586701
| PP |  | Překlady nenosné z pórobetonu osazené do tenkého maltového lože, výšky do 250 mm, šířky překladu 100 mm, délky překladu přes 1000 do 1250 mm | [14 empty] | PP | 2
9 | K | 317142426 | Překlad nenosný pórobetonový š 100 mm v do 250 mm na tenkovrstvou maltu dl přes 1500 do 2000 mm | kus | 2 |  | 0 |  |  | základní |  | 0 | 0.03428 | 0.06856 | 0 | 0 | 4 | K | 2 |  |  |  | ROZPOCET | 0 | 0 | 0 | 0 | 0 | 1 | 0 | 4 | -1043777221
| PP |  | Překlady nenosné z pórobetonu osazené do tenkého maltového lože, výšky do 250 mm, šířky překladu 100 mm, délky překladu přes 1500 do 2000 mm | [14 empty] | PP | 2
10 | K | 342272225 | Příčka z pórobetonových hladkých tvárnic na tenkovrstvou maltu tl 100 mm | m2 | 1.845 |  | 0 |  |  | základní |  | 0 | 0.06172 | 0.11387 | 0 | 0 | 4 | K | 2 |  |  |  | ROZPOCET | 0 | 0 | 0 | 0 | 0 | 1 | 0 | 4 | -854266630
| PP |  | Příčky z pórobetonových tvárnic hladkých na tenké maltové lože objemová hmotnost do 500 kg/m3, tloušťka příčky 100 mm | [14 empty] | PP | 2
| VV |  | 3*0,615 |  | 1.845 | [12 empty] | VV | 2 | 2 | True | 0 | ROZPOCET
| VV |  | Součet |  | 1.845 | [12 empty] | VV | 2 | 4 | True | 1 | ROZPOCET
11 | K | 386121.RR01 | Lapák tuku např. ASIO AS FAKU 1SF | kus | 1 |  | 0 |  |  | základní |  | 0 | 0 | 0 | 0 | 0 | 4 | K | 2 |  |  |  | ROZPOCET | 0 | 0 | 0 | 0 | 0 | 1 | 0 | 4 | -2011417331
| PP |  | Montáž odlučovačů tuků a olejů železobetonových, průtoku 25 l/s | [14 empty] | PP | 2
12 | K | 389.CERPADLO.RR01 | Drenážní čerpadlo s integrovaným plovákem | soubor | 1 |  | 0 |  |  | základní |  | 0 | 0 | 0 | 0 | 0 | 4 | K | 2 |  |  |  | ROZPOCET | 0 | 0 | 0 | 0 | 0 | 1 | 0 | 4 | 1246549170
| PP |  | Drenážní čerpadlo s integrovaným plovákem | [14 empty] | PP | 2
| D | 4 | Vodorovné konstrukce |  |  |  | 0 |  |  |  |  | 0 |  | 0 |  | 0 | 1 | D | 1 |  |  |  | ROZPOCET | [6 empty] | 0
13 | K | 451572111.RR01 | Lože pod potrubí otevřený výkop z písku 0-4 mm | m3 | 8.055 |  | 0 |  |  | základní |  | 0 | 0 | 0 | 0 | 0 | 4 | K | 2 |  |  |  | ROZPOCET | 0 | 0 | 0 | 0 | 0 | 1 | 0 | 4 | 1363386380
| PP |  | Lože pod potrubí otevřený výkop z písku 0-4 mm | [14 empty] | PP | 2
| VV |  | "Lože pod nové potrubí" | [14 empty] | VV | 2 | 1 | True | 0 | ROZPOCET
| VV |  | 0,75*0,15*(34,72+36,88) |  | 8.055 | [12 empty] | VV | 2 | 2 | True | 0 | ROZPOCET
| VV |  | Součet |  | 8.055 | [12 empty] | VV | 2 | 4 | True | 1 | ROZPOCET
| D | 6 | Úpravy povrchů, podlahy a osazování výplní |  |  |  | 0 |  |  |  |  | 0 |  | 60.6911 |  | 0 | 1 | D | 1 |  |  |  | ROZPOCET | [6 empty] | 0
14 | K | 612131100 | Vápenný postřik vnitřních stěn nanášený ručně | m2 | 105 |  | 0 |  |  | základní |  | 0 | 0.0065 | 0.6825 | 0 | 0 | 4 | K | 2 |  |  |  | ROZPOCET | 0 | 0 | 0 | 0 | 0 | 1 | 0 | 4 | -305981774
| PP |  | Podkladní a spojovací vrstva vnitřních omítaných ploch vápenný postřik nanášený ručně celoplošně stěn | [14 empty] | PP | 2
| VV |  | "Vyspravení povrchů stěn poškozených stavebními úpravami" | [14 empty] | VV | 2 | 1 | True | 0 | ROZPOCET
| VV |  | "Uvedeno orientačně, ocenit dle skutečnosti" | [14 empty] | VV | 2 | 1 | True | 0 | ROZPOCET
| VV |  | 3*35 |  | 105 | [12 empty] | VV | 2 | 2 | True | 0 | ROZPOCET
| VV |  | Součet |  | 105 | [12 empty] | VV | 2 | 4 | True | 1 | ROZPOCET
15 | K | 612311141 | Vápenná omítka štuková dvouvrstvá vnitřních stěn nanášená ručně | m2 | 105 |  | 0 |  |  | základní |  | 0 | 0.01733 | 1.8197 | 0 | 0 | 4 | K | 2 |  |  |  | ROZPOCET | 0 | 0 | 0 | 0 | 0 | 1 | 0 | 4 | -2028393238
| PP |  | Omítka vápenná vnitřních ploch nanášená ručně dvouvrstvá štuková, tloušťky jádrové omítky do 10 mm a tloušťky štuku do 3 mm svislých konstrukcí stěn | [14 empty] | PP | 2
| VV |  | "Vyspravení povrchů stěn poškozených stavebními úpravami" | [14 empty] | VV | 2 | 1 | True | 0 | ROZPOCET
| VV |  | "Uvedeno orientačně, ocenit dle skutečnosti" | [14 empty] | VV | 2 | 1 | True | 0 | ROZPOCET
| VV |  | 3*35 |  | 105 | [12 empty] | VV | 2 | 2 | True | 0 | ROZPOCET
| VV |  | Součet |  | 105 | [12 empty] | VV | 2 | 4 | True | 1 | ROZPOCET
16 | K | 631311115 | Mazanina tl přes 50 do 80 mm z betonu prostého bez zvýšených nároků na prostředí tř. C 20/25 | m3 | 10.037 |  | 0 |  |  | základní |  | 0 | 2.5019 | 25.1113 | 0 | 0 | 4 | K | 2 |  |  |  | ROZPOCET | 0 | 0 | 0 | 0 | 0 | 1 | 0 | 4 | -688493380
| PP |  | Mazanina z betonu prostého bez zvýšených nároků na prostředí tl. přes 50 do 80 mm tř. C 20/25 | [14 empty] | PP | 2
| VV |  | "Nová podlahová konstrukce" | [14 empty] | VV | 2 | 1 | True | 0 | ROZPOCET
| VV |  | "Povrchy s keramickou dlažbou" | [14 empty] | VV | 2 | 1 | True | 0 | ROZPOCET
| VV |  | 0,08*(2,01*1,95) |  | 0.314 | [12 empty] | VV | 2 | 2 | True | 0 | ROZPOCET
| VV |  | 0,08*(15,38*1,2+1,2*1,4+1,2*2+1,2*2+5,5*7+1,4*1,2+0,2*1,2+0,4*1,1+13,2*1,2+0,6*0,3+1,39*1,2+2,05*1,2+0,5*1,2+0,45*1,2) |  | 6.967 | [12 empty] | VV | 2 | 2 | True | 0 | ROZPOCET
| VV |  | 0,08*(14,2*1,2+0,4*1,2+2,45*1+3,625*1,2+0,5*1,7) |  | 2.014 | [12 empty] | VV | 2 | 2 | True | 0 | ROZPOCET
| VV |  | "Povrchy s PVC povlakovou podlahou" | [14 empty] | VV | 2 | 1 | True | 0 | ROZPOCET
| VV |  | 0,08*(4,3*1,2+1,2*1,1+1,4*2) |  | 0.742 | [12 empty] | VV | 2 | 2 | True | 0 | ROZPOCET
| VV |  | Součet |  | 10.037 | [12 empty] | VV | 2 | 4 | True | 1 | ROZPOCET
17 | K | 631311125 | Mazanina tl přes 80 do 120 mm z betonu prostého bez zvýšených nároků na prostředí tř. C 20/25 | m3 | 12.545 |  | 0 |  |  | základní |  | 0 | 2.5019 | 31.386 | 0 | 0 | 4 | K | 2 |  |  |  | ROZPOCET | 0 | 0 | 0 | 0 | 0 | 1 | 0 | 4 | 1102114237
| PP |  | Mazanina z betonu prostého bez zvýšených nároků na prostředí tl. přes 80 do 120 mm tř. C 20/25 | [14 empty] | PP | 2
| VV |  | "Nová podlahová konstrukce" | [14 empty] | VV | 2 | 1 | True | 0 | ROZPOCET
| VV |  | "Povrchy s keramickou dlažbou" | [14 empty] | VV | 2 | 1 | True | 0 | ROZPOCET
| VV |  | 0,1*(2,01*1,95) |  | 0.392 | [12 empty] | VV | 2 | 2 | True | 0 | ROZPOCET
| VV |  | 0,1*(15,38*1,2+1,2*1,4+1,2*2+1,2*2+5,5*7+1,4*1,2+0,2*1,2+0,4*1,1+13,2*1,2+0,6*0,3+1,39*1,2+2,05*1,2+0,5*1,2+0,45*1,2) |  | 8.708 | [12 empty] | VV | 2 | 2 | True | 0 | ROZPOCET
| VV |  | 0,1*(14,2*1,2+0,4*1,2+2,45*1+3,625*1,2+0,5*1,7) |  | 2.517 | [12 empty] | VV | 2 | 2 | True | 0 | ROZPOCET
| VV |  | "Povrchy s PVC povlakovou podlahou" | [14 empty] | VV | 2 | 1 | True | 0 | ROZPOCET
| VV |  | 0,1*(4,3*1,2+1,2*1,1+1,4*2) |  | 0.928 | [12 empty] | VV | 2 | 2 | True | 0 | ROZPOCET
| VV |  | Součet |  | 12.545 | [12 empty] | VV | 2 | 4 | True | 1 | ROZPOCET
18 | K | 631362021 | Výztuž mazanin svařovanými sítěmi Kari | t | 0.761 |  | 0 |  |  | základní |  | 0 | 1.0628 | 0.80877 | 0 | 0 | 4 | K | 2 |  |  |  | ROZPOCET | 0 | 0 | 0 | 0 | 0 | 1 | 0 | 4 | -1268728242
| PP |  | Výztuž mazanin ze svařovaných sítí z drátů typu KARI | [14 empty] | PP | 2
| VV |  | "Výztuž sítí KARI 150x150x6 mm, hmotnost 3,03 kg/m2" | [14 empty] | VV | 2 | 1 | True | 0 | ROZPOCET
| VV |  | "Výztuž do každé vrstvy betonové mazaniny = počítána 2x" | [14 empty] | VV | 2 | 1 | True | 0 | ROZPOCET
| VV |  | "Povrchy s keramickou dlažbou" | [14 empty] | VV | 2 | 1 | True | 0 | ROZPOCET
| VV |  | 2*((3,03*(2,01*1,95))*0,001) |  | 0.024 | [12 empty] | VV | 2 | 2 | True | 0 | ROZPOCET
| VV |  | 2*((3,03*(15,38*1,2+1,2*1,4+1,2*2+1,2*2+5,5*7+1,4*1,2+0,2*1,2+0,4*1,1+13,2*1,2+0,6*0,3+1,39*1,2+2,05*1,2+0,5*1,2+0,45*1,2))*0,001) |  | 0.528 | [12 empty] | VV | 2 | 2 | True | 0 | ROZPOCET
| VV |  | 2*((3,03*(14,2*1,2+0,4*1,2+2,45*1+3,625*1,2+0,5*1,7))*0,001) |  | 0.153 | [12 empty] | VV | 2 | 2 | True | 0 | ROZPOCET
| VV |  | "Povrchy s PVC povlakovou podlahou" | [14 empty] | VV | 2 | 1 | True | 0 | ROZPOCET
| VV |  | 2*((3,03*(4,3*1,2+1,2*1,1+1,4*2))*0,001) |  | 0.056 | [12 empty] | VV | 2 | 2 | True | 0 | ROZPOCET
| VV |  | Součet |  | 0.761 | [12 empty] | VV | 2 | 4 | True | 1 | ROZPOCET
19 | K | 635111242 | Násyp pod podlahy z hrubého kameniva 16-32 se zhutněním | m3 | 0.392 |  | 0 |  |  | základní |  | 0 | 2.16 | 0.84672 | 0 | 0 | 4 | K | 2 |  |  |  | ROZPOCET | 0 | 0 | 0 | 0 | 0 | 1 | 0 | 4 | -1238732873
| PP |  | Násyp ze štěrkopísku, písku nebo kameniva pod podlahy se zhutněním z kameniva hrubého 16-32 | [14 empty] | PP | 2
| VV |  | "Nová podlahová konstrukce" | [14 empty] | VV | 2 | 1 | True | 0 | ROZPOCET
| VV |  | "Podlaha pod lapákem tuku" | [14 empty] | VV | 2 | 1 | True | 0 | ROZPOCET
| VV |  | 0,1*(2,01*1,95) |  | 0.392 | [12 empty] | VV | 2 | 2 | True | 0 | ROZPOCET
| VV |  | Součet |  | 0.392 | [12 empty] | VV | 2 | 4 | True | 1 | ROZPOCET
20 | K | 642942611 | Osazování zárubní nebo rámů dveřních kovových do 2,5 m2 na montážní pěnu | kus | 1 |  | 0 |  |  | základní |  | 0 | 0.00048 | 0.00048 | 0 | 0 | 4 | K | 2 |  |  |  | ROZPOCET | 0 | 0 | 0 | 0 | 0 | 1 | 0 | 4 | 1864079794
| PP |  | Osazování zárubní nebo rámů kovových dveřních lisovaných nebo z úhelníků bez dveřních křídel na montážní pěnu, plochy otvoru do 2,5 m2 | [14 empty] | PP | 2
21 | M | 55331483 | zárubeň jednokřídlá ocelová pro zdění tl stěny 75-100mm rozměru 900/1970, 2100mm | kus | 1 |  | 0 |  |  | základní |  | 0 | 0.01272 | 0.01272 | 0 | 0 | 8 | M | 2 |  |  |  | ROZPOCET | 0 | 0 | 0 | 0 | 0 | 1 | 0 | 4 | 1774840288
| PP |  | zárubeň jednokřídlá ocelová pro zdění tl stěny 75-100mm rozměru 900/1970, 2100mm | [14 empty] | PP | 2
22 | K | 642942721 | Osazování zárubní nebo rámů dveřních kovových přes 2,5 do 4,5 m2 na montážní pěnu | kus | 1 |  | 0 |  |  | základní |  | 0 | 0.00096 | 0.00096 | 0 | 0 | 4 | K | 2 |  |  |  | ROZPOCET | 0 | 0 | 0 | 0 | 0 | 1 | 0 | 4 | -44914418
| PP |  | Osazování zárubní nebo rámů kovových dveřních lisovaných nebo z úhelníků bez dveřních křídel na montážní pěnu, plochy otvoru přes 2,5 do 4,5 m2 | [14 empty] | PP | 2
23 | M | 55331750 | zárubeň dvoukřídlá ocelová pro zdění tl stěny 160-200mm rozměru 1450/1970, 2100mm | kus | 1 |  | 0 |  |  | základní |  | 0 | 0.02212 | 0.02212 | 0 | 0 | 8 | M | 2 |  |  |  | ROZPOCET | 0 | 0 | 0 | 0 | 0 | 1 | 0 | 4 | 973613776
| PP |  | zárubeň dvoukřídlá ocelová pro zdění tl stěny 160-200mm rozměru 1450/1970, 2100mm | [14 empty] | PP | 2
| D | 8 | Trubní vedení |  |  |  | 0 |  |  |  |  | 0 |  | 3.2794 |  | 0 | 1 | D | 1 |  |  |  | ROZPOCET | [6 empty] | 0
24 | K | 894215112.RR01 | Šachtice domovní kanalizační revizní 600x600 mm se stěnami z betonu s poklopem monilitická, napoj. potrubí DN100 - specifikace dle PD - RŠ1 | kus | 1 |  | 0 |  |  | základní |  | 0 | 1.4591 | 1.4591 | 0 | 0 | 4 | K | 2 |  |  |  | ROZPOCET | 0 | 0 | 0 | 0 | 0 | 1 | 0 | 4 | 1763630169
| PP |  | Šachtice domovní kanalizační revizní 600x600 mm se stěnami z betonu s poklopem monilitická, napoj. potrubí DN100 - specifikace dle PD - RŠ1 | [14 empty] | PP | 2
25 | K | 894215112.RR02 | Šachtice domovní kanalizační revizní 600x600 mm se stěnami z betonu s poklopem monilitická, napoj. potrubí DN200/100 - specifikace dle PD - RŠ2 | kus | 1 |  | 0 |  |  | základní |  | 0 | 1.4591 | 1.4591 | 0 | 0 | 4 | K | 2 |  |  |  | ROZPOCET | 0 | 0 | 0 | 0 | 0 | 1 | 0 | 4 | -120882605
| PP |  | Šachtice domovní kanalizační revizní 600x600 mm se stěnami z betonu s poklopem monilitická, napoj. potrubí DN200/100 - specifikace dle PD - RŠ2 | [14 empty] | PP | 2
26 | K | 894812113.WVN | Revizní a čistící šachta BASIC z PP šachtové dno DN 315/110 pravý a levý přítok | kus | 1 |  | 0 |  |  | základní |  | 0 | 0.065 | 0.065 | 0 | 0 | 4 | K | 2 |  |  |  | ROZPOCET | 0 | 0 | 0 | 0 | 0 | 1 | 0 | 4 | -365679324
| PP |  | Revizní a čistící šachta BASIC z PP šachtové dno DN 315/110 pravý a levý přítok | [14 empty] | PP | 2
27 | K | 894812116.WVN | Revizní a čistící šachta BASIC z PP šachtové dno DN 315/200 přímý tok | kus | 1 |  | 0 |  |  | základní |  | 0 | 0.04906 | 0.04906 | 0 | 0 | 4 | K | 2 |  |  |  | ROZPOCET | 0 | 0 | 0 | 0 | 0 | 1 | 0 | 4 | 401569568
| PP |  | Revizní a čistící šachta BASIC z PP šachtové dno DN 315/200 přímý tok | [14 empty] | PP | 2
28 | K | 894812117.WVN | Revizní a čistící šachta BASIC z PP šachtové dno DN 315/200 pravý nebo levý přítok | kus | 1 |  | 0 |  |  | základní |  | 0 | 0.06417 | 0.06417 | 0 | 0 | 4 | K | 2 |  |  |  | ROZPOCET | 0 | 0 | 0 | 0 | 0 | 1 | 0 | 4 | 1565400240
| PP |  | Revizní a čistící šachta BASIC z PP šachtové dno DN 315/200 pravý nebo levý přítok | [14 empty] | PP | 2
29 | K | 894812118.WVN | Revizní a čistící šachta BASIC z PP šachtové dno DN 315/200 pravý a levý přítok | kus | 1 |  | 0 |  |  | základní |  | 0 | 0.0833 | 0.0833 | 0 | 0 | 4 | K | 2 |  |  |  | ROZPOCET | 0 | 0 | 0 | 0 | 0 | 1 | 0 | 4 | -1831045308
| PP |  | Revizní a čistící šachta BASIC z PP šachtové dno DN 315/200 pravý a levý přítok | [14 empty] | PP | 2
30 | K | 894812131.WVN | Revizní a čistící šachta BASIC z PP DN 315 šachtová roura korugovaná bez hrdla světlé hloubky 1250 mm | kus | 1 |  | 0 |  |  | základní |  | 0 | 0.0062 | 0.0062 | 0 | 0 | 4 | K | 2 |  |  |  | ROZPOCET | 0 | 0 | 0 | 0 | 0 | 1 | 0 | 4 | 751792785
| PP |  | Revizní a čistící šachta BASIC z PP DN 315 šachtová roura korugovaná bez hrdla světlé hloubky 1250 mm | [14 empty] | PP | 2
31 | K | 894812131.WVN | Revizní a čistící šachta BASIC z PP DN 315 šachtová roura korugovaná bez hrdla světlé hloubky 1250 mm | kus | 1 |  | 0 |  |  | základní |  | 0 | 0.0062 | 0.0062 | 0 | 0 | 4 | K | 2 |  |  |  | ROZPOCET | 0 | 0 | 0 | 0 | 0 | 1 | 0 | 4 | 1929077397
| PP |  | Revizní a čistící šachta BASIC z PP DN 315 šachtová roura korugovaná bez hrdla světlé hloubky 1250 mm | [14 empty] | PP | 2
32 | K | 894812131.WVN | Revizní a čistící šachta BASIC z PP DN 315 šachtová roura korugovaná bez hrdla světlé hloubky 1250 mm | kus | 1 |  | 0 |  |  | základní |  | 0 | 0.0062 | 0.0062 | 0 | 0 | 4 | K | 2 |  |  |  | ROZPOCET | 0 | 0 | 0 | 0 | 0 | 1 | 0 | 4 | 295376330
| PP |  | Revizní a čistící šachta BASIC z PP DN 315 šachtová roura korugovaná bez hrdla světlé hloubky 1250 mm | [14 empty] | PP | 2
33 | K | 894812131.WVN | Revizní a čistící šachta BASIC z PP DN 315 šachtová roura korugovaná bez hrdla světlé hloubky 1250 mm | kus | 1 |  | 0 |  |  | základní |  | 0 | 0.0062 | 0.0062 | 0 | 0 | 4 | K | 2 |  |  |  | ROZPOCET | 0 | 0 | 0 | 0 | 0 | 1 | 0 | 4 | -2111621272
| PP |  | Revizní a čistící šachta BASIC z PP DN 315 šachtová roura korugovaná bez hrdla světlé hloubky 1250 mm | [14 empty] | PP | 2
34 | K | 894812155.WVN | Revizní a čistící šachta BASIC z PP DN 315 poklop pro šachtu plastový pachotěsný s madlem | kus | 1 |  | 0 |  |  | základní |  | 0 | 0.00096 | 0.00096 | 0 | 0 | 4 | K | 2 |  |  |  | ROZPOCET | 0 | 0 | 0 | 0 | 0 | 1 | 0 | 4 | -1505940630
| PP |  | Revizní a čistící šachta BASIC z PP DN 315 poklop pro šachtu plastový pachotěsný s madlem | [14 empty] | PP | 2
35 | K | 894812155.WVN | Revizní a čistící šachta BASIC z PP DN 315 poklop pro šachtu plastový pachotěsný s madlem | kus | 1 |  | 0 |  |  | základní |  | 0 | 0.00096 | 0.00096 | 0 | 0 | 4 | K | 2 |  |  |  | ROZPOCET | 0 | 0 | 0 | 0 | 0 | 1 | 0 | 4 | 1508431135
| PP |  | Revizní a čistící šachta BASIC z PP DN 315 poklop pro šachtu plastový pachotěsný s madlem | [14 empty] | PP | 2
36 | K | 894812155.WVN | Revizní a čistící šachta BASIC z PP DN 315 poklop pro šachtu plastový pachotěsný s madlem | kus | 1 |  | 0 |  |  | základní |  | 0 | 0.00096 | 0.00096 | 0 | 0 | 4 | K | 2 |  |  |  | ROZPOCET | 0 | 0 | 0 | 0 | 0 | 1 | 0 | 4 | 1956970510
| PP |  | Revizní a čistící šachta BASIC z PP DN 315 poklop pro šachtu plastový pachotěsný s madlem | [14 empty] | PP | 2
37 | K | 894812162.WVN | Revizní a čistící šachta BASIC z PP DN 315 poklop litinový s rámem na betonový konus pro třídu zatížení B125 | kus | 1 |  | 0 |  |  | základní |  | 0 | 0.07191 | 0.07191 | 0 | 0 | 4 | K | 2 |  |  |  | ROZPOCET | 0 | 0 | 0 | 0 | 0 | 1 | 0 | 4 | 778097008
| PP |  | Revizní a čistící šachta BASIC z PP DN 315 poklop litinový s rámem na betonový konus pro třídu zatížení B125 | [14 empty] | PP | 2
| D | 9 | Ostatní konstrukce a práce, bourání |  |  |  | 0 |  |  |  |  | 0 |  | 0.51737 |  | 110.8949 | 1 | D | 1 |  |  |  | ROZPOCET | [6 empty] | 0
38 | K | 935113111 | Osazení odvodňovacího polymerbetonového žlabu s krycím roštem šířky do 200 mm | m | 1.75 |  | 0 |  |  | základní |  | 0 | 0.29221 | 0.51137 | 0 | 0 | 4 | K | 2 |  |  |  | ROZPOCET | 0 | 0 | 0 | 0 | 0 | 1 | 0 | 4 | -647214409
| PP |  | Osazení odvodňovacího žlabu s krycím roštem polymerbetonového šířky do 200 mm | [14 empty] | PP | 2
39 | M | RMAT0001 | odvodňovací žlab liniový s pachovým uzávěrem vč. nerezové mřížky | m | 1.75 |  | 0 |  |  | základní |  | 0 | 0 | 0 | 0 | 0 | 8 | M | 2 |  |  |  | ROZPOCET | 0 | 0 | 0 | 0 | 0 | 1 | 0 | 4 | 1740777145
| PP |  | odvodňovací žlab liniový s pachovým uzávěrem vč. nerezové mřížky | [14 empty] | PP | 2
40 | K | 952901111 | Vyčištění budov bytové a občanské výstavby při výšce podlaží do 4 m | m2 | 150 |  | 0 |  |  | základní |  | 0 | 4e-05 | 0.006 | 0 | 0 | 4 | K | 2 |  |  |  | ROZPOCET | 0 | 0 | 0 | 0 | 0 | 1 | 0 | 4 | -954759882
| PP |  | Vyčištění budov nebo objektů před předáním do užívání budov bytové nebo občanské výstavby, světlé výšky podlaží do 4 m | [14 empty] | PP | 2
| VV |  | "Vyčištění před předáním" | [14 empty] | VV | 2 | 1 | True | 0 | ROZPOCET
| VV |  | 150 |  | 150 | [12 empty] | VV | 2 | 2 | True | 0 | ROZPOCET
| VV |  | Součet |  | 150 | [12 empty] | VV | 2 | 4 | True | 1 | ROZPOCET
41 | K | 962031132 | Bourání příček nebo přizdívek z cihel pálených tl do 100 mm | m2 | 5.4 |  | 0 |  |  | základní |  | 0 | 0 | 0 | 0.181 | 0.9774 | 4 | K | 2 |  |  |  | ROZPOCET | 0 | 0 | 0 | 0 | 0 | 1 | 0 | 4 | -1275957738
| PP |  | Bourání příček nebo přizdívek z cihel pálených plných nebo dutých, tl. do 100 mm | [14 empty] | PP | 2
| VV |  | 2*(0,9*3) |  | 5.4 | [12 empty] | VV | 2 | 2 | True | 0 | ROZPOCET
| VV |  | Součet |  | 5.4 | [12 empty] | VV | 2 | 4 | True | 1 | ROZPOCET
42 | K | 963015.RR01 | Demontáž šachet hmotnosti do 0,5 t | kus | 2 |  | 0 |  |  | základní |  | 0 | 0 | 0 | 0.48 | 0.96 | 4 | K | 2 |  |  |  | ROZPOCET | 0 | 0 | 0 | 0 | 0 | 1 | 0 | 4 | 129177360
| PP |  | Demontáž šachet hmotnosti do 0,5 t | [14 empty] | PP | 2
| VV |  | "Demontáž 2ks stávajících šachtic" | [14 empty] | VV | 2 | 1 | True | 0 | ROZPOCET
| VV |  | 2 |  | 2 | [12 empty] | VV | 2 | 2 | True | 0 | ROZPOCET
| VV |  | Součet |  | 2 | [12 empty] | VV | 2 | 4 | True | 1 | ROZPOCET
43 | K | 965042241 | Bourání podkladů pod dlažby nebo mazanin betonových nebo z litého asfaltu tl přes 100 mm pl přes 4 m2 | m3 | 25.091 |  | 0 |  |  | základní |  | 0 | 0 | 0 | 2.2 | 55.2002 | 4 | K | 2 |  |  |  | ROZPOCET | 0 | 0 | 0 | 0 | 0 | 1 | 0 | 4 | -2076340135
| PP |  | Bourání mazanin betonových nebo z litého asfaltu tl. přes 100 mm, plochy přes 4 m2 | [14 empty] | PP | 2
| VV |  | "Bourání stávajících podlah" | [14 empty] | VV | 2 | 1 | True | 0 | ROZPOCET
| VV |  | "Povrchy s keramickou dlažbou" | [14 empty] | VV | 2 | 1 | True | 0 | ROZPOCET
| VV |  | 0,2*(2,01*1,95) |  | 0.784 | [12 empty] | VV | 2 | 2 | True | 0 | ROZPOCET
| VV |  | 0,2*(15,38*1,2+1,2*1,4+1,2*2+1,2*2+5,5*7+1,4*1,2+0,2*1,2+0,4*1,1+13,2*1,2+0,6*0,3+1,39*1,2+2,05*1,2+0,5*1,2+0,45*1,2) |  | 17.417 | [12 empty] | VV | 2 | 2 | True | 0 | ROZPOCET
| VV |  | 0,2*(14,2*1,2+0,4*1,2+2,45*1+3,625*1,2+0,5*1,7) |  | 5.034 | [12 empty] | VV | 2 | 2 | True | 0 | ROZPOCET
| VV |  | "Povrchy s PVC povlakovou podlahou" | [14 empty] | VV | 2 | 1 | True | 0 | ROZPOCET
| VV |  | 0,2*(4,3*1,2+1,2*1,1+1,4*2) |  | 1.856 | [12 empty] | VV | 2 | 2 | True | 0 | ROZPOCET
| VV |  | Součet |  | 25.091 | [12 empty] | VV | 2 | 4 | True | 1 | ROZPOCET
44 | K | 965081223 | Bourání podlah z dlaždic keramických nebo xylolitových tl přes 10 mm plochy přes 1 m2 | m2 | 116.174 |  | 0 |  |  | základní |  | 0 | 0 | 0 | 0.057 | 6.6219 | 4 | K | 2 |  |  |  | ROZPOCET | 0 | 0 | 0 | 0 | 0 | 1 | 0 | 4 | 300876867
| PP |  | Bourání podlah z dlaždic bez podkladního lože nebo mazaniny, s jakoukoliv výplní spár keramických nebo xylolitových tl. přes 10 mm plochy přes 1 m2 | [14 empty] | PP | 2
| VV |  | "Bourání stávajících podlah" | [14 empty] | VV | 2 | 1 | True | 0 | ROZPOCET
| VV |  | "Povrchy s keramickou dlažbou" | [14 empty] | VV | 2 | 1 | True | 0 | ROZPOCET
| VV |  | 2,01*1,95 |  | 3.92 | [12 empty] | VV | 2 | 2 | True | 0 | ROZPOCET
| VV |  | 15,38*1,2+1,2*1,4+1,2*2+1,2*2+5,5*7+1,4*1,2+0,2*1,2+0,4*1,1+13,2*1,2+0,6*0,3+1,39*1,2+2,05*1,2+0,5*1,2+0,45*1,2 |  | 87.084 | [12 empty] | VV | 2 | 2 | True | 0 | ROZPOCET
| VV |  | 14,2*1,2+0,4*1,2+2,45*1+3,625*1,2+0,5*1,7 |  | 25.17 | [12 empty] | VV | 2 | 2 | True | 0 | ROZPOCET
| VV |  | Součet |  | 116.174 | [12 empty] | VV | 2 | 4 | True | 1 | ROZPOCET
45 | K | 965082941 | Odstranění násypů pod podlahami tl přes 200 mm | m3 | 25.091 |  | 0 |  |  | základní |  | 0 | 0 | 0 | 1.4 | 35.1274 | 4 | K | 2 |  |  |  | ROZPOCET | 0 | 0 | 0 | 0 | 0 | 1 | 0 | 4 | -692313757
| PP |  | Odstranění násypu pod podlahami nebo ochranného násypu na střechách tl. přes 200 mm jakékoliv plochy | [14 empty] | PP | 2
| VV |  | "Bourání stávajících podlah" | [14 empty] | VV | 2 | 1 | True | 0 | ROZPOCET
| VV |  | "Povrchy s keramickou dlažbou" | [14 empty] | VV | 2 | 1 | True | 0 | ROZPOCET
| VV |  | 0,2*(2,01*1,95) |  | 0.784 | [12 empty] | VV | 2 | 2 | True | 0 | ROZPOCET
| VV |  | 0,2*(15,38*1,2+1,2*1,4+1,2*2+1,2*2+5,5*7+1,4*1,2+0,2*1,2+0,4*1,1+13,2*1,2+0,6*0,3+1,39*1,2+2,05*1,2+0,5*1,2+0,45*1,2) |  | 17.417 | [12 empty] | VV | 2 | 2 | True | 0 | ROZPOCET
| VV |  | 0,2*(14,2*1,2+0,4*1,2+2,45*1+3,625*1,2+0,5*1,7) |  | 5.034 | [12 empty] | VV | 2 | 2 | True | 0 | ROZPOCET
| VV |  | "Povrchy s PVC povlakovou podlahou" | [14 empty] | VV | 2 | 1 | True | 0 | ROZPOCET
| VV |  | 0,2*(4,3*1,2+1,2*1,1+1,4*2) |  | 1.856 | [12 empty] | VV | 2 | 2 | True | 0 | ROZPOCET
| VV |  | Součet |  | 25.091 | [12 empty] | VV | 2 | 4 | True | 1 | ROZPOCET
46 | K | 968072455 | Vybourání kovových dveřních zárubní pl do 2 m2 | m2 | 4.63 |  | 0 |  |  | základní |  | 0 | 0 | 0 | 0.076 | 0.35188 | 4 | K | 2 |  |  |  | ROZPOCET | 0 | 0 | 0 | 0 | 0 | 1 | 0 | 4 | 2123391401
| PP |  | Vybourání kovových rámů oken s křídly, dveřních zárubní, vrat, stěn, ostění nebo obkladů dveřních zárubní, plochy do 2 m2 | [14 empty] | PP | 2
| VV |  | 1,45*1,97+0,9*1,97 |  | 4.63 | [12 empty] | VV | 2 | 2 | True | 0 | ROZPOCET
| VV |  | Součet |  | 4.63 | [12 empty] | VV | 2 | 4 | True | 1 | ROZPOCET
47 | K | 969021113 | Vybourání vnitřního litinového potrubí přes DN 100 do DN 200 | m | 71.6 |  | 0 |  |  | základní |  | 0 | 0 | 0 | 0.147 | 10.5252 | 4 | K | 2 |  |  |  | ROZPOCET | 0 | 0 | 0 | 0 | 0 | 1 | 0 | 4 | 1023192827
| PP |  | Vybourání vnitřního potrubí včetně vysekání drážky litinového přes DN 100 do DN 200 | [14 empty] | PP | 2
| VV |  | "Vybourání stávajícího potrubí, přesný typ bude určen před zahájením realizace" | [14 empty] | VV | 2 | 1 | True | 0 | ROZPOCET
| VV |  | 34,72+36,88 |  | 71.6 | [12 empty] | VV | 2 | 2 | True | 0 | ROZPOCET
| VV |  | Součet |  | 71.6 | [12 empty] | VV | 2 | 4 | True | 1 | ROZPOCET
48 | K | 974031134 | Vysekání rýh ve zdivu cihelném hl do 50 mm š do 150 mm | m | 10.1 |  | 0 |  |  | základní |  | 0 | 0 | 0 | 0.013 | 0.1313 | 4 | K | 2 |  |  |  | ROZPOCET | 0 | 0 | 0 | 0 | 0 | 1 | 0 | 4 | -1500420096
| PP |  | Vysekání rýh ve zdivu cihelném na maltu vápennou nebo vápenocementovou do hl. 50 mm a šířky do 150 mm | [14 empty] | PP | 2
| VV |  | 2*2,1+2,1+0,4+1+0,4+0,4+1,6 |  | 10.1 | [12 empty] | VV | 2 | 2 | True | 0 | ROZPOCET
| VV |  | Součet |  | 10.1 | [12 empty] | VV | 2 | 4 | True | 1 | ROZPOCET
49 | K | 974999.RR01 | Prostupy stěnami a příčkami tl do 600 mm do průřězu 0,05 m2 | kus | 6 |  | 0 |  |  | základní |  | 0 | 0 | 0 | 0 | 0 | 4 | K | 2 |  |  |  | ROZPOCET | 0 | 0 | 0 | 0 | 0 | 1 | 0 | 4 | -798962330
| PP |  | Prostupy stěnami a příčkami tl do 600 mm do průřězu 0,05 m2 | [14 empty] | PP | 2
| VV |  | 6 |  | 6 | [12 empty] | VV | 2 | 2 | True | 0 | ROZPOCET
| VV |  | Součet |  | 6 | [12 empty] | VV | 2 | 4 | True | 1 | ROZPOCET
50 | K | 978059541 | Odsekání a odebrání obkladů stěn z vnitřních obkládaček plochy přes 1 m2 | m2 | 14.7 |  | 0 |  |  | základní |  | 0 | 0 | 0 | 0.068 | 0.9996 | 4 | K | 2 |  |  |  | ROZPOCET | 0 | 0 | 0 | 0 | 0 | 1 | 0 | 4 | 1277617357
| PP |  | Odsekání obkladů stěn včetně otlučení podkladní omítky až na zdivo z obkládaček vnitřních, z jakýchkoliv materiálů, plochy přes 1 m2 | [14 empty] | PP | 2
| VV |  | 3*(4*0,9+2*0,1+1,1) |  | 14.7 | [12 empty] | VV | 2 | 2 | True | 0 | ROZPOCET
| VV |  | Součet |  | 14.7 | [12 empty] | VV | 2 | 4 | True | 1 | ROZPOCET
| D | 997 | Přesun sutě |  |  |  | 0 |  |  |  |  | 0 |  | 0 |  | 0 | 1 | D | 1 |  |  |  | ROZPOCET | [6 empty] | 0
51 | K | 997013115 | Vnitrostaveništní doprava suti a vybouraných hmot pro budovy v přes 15 do 18 m | t | 111.445 |  | 0 |  |  | základní |  | 0 | 0 | 0 | 0 | 0 | 4 | K | 2 |  |  |  | ROZPOCET | 0 | 0 | 0 | 0 | 0 | 1 | 0 | 4 | 236416181
| PP |  | Vnitrostaveništní doprava suti a vybouraných hmot vodorovně do 50 m s naložením základní pro budovy a haly výšky přes 15 do 18 m | [14 empty] | PP | 2
52 | K | 997013501 | Odvoz suti a vybouraných hmot na skládku nebo meziskládku do 1 km se složením | t | 111.445 |  | 0 |  |  | základní |  | 0 | 0 | 0 | 0 | 0 | 4 | K | 2 |  |  |  | ROZPOCET | 0 | 0 | 0 | 0 | 0 | 1 | 0 | 4 | -1934753913
| PP |  | Odvoz suti a vybouraných hmot na skládku nebo meziskládku se složením, na vzdálenost do 1 km | [14 empty] | PP | 2
53 | K | 997013509 | Příplatek k odvozu suti a vybouraných hmot na skládku ZKD 1 km přes 1 km | t | 3343.5 |  | 0 |  |  | základní |  | 0 | 0 | 0 | 0 | 0 | 4 | K | 2 |  |  |  | ROZPOCET | 0 | 0 | 0 | 0 | 0 | 1 | 0 | 4 | -1062524354
| PP |  | Odvoz suti a vybouraných hmot na skládku nebo meziskládku se složením, na vzdálenost Příplatek k ceně za každý další započatý 1 km přes 1 km | [14 empty] | PP | 2
| VV |  | "Vzdálenost skládky do 30 km" | [14 empty] | VV | 2 | 1 | True | 0 | ROZPOCET
| VV |  | 30*111,45 |  | 3343.5 | [12 empty] | VV | 2 | 2 | True | 0 | ROZPOCET
| VV |  | Součet |  | 3343.5 | [12 empty] | VV | 2 | 4 | True | 1 | ROZPOCET
54 | K | 997013861.RR01 | Poplatek za uložení stavebního odpadu na recyklační skládce (skládkovné) dle platné legislativy | t | 111.445 |  | 0 |  |  | základní |  | 0 | 0 | 0 | 0 | 0 | 4 | K | 2 |  |  |  | ROZPOCET | 0 | 0 | 0 | 0 | 0 | 1 | 0 | 4 | -1888211769
| PP |  | Poplatek za uložení stavebního odpadu na recyklační skládce (skládkovné) dle platné legislativy | [14 empty] | PP | 2
| D | 998 | Přesun hmot |  |  |  | 0 |  |  |  |  | 0 |  | 0 |  | 0 | 1 | D | 1 |  |  |  | ROZPOCET | [6 empty] | 0
55 | K | 998011001 | Přesun hmot pro budovy zděné v do 6 m | t | 97.107 |  | 0 |  |  | základní |  | 0 | 0 | 0 | 0 | 0 | 4 | K | 2 |  |  |  | ROZPOCET | 0 | 0 | 0 | 0 | 0 | 1 | 0 | 4 | -436988133
| PP |  | Přesun hmot pro budovy občanské výstavby, bydlení, výrobu a služby s nosnou svislou konstrukcí zděnou z cihel, tvárnic nebo kamene vodorovná dopravní vzdálenost do 100 m základní pro budovy výšky do 6 m | [14 empty] | PP | 2
| D | PSV | Práce a dodávky PSV |  |  |  | 117425.1 |  |  |  |  | 0 |  | 6.0701 |  | 0.55047 | 2 | D | 0 |  |  |  | ROZPOCET | [6 empty] | 117425.1
| D | 711 | Izolace proti vodě, vlhkosti a plynům |  |  |  | 0 |  |  |  |  | 0 |  | 0.88994 |  | 0 | 2 | D | 1 |  |  |  | ROZPOCET | [6 empty] | 0
56 | K | 711111001 | Provedení izolace proti zemní vlhkosti vodorovné za studena nátěrem penetračním | m2 | 125.454 |  | 0 |  |  | základní |  | 0 | 0 | 0 | 0 | 0 | 16 | K | 2 |  |  |  | ROZPOCET | 0 | 0 | 0 | 0 | 0 | 1 | 0 | 16 | -2108320787
| PP |  | Provedení izolace proti zemní vlhkosti natěradly a tmely za studena na ploše vodorovné V nátěrem penetračním | [14 empty] | PP | 2
| VV |  | "Nová podlahová konstrukce" | [14 empty] | VV | 2 | 1 | True | 0 | ROZPOCET
| VV |  | "Povrchy s keramickou dlažbou" | [14 empty] | VV | 2 | 1 | True | 0 | ROZPOCET
| VV |  | 2,01*1,95 |  | 3.92 | [12 empty] | VV | 2 | 2 | True | 0 | ROZPOCET
| VV |  | 15,38*1,2+1,2*1,4+1,2*2+1,2*2+5,5*7+1,4*1,2+0,2*1,2+0,4*1,1+13,2*1,2+0,6*0,3+1,39*1,2+2,05*1,2+0,5*1,2+0,45*1,2 |  | 87.084 | [12 empty] | VV | 2 | 2 | True | 0 | ROZPOCET
| VV |  | 14,2*1,2+0,4*1,2+2,45*1+3,625*1,2+0,5*1,7 |  | 25.17 | [12 empty] | VV | 2 | 2 | True | 0 | ROZPOCET
| VV |  | "Povrchy s PVC povlakovou podlahou" | [14 empty] | VV | 2 | 1 | True | 0 | ROZPOCET
| VV |  | 4,3*1,2+1,2*1,1+1,4*2 |  | 9.28 | [12 empty] | VV | 2 | 2 | True | 0 | ROZPOCET
| VV |  | Součet |  | 125.454 | [12 empty] | VV | 2 | 4 | True | 1 | ROZPOCET
57 | M | 11163153 | emulze asfaltová penetrační | litr | 50.182 |  | 0 |  |  | základní |  | 0 | 0.001 | 0.050182 | 0 | 0 | 32 | M | 2 |  |  |  | ROZPOCET | 0 | 0 | 0 | 0 | 0 | 1 | 0 | 16 | -2136253895
| PP |  | emulze asfaltová penetrační | [14 empty] | PP | 2
| VV |  | 125,454*0,4 'Přepočtené koeficientem množství |  | 50.182 | [12 empty] | VV | 2 | 2 | False | 1 | ROZPOCET
58 | K | 711141559 | Provedení izolace proti zemní vlhkosti pásy přitavením vodorovné NAIP | m2 | 125.454 |  | 0 |  |  | základní |  | 0 | 0.0004 | 0.050182 | 0 | 0 | 16 | K | 2 |  |  |  | ROZPOCET | 0 | 0 | 0 | 0 | 0 | 1 | 0 | 16 | 1703630769
| PP |  | Provedení izolace proti zemní vlhkosti pásy přitavením NAIP na ploše vodorovné V | [14 empty] | PP | 2
| VV |  | "Nová podlahová konstrukce" | [14 empty] | VV | 2 | 1 | True | 0 | ROZPOCET
| VV |  | "Povrchy s keramickou dlažbou" | [14 empty] | VV | 2 | 1 | True | 0 | ROZPOCET
| VV |  | 2,01*1,95 |  | 3.92 | [12 empty] | VV | 2 | 2 | True | 0 | ROZPOCET
| VV |  | 15,38*1,2+1,2*1,4+1,2*2+1,2*2+5,5*7+1,4*1,2+0,2*1,2+0,4*1,1+13,2*1,2+0,6*0,3+1,39*1,2+2,05*1,2+0,5*1,2+0,45*1,2 |  | 87.084 | [12 empty] | VV | 2 | 2 | True | 0 | ROZPOCET
| VV |  | 14,2*1,2+0,4*1,2+2,45*1+3,625*1,2+0,5*1,7 |  | 25.17 | [12 empty] | VV | 2 | 2 | True | 0 | ROZPOCET
| VV |  | "Povrchy s PVC povlakovou podlahou" | [14 empty] | VV | 2 | 1 | True | 0 | ROZPOCET
| VV |  | 4,3*1,2+1,2*1,1+1,4*2 |  | 9.28 | [12 empty] | VV | 2 | 2 | True | 0 | ROZPOCET
| VV |  | Součet |  | 125.454 | [12 empty] | VV | 2 | 4 | True | 1 | ROZPOCET
59 | M | 62853004 | pás asfaltový natavitelný modifikovaný SBS s vložkou ze skleněné tkaniny a spalitelnou PE fólií nebo jemnozrnným minerálním posypem na horním povrchu tl 4,0mm | m2 | 146.217 |  | 0 |  |  | základní |  | 0 | 0.0054 | 0.78957 | 0 | 0 | 32 | M | 2 |  |  |  | ROZPOCET | 0 | 0 | 0 | 0 | 0 | 1 | 0 | 16 | -666078018
| PP |  | pás asfaltový natavitelný modifikovaný SBS s vložkou ze skleněné tkaniny a spalitelnou PE fólií nebo jemnozrnným minerálním posypem na horním povrchu tl 4,0mm | [14 empty] | PP | 2
| VV |  | 125,454*1,1655 'Přepočtené koeficientem množství |  | 146.217 | [12 empty] | VV | 2 | 2 | False | 1 | ROZPOCET
60 | K | 998711201 | Přesun hmot procentní pro izolace proti vodě, vlhkosti a plynům v objektech v do 6 m | % |  |  | 0 |  |  | základní |  | 0 | 0 | 0 | 0 | 0 | 16 | K | 2 |  |  |  | ROZPOCET | 0 | 0 | 0 | 0 | 0 | 1 | 0 | 16 | 486823662
| PP |  | Přesun hmot pro izolace proti vodě, vlhkosti a plynům stanovený procentní sazbou (%) z ceny vodorovná dopravní vzdálenost do 50 m základní v objektech výšky do 6 m | [14 empty] | PP | 2
| D | 721 | Zdravotechnika - vnitřní kanalizace |  |  |  | 0 |  |  |  |  | 0 |  | 0.23485 |  | 0.18831 | 2 | D | 1 |  |  |  | ROZPOCET | [6 empty] | 0
61 | K | 721171809 | Demontáž potrubí z PVC D přes 114 do 160 | m | 71.6 |  | 0 |  |  | základní |  | 0 | 0 | 0 | 0.00263 | 0.18831 | 16 | K | 2 |  |  |  | ROZPOCET | 0 | 0 | 0 | 0 | 0 | 1 | 0 | 16 | 1947000784
| PP |  | Demontáž potrubí z novodurových trub odpadních nebo připojovacích přes 114 do D 160 | [14 empty] | PP | 2
| VV |  | "Demontáž stávajících potrubí" | [14 empty] | VV | 2 | 1 | True | 0 | ROZPOCET
| VV |  | 34,72+36,88 |  | 71.6 | [12 empty] | VV | 2 | 2 | True | 0 | ROZPOCET
| VV |  | Součet |  | 71.6 | [12 empty] | VV | 2 | 4 | True | 1 | ROZPOCET
62 | K | 721173401.RR01 | Potrubí kanalizační z PVC SN 10 svodné DN 100 | m | 34.72 |  | 0 |  |  | základní |  | 0 | 0.00142 | 0.049302 | 0 | 0 | 16 | K | 2 |  |  |  | ROZPOCET | 0 | 0 | 0 | 0 | 0 | 1 | 0 | 16 | 152726496
| PP |  | Potrubí z trub PVC SN10 svodné (ležaté) DN 100 | [14 empty] | PP | 2
| VV |  | "Včetně kolen, odboček, dopojení" | [14 empty] | VV | 2 | 1 | True | 0 | ROZPOCET
| VV |  | 22,79+1+0,8+1+1+1,63+0,8+2,1+2,9+0,7 |  | 34.72 | [12 empty] | VV | 2 | 2 | True | 0 | ROZPOCET
| VV |  | Součet |  | 34.72 | [12 empty] | VV | 2 | 4 | True | 1 | ROZPOCET
63 | K | 721173404.RR01 | Potrubí kanalizační z PVC SN 10 svodné DN 200 | m | 36.88 |  | 0 |  |  | základní |  | 0 | 0.00492 | 0.18145 | 0 | 0 | 16 | K | 2 |  |  |  | ROZPOCET | 0 | 0 | 0 | 0 | 0 | 1 | 0 | 16 | -1023426010
| PP |  | Potrubí z trub PVC SN10 svodné (ležaté) DN 200 | [14 empty] | PP | 2
| VV |  | "Včetně kolen, odboček, dopojení" | [14 empty] | VV | 2 | 1 | True | 0 | ROZPOCET
| VV |  | 36,88 |  | 36.88 | [12 empty] | VV | 2 | 2 | True | 0 | ROZPOCET
| VV |  | Součet |  | 36.88 | [12 empty] | VV | 2 | 4 | True | 1 | ROZPOCET
64 | K | 721263104 | Klapka zpětná polypropylen PP s automatickým uzávěrem DN 200 | kus | 1 |  | 0 |  |  | základní |  | 0 | 0.0041 | 0.0041 | 0 | 0 | 16 | K | 2 |  |  |  | ROZPOCET | 0 | 0 | 0 | 0 | 0 | 1 | 0 | 16 | 537202678
| PP |  | Zpětné klapky z polypropylenu (PP) s automatickým uzávěrem DN 200 | [14 empty] | PP | 2
65 | K | 721290111 | Zkouška těsnosti potrubí kanalizace vodou DN do 125 | m | 34.72 |  | 0 |  |  | základní |  | 0 | 0 | 0 | 0 | 0 | 16 | K | 2 |  |  |  | ROZPOCET | 0 | 0 | 0 | 0 | 0 | 1 | 0 | 16 | -781097411
| PP |  | Zkouška těsnosti kanalizace v objektech vodou do DN 125 | [14 empty] | PP | 2
66 | K | 721290112 | Zkouška těsnosti potrubí kanalizace vodou DN 150/DN 200 | m | 36.88 |  | 0 |  |  | základní |  | 0 | 0 | 0 | 0 | 0 | 16 | K | 2 |  |  |  | ROZPOCET | 0 | 0 | 0 | 0 | 0 | 1 | 0 | 16 | 1104887073
| PP |  | Zkouška těsnosti kanalizace v objektech vodou DN 150 nebo DN 200 | [14 empty] | PP | 2
67 | K | 998721201 | Přesun hmot procentní pro vnitřní kanalizaci v objektech v do 6 m | % |  |  | 0 |  |  | základní |  | 0 | 0 | 0 | 0 | 0 | 16 | K | 2 |  |  |  | ROZPOCET | 0 | 0 | 0 | 0 | 0 | 1 | 0 | 16 | -63865713
| PP |  | Přesun hmot pro vnitřní kanalizaci stanovený procentní sazbou (%) z ceny vodorovná dopravní vzdálenost do 50 m základní v objektech výšky do 6 m | [14 empty] | PP | 2
| D | 722 | Zdravotechnika - vnitřní vodovod |  |  |  | 0 |  |  |  |  | 0 |  | 0.00144 |  | 0.00029 | 2 | D | 1 |  |  |  | ROZPOCET | [6 empty] | 0
68 | K | 722170804.RR01 | Úprava vnitřních rozvodů vody - demontáž rozvodů vody | komplet | 1 |  | 0 |  |  | základní |  | 0 | 0 | 0 | 0.00029 | 0.00029 | 16 | K | 2 |  |  |  | ROZPOCET | 0 | 0 | 0 | 0 | 0 | 1 | 0 | 16 | -1541773044
| PP |  | Úprava vnitřních rozvodů vody - demontáž rozvodů vody | [14 empty] | PP | 2
69 | K | 722174004.RR01 | Úprava vnitřních rozvodů vody - dodávka nových připojovacích potrubí | komplet | 1 |  | 0 |  |  | základní |  | 0 | 0.00144 | 0.00144 | 0 | 0 | 16 | K | 2 |  |  |  | ROZPOCET | 0 | 0 | 0 | 0 | 0 | 1 | 0 | 16 | -1889442146
| PP |  | Úprava vnitřních rozvodů vody - dodávka nových připojovacích potrubí | [14 empty] | PP | 2
70 | K | 998722201 | Přesun hmot procentní pro vnitřní vodovod v objektech v do 6 m | % |  |  | 0 |  |  | základní |  | 0 | 0 | 0 | 0 | 0 | 16 | K | 2 |  |  |  | ROZPOCET | 0 | 0 | 0 | 0 | 0 | 1 | 0 | 16 | 1974750516
| PP |  | Přesun hmot pro vnitřní vodovod stanovený procentní sazbou (%) z ceny vodorovná dopravní vzdálenost do 50 m základní v objektech výšky do 6 m | [14 empty] | PP | 2
| D | 724 | Zdravotechnika - strojní vybavení |  |  |  | 0 |  |  |  |  | 0 |  | 0 |  | 0.192 | 2 | D | 1 |  |  |  | ROZPOCET | [6 empty] | 0
71 | K | 724111811 | Demontáž čerpadel kalových ručních membránových | soubor | 1 |  | 0 |  |  | základní |  | 0 | 0 | 0 | 0.192 | 0.192 | 16 | K | 2 |  |  |  | ROZPOCET | 0 | 0 | 0 | 0 | 0 | 1 | 0 | 16 | 1478231422
| PP |  | Demontáž čerpadel kalových ručních membránových | [14 empty] | PP | 2
| D | 725 | Zdravotechnika - zařizovací předměty |  |  |  | 0 |  |  |  |  | 0 |  | 0 |  | 0.0476 | 2 | D | 1 |  |  |  | ROZPOCET | [6 empty] | 0
72 | K | 725210821 | Demontáž umyvadel bez výtokových armatur | soubor | 1 |  | 0 |  |  | základní |  | 0 | 0 | 0 | 0.01946 | 0.01946 | 16 | K | 2 |  |  |  | ROZPOCET | 0 | 0 | 0 | 0 | 0 | 1 | 0 | 16 | -521130693
| PP |  | Demontáž umyvadel bez výtokových armatur umyvadel | [14 empty] | PP | 2
73 | K | 725240812 | Demontáž vaniček sprchových bez výtokových armatur | soubor | 1 |  | 0 |  |  | základní |  | 0 | 0 | 0 | 0.0245 | 0.0245 | 16 | K | 2 |  |  |  | ROZPOCET | 0 | 0 | 0 | 0 | 0 | 1 | 0 | 16 | 1958268383
| PP |  | Demontáž sprchových kabin a vaniček bez výtokových armatur vaniček | [14 empty] | PP | 2
74 | K | 725810812 | Demontáž ventilů výtokových stojánkových | kus | 1 |  | 0 |  |  | základní |  | 0 | 0 | 0 | 0.00054 | 0.00054 | 16 | K | 2 |  |  |  | ROZPOCET | 0 | 0 | 0 | 0 | 0 | 1 | 0 | 16 | 1319530853
| PP |  | Demontáž výtokových ventilů stojánkových | [14 empty] | PP | 2
75 | K | 725840850 | Demontáž baterie sprch diferenciální do G 3/4x1 | kus | 1 |  | 0 |  |  | základní |  | 0 | 0 | 0 | 0.00225 | 0.00225 | 16 | K | 2 |  |  |  | ROZPOCET | 0 | 0 | 0 | 0 | 0 | 1 | 0 | 16 | 1385804155
| PP |  | Demontáž baterií sprchových diferenciálních do G 3/4 x 1 | [14 empty] | PP | 2
76 | K | 725860811 | Demontáž uzávěrů zápachu jednoduchých | kus | 1 |  | 0 |  |  | základní |  | 0 | 0 | 0 | 0.00085 | 0.00085 | 16 | K | 2 |  |  |  | ROZPOCET | 0 | 0 | 0 | 0 | 0 | 1 | 0 | 16 | -350611522
| PP |  | Demontáž zápachových uzávěrek pro zařizovací předměty jednoduchých | [14 empty] | PP | 2
| D | 766 | Konstrukce truhlářské |  |  |  | 0 |  |  |  |  | 0 |  | 0.0803 |  | 0 | 2 | D | 1 |  |  |  | ROZPOCET | [6 empty] | 0
77 | K | 766660002 | Montáž dveřních křídel otvíravých jednokřídlových š přes 0,8 m do ocelové zárubně | kus | 1 |  | 0 |  |  | základní |  | 0 | 0 | 0 | 0 | 0 | 16 | K | 2 |  |  |  | ROZPOCET | 0 | 0 | 0 | 0 | 0 | 1 | 0 | 16 | 758100490
| PP |  | Montáž dveřních křídel dřevěných nebo plastových otevíravých do ocelové zárubně povrchově upravených jednokřídlových, šířky přes 800 mm | [14 empty] | PP | 2
78 | M | 61164073 | dveře jednokřídlé voštinové profilované povrch lakovaný plné 900x1970-2100mm - dle výběru investora, vč. příslušenství | kus | 1 |  | 0 |  |  | základní |  | 0 | 0.0223 | 0.0223 | 0 | 0 | 32 | M | 2 |  |  |  | ROZPOCET | 0 | 0 | 0 | 0 | 0 | 1 | 0 | 16 | 407106784
| PP |  | dveře jednokřídlé voštinové profilované povrch lakovaný plné 900x1970-2100mm | [14 empty] | PP | 2
79 | K | 766660011 | Montáž dveřních křídel otvíravých dvoukřídlových š do 1,45 m do ocelové zárubně | kus | 2 |  | 0 |  |  | základní |  | 0 | 0 | 0 | 0 | 0 | 16 | K | 2 |  |  |  | ROZPOCET | 0 | 0 | 0 | 0 | 0 | 1 | 0 | 16 | -1724812087
| PP |  | Montáž dveřních křídel dřevěných nebo plastových otevíravých do ocelové zárubně povrchově upravených dvoukřídlových, šířky do 1450 mm | [14 empty] | PP | 2
80 | M | 61161031 | dveře dvoukřídlé voštinové povrch lakovaný plné 1450x1970-2100mm - dle výběru investora, vč. příslušenství | kus | 2 |  | 0 |  |  | základní |  | 0 | 0.029 | 0.058 | 0 | 0 | 32 | M | 2 |  |  |  | ROZPOCET | 0 | 0 | 0 | 0 | 0 | 1 | 0 | 16 | 2019819126
| PP |  | dveře dvoukřídlé voštinové povrch lakovaný plné 1450x1970-2100mm | [14 empty] | PP | 2
81 | K | 998766201 | Přesun hmot procentní pro kce truhlářské v objektech v do 6 m | % |  |  | 0 |  |  | základní |  | 0 | 0 | 0 | 0 | 0 | 16 | K | 2 |  |  |  | ROZPOCET | 0 | 0 | 0 | 0 | 0 | 1 | 0 | 16 | 1674180563
| PP |  | Přesun hmot pro konstrukce truhlářské stanovený procentní sazbou (%) z ceny vodorovná dopravní vzdálenost do 50 m základní v objektech výšky do 6 m | [14 empty] | PP | 2
| D | 771 | Podlahy z dlaždic |  |  |  | 117425.1 |  |  |  |  | 0 |  | 4.2968 |  | 0 | 2 | D | 1 |  |  |  | ROZPOCET | [6 empty] | 117425.1
82 | K | 771111011 | Vysátí podkladu před pokládkou dlažby | m2 | 125.454 |  | 0 |  |  | základní |  | 0 | 0 | 0 | 0 | 0 | 16 | K | 2 |  |  |  | ROZPOCET | 0 | 0 | 0 | 0 | 0 | 1 | 0 | 16 | 751087120
| PP |  | Příprava podkladu před provedením dlažby vysátí podlah | [14 empty] | PP | 2
| VV |  | "Nová podlahová konstrukce" | [14 empty] | VV | 2 | 1 | True | 0 | ROZPOCET
| VV |  | "Povrchy s keramickou dlažbou" | [14 empty] | VV | 2 | 1 | True | 0 | ROZPOCET
| VV |  | 2,01*1,95 |  | 3.92 | [12 empty] | VV | 2 | 2 | True | 0 | ROZPOCET
| VV |  | 15,38*1,2+1,2*1,4+1,2*2+1,2*2+5,5*7+1,4*1,2+0,2*1,2+0,4*1,1+13,2*1,2+0,6*0,3+1,39*1,2+2,05*1,2+0,5*1,2+0,45*1,2 |  | 87.084 | [12 empty] | VV | 2 | 2 | True | 0 | ROZPOCET
| VV |  | 14,2*1,2+0,4*1,2+2,45*1+3,625*1,2+0,5*1,7 |  | 25.17 | [12 empty] | VV | 2 | 2 | True | 0 | ROZPOCET
| VV |  | "Povrchy s PVC povlakovou podlahou" | [14 empty] | VV | 2 | 1 | True | 0 | ROZPOCET
| VV |  | 4,3*1,2+1,2*1,1+1,4*2 |  | 9.28 | [12 empty] | VV | 2 | 2 | True | 0 | ROZPOCET
| VV |  | Součet |  | 125.454 | [12 empty] | VV | 2 | 4 | True | 1 | ROZPOCET
83 | K | 771121011 | Nátěr penetrační na podlahu | m2 | 125.454 |  | 0 |  |  | základní |  | 0 | 0.0003 | 0.037636 | 0 | 0 | 16 | K | 2 |  |  |  | ROZPOCET | 0 | 0 | 0 | 0 | 0 | 1 | 0 | 16 | 273932263
| PP |  | Příprava podkladu před provedením dlažby nátěr penetrační na podlahu | [14 empty] | PP | 2
| VV |  | "Nová podlahová konstrukce" | [14 empty] | VV | 2 | 1 | True | 0 | ROZPOCET
| VV |  | "Povrchy s keramickou dlažbou" | [14 empty] | VV | 2 | 1 | True | 0 | ROZPOCET
| VV |  | 2,01*1,95 |  | 3.92 | [12 empty] | VV | 2 | 2 | True | 0 | ROZPOCET
| VV |  | 15,38*1,2+1,2*1,4+1,2*2+1,2*2+5,5*7+1,4*1,2+0,2*1,2+0,4*1,1+13,2*1,2+0,6*0,3+1,39*1,2+2,05*1,2+0,5*1,2+0,45*1,2 |  | 87.084 | [12 empty] | VV | 2 | 2 | True | 0 | ROZPOCET
| VV |  | 14,2*1,2+0,4*1,2+2,45*1+3,625*1,2+0,5*1,7 |  | 25.17 | [12 empty] | VV | 2 | 2 | True | 0 | ROZPOCET
| VV |  | "Povrchy s PVC povlakovou podlahou" | [14 empty] | VV | 2 | 1 | True | 0 | ROZPOCET
| VV |  | 4,3*1,2+1,2*1,1+1,4*2 |  | 9.28 | [12 empty] | VV | 2 | 2 | True | 0 | ROZPOCET
| VV |  | Součet |  | 125.454 | [12 empty] | VV | 2 | 4 | True | 1 | ROZPOCET
84 | K | 771574415 | Montáž podlah keramických hladkých lepených cementovým flexibilním lepidlem přes 6 do 9 ks/m2 | m2 | 125.454 |  | 0 |  |  | základní |  | 0 | 0.00755 | 0.94718 | 0 | 0 | 16 | K | 2 |  |  |  | ROZPOCET | 0 | 0 | 0 | 0 | 0 | 1 | 0 | 16 | 1756814324
| PP |  | Montáž podlah z dlaždic keramických lepených cementovým flexibilním lepidlem hladkých, tloušťky do 10 mm přes 6 do 9 ks/m2 | [14 empty] | PP | 2
| VV |  | "Nová podlahová konstrukce" | [14 empty] | VV | 2 | 1 | True | 0 | ROZPOCET
| VV |  | "Povrchy s keramickou dlažbou" | [14 empty] | VV | 2 | 1 | True | 0 | ROZPOCET
| VV |  | 2,01*1,95 |  | 3.92 | [12 empty] | VV | 2 | 2 | True | 0 | ROZPOCET
| VV |  | 15,38*1,2+1,2*1,4+1,2*2+1,2*2+5,5*7+1,4*1,2+0,2*1,2+0,4*1,1+13,2*1,2+0,6*0,3+1,39*1,2+2,05*1,2+0,5*1,2+0,45*1,2 |  | 87.084 | [12 empty] | VV | 2 | 2 | True | 0 | ROZPOCET
| VV |  | 14,2*1,2+0,4*1,2+2,45*1+3,625*1,2+0,5*1,7 |  | 25.17 | [12 empty] | VV | 2 | 2 | True | 0 | ROZPOCET
| VV |  | "Povrchy s PVC povlakovou podlahou" | [14 empty] | VV | 2 | 1 | True | 0 | ROZPOCET
| VV |  | 4,3*1,2+1,2*1,1+1,4*2 |  | 9.28 | [12 empty] | VV | 2 | 2 | True | 0 | ROZPOCET
| VV |  | Součet |  | 125.454 | [12 empty] | VV | 2 | 4 | True | 1 | ROZPOCET
85 | M | 59761137 | dlažba keramická slinutá mrazuvzdorná povrch hladký/matný tl do 10mm přes 6 do 9ks/m2 | m2 | 150.545 | 780 | 117425.1 |  |  | základní |  | 0 | 0.022 | 3.312 | 0 | 0 | 32 | M | 2 |  |  |  | ROZPOCET | 117425.1 | 0 | 0 | 0 | 0 | 1 | 117425.1 | 16 | 142427865
| PP |  | dlažba keramická slinutá mrazuvzdorná povrch hladký/matný tl do 10mm přes 6 do 9ks/m2 | [14 empty] | PP | 2
| VV |  | 125,454*1,2 'Přepočtené koeficientem množství |  | 150.545 | [12 empty] | VV | 2 | 2 | False | 1 | ROZPOCET
86 | K | 998771201 | Přesun hmot procentní pro podlahy z dlaždic v objektech v do 6 m | % |  |  | 0 |  |  | základní |  | 0 | 0 | 0 | 0 | 0 | 16 | K | 2 |  |  |  | ROZPOCET | 0 | 0 | 0 | 0 | 0 | 1 | 0 | 16 | -1731849002
| PP |  | Přesun hmot pro podlahy z dlaždic stanovený procentní sazbou (%) z ceny vodorovná dopravní vzdálenost do 50 m základní v objektech výšky do 6 m | [14 empty] | PP | 2
| D | 776 | Podlahy povlakové |  |  |  | 0 |  |  |  |  | 0 |  | 0.45311 |  | 0.12227 | 2 | D | 1 |  |  |  | ROZPOCET | [6 empty] | 0
87 | K | 776111311 | Vysátí podkladu povlakových podlah | m2 | 40.758 |  | 0 |  |  | základní |  | 0 | 0 | 0 | 0 | 0 | 4 | K | 2 |  |  |  | ROZPOCET | 0 | 0 | 0 | 0 | 0 | 1 | 0 | 4 | 609798839
| PP |  | Příprava podkladu povlakových podlah a stěn vysátí podlah | [14 empty] | PP | 2
| VV |  | "Nová podlahová konstrukce" | [14 empty] | VV | 2 | 1 | True | 0 | ROZPOCET
| VV |  | "Povrchy s PVC povlakovou podlahou" | [14 empty] | VV | 2 | 1 | True | 0 | ROZPOCET
| VV |  | 6,85*5,95 |  | 40.758 | [12 empty] | VV | 2 | 2 | True | 0 | ROZPOCET
| VV |  | Součet |  | 40.758 | [12 empty] | VV | 2 | 4 | True | 1 | ROZPOCET
88 | K | 776121112 | Vodou ředitelná penetrace savého podkladu povlakových podlah | m2 | 40.758 |  | 0 |  |  | základní |  | 0 | 3e-05 | 0.0012227 | 0 | 0 | 16 | K | 2 |  |  |  | ROZPOCET | 0 | 0 | 0 | 0 | 0 | 1 | 0 | 16 | -1988720127
| PP |  | Příprava podkladu povlakových podlah a stěn penetrace vodou ředitelná podlah | [14 empty] | PP | 2
| VV |  | "Nová podlahová konstrukce" | [14 empty] | VV | 2 | 1 | True | 0 | ROZPOCET
| VV |  | "Povrchy s PVC povlakovou podlahou" | [14 empty] | VV | 2 | 1 | True | 0 | ROZPOCET
| VV |  | 6,85*5,95 |  | 40.758 | [12 empty] | VV | 2 | 2 | True | 0 | ROZPOCET
| VV |  | Součet |  | 40.758 | [12 empty] | VV | 2 | 4 | True | 1 | ROZPOCET
89 | K | 776141112 | Stěrka podlahová nivelační pro vyrovnání podkladu povlakových podlah pevnosti 20 MPa tl přes 3 do 5 mm | m2 | 40.758 |  | 0 |  |  | základní |  | 0 | 0.00758 | 0.30895 | 0 | 0 | 16 | K | 2 |  |  |  | ROZPOCET | 0 | 0 | 0 | 0 | 0 | 1 | 0 | 16 | -1915942059
| PP |  | Příprava podkladu povlakových podlah a stěn vyrovnání samonivelační stěrkou podlah min.pevnosti 20 MPa, tloušťky přes 3 do 5 mm | [14 empty] | PP | 2
| VV |  | "Nová podlahová konstrukce" | [14 empty] | VV | 2 | 1 | True | 0 | ROZPOCET
| VV |  | "Povrchy s PVC povlakovou podlahou" | [14 empty] | VV | 2 | 1 | True | 0 | ROZPOCET
| VV |  | 6,85*5,95 |  | 40.758 | [12 empty] | VV | 2 | 2 | True | 0 | ROZPOCET
| VV |  | Součet |  | 40.758 | [12 empty] | VV | 2 | 4 | True | 1 | ROZPOCET
90 | K | 776201812 | Demontáž lepených povlakových podlah s podložkou ručně | m2 | 40.758 |  | 0 |  |  | základní |  | 0 | 0 | 0 | 0.003 | 0.12227 | 16 | K | 2 |  |  |  | ROZPOCET | 0 | 0 | 0 | 0 | 0 | 1 | 0 | 16 | 811885115
| PP |  | Demontáž povlakových podlahovin lepených ručně s podložkou | [14 empty] | PP | 2
| VV |  | "Demontáž podlahoviny PVC místnost S16" | [14 empty] | VV | 2 | 1 | True | 0 | ROZPOCET
| VV |  | 6,85*5,95 |  | 40.758 | [12 empty] | VV | 2 | 2 | True | 0 | ROZPOCET
| VV |  | Součet |  | 40.758 | [12 empty] | VV | 2 | 4 | True | 1 | ROZPOCET
91 | K | 776221111 | Lepení pásů z PVC standardním lepidlem | m2 | 40.758 |  | 0 |  |  | základní |  | 0 | 0.0003 | 0.012227 | 0 | 0 | 16 | K | 2 |  |  |  | ROZPOCET | 0 | 0 | 0 | 0 | 0 | 1 | 0 | 16 | -121279803
| PP |  | Montáž podlahovin z PVC lepením standardním lepidlem z pásů | [14 empty] | PP | 2
| VV |  | "Nová podlahová konstrukce" | [14 empty] | VV | 2 | 1 | True | 0 | ROZPOCET
| VV |  | "Povrchy s PVC povlakovou podlahou" | [14 empty] | VV | 2 | 1 | True | 0 | ROZPOCET
| VV |  | 6,85*5,95 |  | 40.758 | [12 empty] | VV | 2 | 2 | True | 0 | ROZPOCET
| VV |  | Součet |  | 40.758 | [12 empty] | VV | 2 | 4 | True | 1 | ROZPOCET
92 | M | 28412285 | krytina podlahová heterogenní tl 2mm | m2 | 44.834 |  | 0 |  |  | základní |  | 0 | 0.00283 | 0.12688 | 0 | 0 | 32 | M | 2 |  |  |  | ROZPOCET | 0 | 0 | 0 | 0 | 0 | 1 | 0 | 16 | -1611106062
| PP |  | krytina podlahová heterogenní tl 2mm | [14 empty] | PP | 2
| VV |  | 40,758*1,1 'Přepočtené koeficientem množství |  | 44.834 | [12 empty] | VV | 2 | 2 | False | 1 | ROZPOCET
93 | K | 776421111 | Montáž obvodových lišt lepením | m | 25.6 |  | 0 |  |  | základní |  | 0 | 1e-05 | 0.000256 | 0 | 0 | 16 | K | 2 |  |  |  | ROZPOCET | 0 | 0 | 0 | 0 | 0 | 1 | 0 | 16 | -1521867649
| PP |  | Montáž lišt obvodových lepených | [14 empty] | PP | 2
| VV |  | "Nová podlahová konstrukce" | [14 empty] | VV | 2 | 1 | True | 0 | ROZPOCET
| VV |  | "Povrchy s PVC povlakovou podlahou" | [14 empty] | VV | 2 | 1 | True | 0 | ROZPOCET
| VV |  | 2*(6,85+5,95) |  | 25.6 | [12 empty] | VV | 2 | 2 | True | 0 | ROZPOCET
| VV |  | Součet |  | 25.6 | [12 empty] | VV | 2 | 4 | True | 1 | ROZPOCET
94 | M | 19416005 | lišta ukončovací z eloxovaného hliníku 10mm | m | 26.112 |  | 0 |  |  | základní |  | 0 | 0.00012 | 0.0031334 | 0 | 0 | 32 | M | 2 |  |  |  | ROZPOCET | 0 | 0 | 0 | 0 | 0 | 1 | 0 | 16 | -2077175661
| PP |  | lišta ukončovací z eloxovaného hliníku 10mm | [14 empty] | PP | 2
| VV |  | 25,6*1,02 'Přepočtené koeficientem množství |  | 26.112 | [12 empty] | VV | 2 | 2 | False | 1 | ROZPOCET
95 | K | 776421311 | Montáž přechodových samolepících lišt | m | 1.1 |  | 0 |  |  | základní |  | 0 | 0 | 0 | 0 | 0 | 16 | K | 2 |  |  |  | ROZPOCET | 0 | 0 | 0 | 0 | 0 | 1 | 0 | 16 | -1817675452
| PP |  | Montáž lišt přechodových samolepících | [14 empty] | PP | 2
| VV |  | "Nová podlahová konstrukce" | [14 empty] | VV | 2 | 1 | True | 0 | ROZPOCET
| VV |  | "Povrchy s PVC povlakovou podlahou" | [14 empty] | VV | 2 | 1 | True | 0 | ROZPOCET
| VV |  | 1,1 |  | 1.1 | [12 empty] | VV | 2 | 2 | True | 0 | ROZPOCET
| VV |  | Součet |  | 1.1 | [12 empty] | VV | 2 | 4 | True | 1 | ROZPOCET
96 | M | 59054130 | profil přechodový nerezový samolepící 35mm | m | 1.122 |  | 0 |  |  | základní |  | 0 | 0.0004 | 0.0004488 | 0 | 0 | 32 | M | 2 |  |  |  | ROZPOCET | 0 | 0 | 0 | 0 | 0 | 1 | 0 | 16 | 652688201
| PP |  | profil přechodový nerezový samolepící 35mm | [14 empty] | PP | 2
| VV |  | 1,1*1,02 'Přepočtené koeficientem množství |  | 1.122 | [12 empty] | VV | 2 | 2 | False | 1 | ROZPOCET
97 | K | 998776201 | Přesun hmot procentní pro podlahy povlakové v objektech v do 6 m | % |  |  | 0 |  |  | základní |  | 0 | 0 | 0 | 0 | 0 | 16 | K | 2 |  |  |  | ROZPOCET | 0 | 0 | 0 | 0 | 0 | 1 | 0 | 16 | -297232428
| PP |  | Přesun hmot pro podlahy povlakové stanovený procentní sazbou (%) z ceny vodorovná dopravní vzdálenost do 50 m základní v objektech výšky do 6 m | [14 empty] | PP | 2
| D | 781 | Dokončovací práce - obklady |  |  |  | 0 |  |  |  |  | 0 |  | 0.065308 |  | 0 | 2 | D | 1 |  |  |  | ROZPOCET | [6 empty] | 0
98 | K | 781111011 | Ometení (oprášení) stěny při přípravě podkladu | m2 | 2.25 |  | 0 |  |  | základní |  | 0 | 0 | 0 | 0 | 0 | 16 | K | 2 |  |  |  | ROZPOCET | 0 | 0 | 0 | 0 | 0 | 1 | 0 | 16 | 470023819
| PP |  | Příprava podkladu před provedením obkladu oprášení (ometení) stěny | [14 empty] | PP | 2
| VV |  | 1,5*1,5 |  | 2.25 | [12 empty] | VV | 2 | 2 | True | 0 | ROZPOCET
| VV |  | Součet |  | 2.25 | [12 empty] | VV | 2 | 4 | True | 1 | ROZPOCET
99 | K | 781121011 | Nátěr penetrační na stěnu | m2 | 2.25 |  | 0 |  |  | základní |  | 0 | 0.0003 | 0.000675 | 0 | 0 | 16 | K | 2 |  |  |  | ROZPOCET | 0 | 0 | 0 | 0 | 0 | 1 | 0 | 16 | 2034039408
| PP |  | Příprava podkladu před provedením obkladu nátěr penetrační na stěnu | [14 empty] | PP | 2
| VV |  | 1,5*1,5 |  | 2.25 | [12 empty] | VV | 2 | 2 | True | 0 | ROZPOCET
| VV |  | Součet |  | 2.25 | [12 empty] | VV | 2 | 4 | True | 1 | ROZPOCET
100 | K | 781472215 | Montáž obkladů keramických hladkých lepených cementovým flexibilním lepidlem přes 6 do 9 ks/m2 | m2 | 2.25 |  | 0 |  |  | základní |  | 0 | 0.00755 | 0.016987 | 0 | 0 | 16 | K | 2 |  |  |  | ROZPOCET | 0 | 0 | 0 | 0 | 0 | 1 | 0 | 16 | -1961226498
| PP |  | Montáž keramických obkladů stěn lepených cementovým flexibilním lepidlem hladkých přes 6 do 9 ks/m2 | [14 empty] | PP | 2
| VV |  | 1,5*1,5 |  | 2.25 | [12 empty] | VV | 2 | 2 | True | 0 | ROZPOCET
| VV |  | Součet |  | 2.25 | [12 empty] | VV | 2 | 4 | True | 1 | ROZPOCET
101 | M | 59761718 | obklad keramický nemrazuvzdorný povrch hladký/matný tl do 10mm přes 6 do 9ks/m2 | m2 | 2.588 |  | 0 |  |  | základní |  | 0 | 0.01841 | 0.047645 | 0 | 0 | 32 | M | 2 |  |  |  | ROZPOCET | 0 | 0 | 0 | 0 | 0 | 1 | 0 | 16 | 512558743
| PP |  | obklad keramický nemrazuvzdorný povrch hladký/matný tl do 10mm přes 6 do 9ks/m2 | [14 empty] | PP | 2
| VV |  | 2,25*1,15 'Přepočtené koeficientem množství |  | 2.588 | [12 empty] | VV | 2 | 2 | False | 1 | ROZPOCET
102 | K | 781472291 | Příplatek k montáži obkladů keramických lepených cementovým flexibilním lepidlem za plochu do 10 m2 | m2 | 2.25 |  | 0 |  |  | základní |  | 0 | 0 | 0 | 0 | 0 | 16 | K | 2 |  |  |  | ROZPOCET | 0 | 0 | 0 | 0 | 0 | 1 | 0 | 16 | -820455788
| PP |  | Montáž keramických obkladů stěn lepených cementovým flexibilním lepidlem Příplatek k cenám za plochu do 10 m2 jednotlivě | [14 empty] | PP | 2
| VV |  | 1,5*1,5 |  | 2.25 | [12 empty] | VV | 2 | 2 | True | 0 | ROZPOCET
| VV |  | Součet |  | 2.25 | [12 empty] | VV | 2 | 4 | True | 1 | ROZPOCET
103 | K | 998781201 | Přesun hmot procentní pro obklady keramické v objektech v do 6 m | % |  |  | 0 |  |  | základní |  | 0 | 0 | 0 | 0 | 0 | 16 | K | 2 |  |  |  | ROZPOCET | 0 | 0 | 0 | 0 | 0 | 1 | 0 | 16 | 1903265837
| PP |  | Přesun hmot pro obklady keramické stanovený procentní sazbou (%) z ceny vodorovná dopravní vzdálenost do 50 m základní v objektech výšky do 6 m | [14 empty] | PP | 2
| D | 784 | Dokončovací práce - malby a tapety |  |  |  | 0 |  |  |  |  | 0 |  | 0.0483 |  | 0 | 2 | D | 1 |  |  |  | ROZPOCET | [6 empty] | 0
104 | K | 784111001 | Oprášení (ometení ) podkladu v místnostech v do 3,80 m | m2 | 105 |  | 0 |  |  | základní |  | 0 | 0 | 0 | 0 | 0 | 16 | K | 2 |  |  |  | ROZPOCET | 0 | 0 | 0 | 0 | 0 | 1 | 0 | 16 | 621425708
| PP |  | Oprášení (ometení) podkladu v místnostech výšky do 3,80 m | [14 empty] | PP | 2
| VV |  | "Vymalování nově omítaných povrchů" | [14 empty] | VV | 2 | 1 | True | 0 | ROZPOCET
| VV |  | 105 |  | 105 | [12 empty] | VV | 2 | 2 | True | 0 | ROZPOCET
| VV |  | Součet |  | 105 | [12 empty] | VV | 2 | 4 | True | 1 | ROZPOCET
105 | K | 784181101 | Základní akrylátová jednonásobná bezbarvá penetrace podkladu v místnostech v do 3,80 m | m2 | 105 |  | 0 |  |  | základní |  | 0 | 0.0002 | 0.021 | 0 | 0 | 16 | K | 2 |  |  |  | ROZPOCET | 0 | 0 | 0 | 0 | 0 | 1 | 0 | 16 | -223654432
| PP |  | Penetrace podkladu jednonásobná základní akrylátová bezbarvá v místnostech výšky do 3,80 m | [14 empty] | PP | 2
| VV |  | "Vymalování nově omítaných povrchů" | [14 empty] | VV | 2 | 1 | True | 0 | ROZPOCET
| VV |  | 105 |  | 105 | [12 empty] | VV | 2 | 2 | True | 0 | ROZPOCET
| VV |  | Součet |  | 105 | [12 empty] | VV | 2 | 4 | True | 1 | ROZPOCET
106 | K | 784211101 | Dvojnásobné bílé malby ze směsí za mokra výborně oděruvzdorných v místnostech v do 3,80 m | m2 | 105 |  | 0 |  |  | základní |  | 0 | 0.00026 | 0.0273 | 0 | 0 | 16 | K | 2 |  |  |  | ROZPOCET | 0 | 0 | 0 | 0 | 0 | 1 | 0 | 16 | -1794390067
| PP |  | Malby z malířských směsí oděruvzdorných za mokra dvojnásobné, bílé za mokra oděruvzdorné výborně v místnostech výšky do 3,80 m | [14 empty] | PP | 2
| VV |  | "Vymalování nově omítaných povrchů" | [14 empty] | VV | 2 | 1 | True | 0 | ROZPOCET
| VV |  | 105 |  | 105 | [12 empty] | VV | 2 | 2 | True | 0 | ROZPOCET
| VV |  | Součet |  | 105 | [12 empty] | VV | 2 | 4 | True | 1 | ROZPOCET
| D | VRN | Vedlejší rozpočtové náklady |  |  |  | 0 |  |  |  |  | 0 |  | 0 |  | 0 | 5 | D | 0 |  |  |  | ROZPOCET | [6 empty] | 0
| D | VRN1 | Průzkumné, geodetické a projektové práce |  |  |  | 0 |  |  |  |  | 0 |  | 0 |  | 0 | 5 | D | 1 |  |  |  | ROZPOCET | [6 empty] | 0
107 | K | 010001000 | Průzkumné, geodetické a projektové práce | … | 1 |  | 0 |  |  | základní |  | 0 | 0 | 0 | 0 | 0 | 1024 | K | 2 |  |  |  | ROZPOCET | 0 | 0 | 0 | 0 | 0 | 1 | 0 | 1024 | 570676528
| PP |  | Průzkumné, geodetické a projektové práce | [14 empty] | PP | 2
| D | VRN3 | Zařízení staveniště |  |  |  | 0 |  |  |  |  | 0 |  | 0 |  | 0 | 5 | D | 1 |  |  |  | ROZPOCET | [6 empty] | 0
108 | K | 030001000 | Zařízení staveniště | … | 1 |  | 0 |  |  | základní |  | 0 | 0 | 0 | 0 | 0 | 1024 | K | 2 |  |  |  | ROZPOCET | 0 | 0 | 0 | 0 | 0 | 1 | 0 | 1024 | 1540839359
| PP |  | Zařízení staveniště | [14 empty] | PP | 2
| D | VRN5 | Finanční náklady |  |  |  | 0 |  |  |  |  | 0 |  | 0 |  | 0 | 5 | D | 1 |  |  |  | ROZPOCET | [6 empty] | 0
109 | K | 052002000 | Finanční rezerva ve výši 7% z ceny za dílo | … | 1 |  | 0 |  |  | základní |  | 0 | 0 | 0 | 0 | 0 | 1024 | K | 2 |  |  |  | ROZPOCET | 0 | 0 | 0 | 0 | 0 | 1 | 0 | 1024 | 1765821482
| PP |  | Finanční rezerva ve výši 7% z ceny za dílo | [14 empty] | PP | 2
| D | VRN6 | Územní vlivy |  |  |  | 0 |  |  |  |  | 0 |  | 0 |  | 0 | 5 | D | 1 |  |  |  | ROZPOCET | [6 empty] | 0
110 | K | 060001000 | Územní vlivy | … | 1 |  | 0 |  |  | základní |  | 0 | 0 | 0 | 0 | 0 | 1024 | K | 2 |  |  |  | ROZPOCET | 0 | 0 | 0 | 0 | 0 | 1 | 0 | 1024 | -1947978016
| PP |  | Územní vlivy | [14 empty] | PP | 2