## Rekapitulace stavby
Export Komplet | [28 empty] | 2.0 | [5 empty] | False | False | {1fbd38e7-18ce-4049-8ae5-8c7731d5083a}
[20 empty] | >> skryté sloupce << | [13 empty] | 0,01 | 21
[34 empty] | 0,01 | 15
|  | REKAPITULACE STAVBY | [18 empty] | v --- níže se nacházejí doplnkové a pomocné údaje k sestavám --- v | [11 empty] | Návod na vyplnění | 0,001
|  | Kód: |  |  |  |  | MartinPolach174_akt | [25 empty] | Měnit lze pouze buňky se žlutým podbarvením! 1) na prvním listu Rekapitulace stavby vyplňte v sestavě a) Souhrnný list - údaje o Uchazeči (přenesou se do ostatních sestav i v jiných listech) b) Rekapitulace objektů - potřebné Ostatní náklady 2) na vybraných listech vyplňte v sestavě a) Krycí list - údaje o Uchazeči, pokud se liší od údajů o Uchazeči na Souhrnném listu (údaje se přenesou do ostatních sestav v daném listu) b) Rekapitulace rozpočtu - potřebné Ostatní náklady c) Celkové náklady za stavbu - ceny u položek - množství, pokud má žluté podbarvení - a v případě potřeby poznámku (ta je ve skrytém sloupci) | 0,01
|  | Stavba: |  |  |  |  | Elokované pracoviště ZŠ Beneše - rekosntrukce elektroinstalace vč. stavebních úprav na ZŠ Polská Masarykova 362, Bohumín | [26 empty] | 0,01
|  | KSO: | [13 empty] | CC-CZ: | [17 empty] | 0,01
|  | Místo: | [13 empty] | Datum: |  | 24. 1. 2025 | [15 empty] | 0,01
0,01
|  | Zadavatel: | [13 empty] | IČ: | [17 empty] | 0,01
|  |  | Město Bohumín | [12 empty] | DIČ: | [17 empty] | 0,01
0,01
|  | Uchazeč: | [13 empty] | IČ: |  | Vyplň údaj | [15 empty] | 0,01
|  |  | Vyplň údaj | [12 empty] | DIČ: |  | Vyplň údaj | [15 empty] | 0,01
False
|  | Projektant: | [13 empty] | IČ: | [17 empty] | False
|  |  | RP Projekt s.r.o. | [12 empty] | DIČ: | [17 empty] | True
0,01
|  | Zpracovatel: | [13 empty] | IČ: | [17 empty] | 0,01
[16 empty] | DIČ: | [17 empty] | True
Poznámka:
|  | Cena bez DPH | [13 empty] | 190252.32
[8 empty] | Sazba daně |  |  | Základ daně |  |  |  |  | Výše daně
|  | DPH |  | základní |  |  |  | 21% |  |  | 190252.32 |  |  |  |  | 39952.99
|  |  |  | snížená |  |  |  | 15% |  |  | 0 |  |  |  |  | 0
|  |  |  | zákl. přenesená |  |  |  | 21% |  |  | 0 |  |  |  |  | 0
|  |  |  | sníž. přenesená |  |  |  | 15% |  |  | 0 |  |  |  |  | 0
|  |  |  | nulová |  |  |  | 0% |  |  | 0 |  |  |  |  | 0
|  | Cena s DPH | [6 empty] | v |  |  | CZK |  |  |  | 230205.31
|  | Projektant | [11 empty] | Zpracovatel
|  | Datum a podpis: | [7 empty] | Razítko |  |  |  | Datum a podpis: |  |  | Razítko
|  | Objednavatel | [11 empty] | Uchazeč
|  | Datum a podpis: | [7 empty] | Razítko |  |  |  | Datum a podpis: |  |  | Razítko
REKAPITULACE OBJEKTŮ STAVBY A SOUPISŮ PRACÍ
| Kód: | [6 empty] | MartinPolach174_akt
| Stavba: | [6 empty] | Elokované pracoviště ZŠ Beneše - rekosntrukce elektroinstalace vč. stavebních úprav na ZŠ Polská Masarykova 362, Bohumín
| Místo: | [13 empty] | Datum: |  | 24. 1. 2025
| Zadavatel: | [6 empty] | Město Bohumín | [6 empty] | Projektant: |  | RP Projekt s.r.o. |  |  |  | Informatívní údaje z listů zakázek
| Uchazeč: | [13 empty] | Zpracovatel:
| Kód |  |  |  | Popis | [7 empty] | Cena bez DPH [CZK] |  |  |  |  | Cena s DPH [CZK] | Typ |  | z toho Ostat. náklady [CZK] | DPH [CZK] | Normohodiny [h] | DPH základní [CZK] | DPH snížená [CZK] | DPH základní přenesená [CZK] | DPH snížená přenesená [CZK] | Základna DPH základní | Základna DPH snížená | Základna DPH zákl. přenesená | Základna DPH sníž. přenesená | Základna DPH nulová
| Náklady z rozpočtů | [11 empty] | 190252.32 |  |  |  |  | 230205.31 |  |  | 0 | 39952.99 | 0 | 39952.99 | 0 | 0 | 0 | 190252.32 | 0 | 0 | 0 | 0 |  | D | 0 | ###NOIMPORT### | IMPORT | {1fbd38e7-18ce-4049-8ae5-8c7731d5083a} | {00000000-0000-0000-0000-000000000000}
|  | 01 |  |  |  | MŠ Smetanova 840, Bohumín - Rekosntrukce elektroinstalace vč. stavebních úprav | [6 empty] | 190252.32 |  |  |  |  | 230205.31 | STA |  | 0 | 39952.99 | 0 | 39952.99 | 0 | 0 | 0 | 190252.32 | 0 | 0 | 0 | 0 |  | D | 1 | ###NOIMPORT### | IMPORT | {b2f7757c-c9a6-4c1d-9f0f-06a6c9684085} | {1fbd38e7-18ce-4049-8ae5-8c7731d5083a} | 2
/ |  |  | 001 |  |  |  | Stavební část | [5 empty] | 190252.32 |  |  |  |  | 230205.31 | Soupis |  | 0 | 39952.99 | 0 | 39952.99 | 0 | 0 | 0 | 190252.32 | 0 | 0 | 0 | 0 |  |  | 2 |  | IMPORT | {028cd437-a956-417b-a7f6-8b1ebfbee91f} | {b2f7757c-c9a6-4c1d-9f0f-06a6c9684085}
/ |  |  | 002 |  |  |  | Elektroinstalace | [5 empty] | 0 |  |  |  |  | 0 | Soupis |  | 0 | 0 | 0 | 0 | 0 | 0 | 0 | 0 | 0 | 0 | 0 | 0 |  |  | 2 |  | IMPORT | {b9ef5648-7161-4a97-ade8-65c31ad311e1} | {b2f7757c-c9a6-4c1d-9f0f-06a6c9684085}
/ |  |  | 003 |  |  |  | Ostatní a vedlejší náklady | [5 empty] | 0 |  |  |  |  | 0 | Soupis |  | 0 | 0 | 0 | 0 | 0 | 0 | 0 | 0 | 0 | 0 | 0 | 0 |  |  | 2 |  | IMPORT | {96ef2e50-733d-4eca-98c8-291f4a9a667a} | {b2f7757c-c9a6-4c1d-9f0f-06a6c9684085}

## 001 - Stavební část
[9 empty] | >> skryté sloupce << | [9 empty] | {028cd437-a956-417b-a7f6-8b1ebfbee91f}
2
| KRYCÍ LIST SOUPISU PRACÍ | [8 empty] | v --- níže se nacházejí doplnkové a pomocné údaje k sestavám --- v | [8 empty] | False
Stavba:
Elokované pracoviště ZŠ Beneše - rekosntrukce elektroinstalace vč. stavebních úprav na ZŠ Polská Masarykova 362, Bohumín
Objekt:
01 - MŠ Smetanova 840, Bohumín - Rekosntrukce elektroinstalace vč. stavebních úprav
Soupis:
001 - Stavební část
| KSO: |  |  |  |  | CC-CZ:
| Místo: |  |  |  |  | Datum: | 24. 1. 2025
| Zadavatel: |  |  |  |  | IČ:
|  | Město Bohumín |  |  |  | DIČ:
| Uchazeč: |  |  |  |  | IČ: | Vyplň údaj
|  | Vyplň údaj |  |  |  | DIČ: | Vyplň údaj
| Projektant: |  |  |  |  | IČ:
|  | RP Projekt s.r.o. |  |  |  | DIČ:
| Zpracovatel: |  |  |  |  | IČ:
DIČ:
Poznámka:
| Cena bez DPH | [5 empty] | 190252.32
|  |  | Základ daně |  |  | Sazba daně | Výše daně
| DPH | základní | 190252.32 |  |  | 21% | 39952.99
|  | snížená | 0 |  |  | 15% | 0
|  | zákl. přenesená | 0 |  |  | 21% | 0
|  | sníž. přenesená | 0 |  |  | 15% | 0
|  | nulová | 0 |  |  | 0% | 0
| Cena s DPH |  |  | v | CZK |  | 230205.31
| Projektant |  |  | Zpracovatel
| Datum a podpis: |  | Razítko | Datum a podpis: |  |  | Razítko
| Objednavatel |  |  | Uchazeč
| Datum a podpis: |  | Razítko | Datum a podpis: |  |  | Razítko
REKAPITULACE ČLENĚNÍ SOUPISU PRACÍ
Stavba:
Elokované pracoviště ZŠ Beneše - rekosntrukce elektroinstalace vč. stavebních úprav na ZŠ Polská Masarykova 362, Bohumín
Objekt:
01 - MŠ Smetanova 840, Bohumín - Rekosntrukce elektroinstalace vč. stavebních úprav
Soupis:
001 - Stavební část
Místo: | [5 empty] | Datum: | 24. 1. 2025
Zadavatel: |  |  | Město Bohumín |  |  | Projektant: | RP Projekt s.r.o.
Uchazeč: |  |  | Vyplň údaj |  |  | Zpracovatel:
Kód dílu - Popis | [6 empty] | Cena celkem [CZK]
Náklady ze soupisu prací | [6 empty] | 190252.32 | [12 empty] | -1
| HSV - Práce a dodávky HSV | [5 empty] | 0
| 3 - Svislé a kompletní konstrukce | [5 empty] | 0
| 6 - Úpravy povrchů, podlahy a osazování výplní | [5 empty] | 0
| 9 - Ostatní konstrukce a práce, bourání | [5 empty] | 0
| 997 - Přesun sutě | [5 empty] | 0
| 998 - Přesun hmot | [5 empty] | 0
| PSV - Práce a dodávky PSV | [5 empty] | 190252.32
| 713 - Izolace tepelné | [5 empty] | 0
| 763 - Konstrukce suché výstavby | [5 empty] | 0
| 766 - Konstrukce truhlářské | [5 empty] | 0
| 771 - Podlahy z dlaždic | [5 empty] | 107752.32
| 776 - Podlahy povlakové | [5 empty] | 0
| 781 - Dokončovací práce - obklady | [5 empty] | 82500
| 783 - Dokončovací práce - nátěry | [5 empty] | 0
| 784 - Dokončovací práce - malby a tapety | [5 empty] | 0
| HZS - Hodinové zúčtovací sazby | [5 empty] | 0
SOUPIS PRACÍ
Stavba:
Elokované pracoviště ZŠ Beneše - rekosntrukce elektroinstalace vč. stavebních úprav na ZŠ Polská Masarykova 362, Bohumín
Objekt:
01 - MŠ Smetanova 840, Bohumín - Rekosntrukce elektroinstalace vč. stavebních úprav
Soupis:
001 - Stavební část
Místo: | [5 empty] | Datum: | 24. 1. 2025
Zadavatel: |  |  | Město Bohumín |  |  | Projektant: | RP Projekt s.r.o.
Uchazeč: |  |  | Vyplň údaj |  |  | Zpracovatel:
PČ | Typ | Kód | Popis | MJ | Množství | J.cena [CZK] | Cena celkem [CZK] | Cenová soustava |  |  | DPH | J. Nh [h] | Nh celkem [h] | J. hmotnost [t] | Hmotnost celkem [t] | J. suť [t] | Suť Celkem [t]
Náklady soupisu celkem | [6 empty] | 190252.32 | [5 empty] | 0 |  | 32.5644 |  | 10.6599 |  | D | -1 | [10 empty] | 190252.32
| D | HSV | Práce a dodávky HSV |  |  |  | 0 | [5 empty] | 0 |  | 11.8278 |  | 4.295 | 1 | D | 0 |  |  |  | ROZPOCET | [6 empty] | 0
| D | 3 | Svislé a kompletní konstrukce |  |  |  | 0 | [5 empty] | 0 |  | 0.14873 |  | 0 | 1 | D | 1 |  |  |  | ROZPOCET | [6 empty] | 0
1 | K | 340,1-R | Zazdívka otvorů 400x400mm, vč. provedení omítek, vč. dodávky materiálů | ks | 6 |  | 0 |  |  |  | základní |  | 0 | 0 | 0 | 0 | 0 | 4 | K | 2 |  |  |  | ROZPOCET | 0 | 0 | 0 | 0 | 0 | 1 | 0 | 4 | -2093460548
| PP |  | Zazdívka otvorů 400x400mm, vč. provedení omítek, vč. dodávky materiálů | [15 empty] | PP | 2
| VV |  | 6 |  | 6 | [13 empty] | VV | 2 | 2 | True | 1 | ROZPOCET
2 | K | 340271025 | Zazdívka otvorů v příčkách nebo stěnách pl přes 1 do 4 m2 tvárnicemi pórobetonovými tl 100 mm | m2 | 2.4 |  | 0 | CS ÚRS 2025 01 |  |  | základní |  | 0 | 0.06197 | 0.14873 | 0 | 0 | 4 | K | 2 |  |  |  | ROZPOCET | 0 | 0 | 0 | 0 | 0 | 1 | 0 | 4 | -1551719323
| PP |  | Zazdívka otvorů v příčkách nebo stěnách pórobetonovými tvárnicemi plochy přes 1 m2 do 4 m2, objemová hmotnost 500 kg/m3, tloušťka příčky 100 mm | [15 empty] | PP | 2
| VV |  | zazdívka po luxferech | [15 empty] | VV | 2 | 1 | True | 0 | ROZPOCET
| VV |  | "přízemí" 3*0,8 |  | 2.4 | [13 empty] | VV | 2 | 2 | True | 1 | ROZPOCET
| D | 6 | Úpravy povrchů, podlahy a osazování výplní |  |  |  | 0 | [5 empty] | 0 |  | 11.5367 |  | 0 | 1 | D | 1 |  |  |  | ROZPOCET | [6 empty] | 0
3 | K | 611131101 | Cementový postřik vnitřních stropů nanášený celoplošně ručně | m2 | 76.3 |  | 0 | CS ÚRS 2025 01 |  |  | základní |  | 0 | 0.00735 | 0.5608 | 0 | 0 | 4 | K | 2 |  |  |  | ROZPOCET | 0 | 0 | 0 | 0 | 0 | 1 | 0 | 4 | -1049342701
| PP |  | Podkladní a spojovací vrstva vnitřních omítaných ploch cementový postřik nanášený ručně celoplošně stropů | [15 empty] | PP | 2
| VV |  | tělocvična | [15 empty] | VV | 2 | 1 | True | 0 | ROZPOCET
| VV |  | 10,9*7 |  | 76.3 | [13 empty] | VV | 2 | 2 | True | 1 | ROZPOCET
4 | K | 611321111 | Vápenocementová omítka hrubá jednovrstvá zatřená vnitřních stropů rovných nanášená ručně | m2 | 76.3 |  | 0 | CS ÚRS 2025 01 |  |  | základní |  | 0 | 0.01575 | 1.2017 | 0 | 0 | 4 | K | 2 |  |  |  | ROZPOCET | 0 | 0 | 0 | 0 | 0 | 1 | 0 | 4 | 608122917
| PP |  | Omítka vápenocementová vnitřních ploch nanášená ručně jednovrstvá, tloušťky do 10 mm hrubá zatřená vodorovných konstrukcí stropů rovných | [15 empty] | PP | 2
5 | K | 611321191 | Příplatek k vápenocementové omítce vnitřních stropů za každých dalších 5 mm tloušťky ručně | m2 | 381.5 |  | 0 | CS ÚRS 2025 01 |  |  | základní |  | 0 | 0.0079 | 3.0139 | 0 | 0 | 4 | K | 2 |  |  |  | ROZPOCET | 0 | 0 | 0 | 0 | 0 | 1 | 0 | 4 | -1447742370
| PP |  | Omítka vápenocementová vnitřních ploch nanášená ručně Příplatek k cenám za každých dalších i započatých 5 mm tloušťky omítky přes 10 mm stropů | [15 empty] | PP | 2
| VV |  | 76,3*5 'Přepočtené koeficientem množství |  | 381.5 | [13 empty] | VV | 2 | 2 | False | 1 | ROZPOCET
6 | K | 611131120 | Adhézní můstek vnitřních stropů nanášený ručně | m2 | 76.3 |  | 0 |  |  |  | základní |  | 0 | 0.00026 | 0.019838 | 0 | 0 | 4 | K | 2 |  |  |  | ROZPOCET | 0 | 0 | 0 | 0 | 0 | 1 | 0 | 4 | 2132311755
| PP |  | Podkladní a spojovací vrstva vnitřních omítaných ploch penetrace disperzní nanášená ručně stropů | [15 empty] | PP | 2
7 | K | 611142001 | Potažení vnitřních stropů sklovláknitým pletivem vtlačeným do tenkovrstvé hmoty | m2 | 152.6 |  | 0 | CS ÚRS 2025 01 |  |  | základní |  | 0 | 0.00438 | 0.66839 | 0 | 0 | 4 | K | 2 |  |  |  | ROZPOCET | 0 | 0 | 0 | 0 | 0 | 1 | 0 | 4 | 375531833
| PP |  | Potažení vnitřních ploch pletivem v ploše nebo pruzích, na plném podkladu sklovláknitým vtlačením do tmelu stropů | [15 empty] | PP | 2
| VV |  | jen jedna vrstva perlinky | [15 empty] | VV | 2 | 1 | True | 0 | ROZPOCET
| VV |  | 76,3*2 |  | 152.6 | [13 empty] | VV | 2 | 2 | True | 1 | ROZPOCET
8 | K | 611131121 | Penetrační disperzní nátěr vnitřních stropů nanášený ručně | m2 | 76.3 |  | 0 | CS ÚRS 2025 01 |  |  | základní |  | 0 | 0.00026 | 0.019838 | 0 | 0 | 4 | K | 2 |  |  |  | ROZPOCET | 0 | 0 | 0 | 0 | 0 | 1 | 0 | 4 | -1394301386
| PP |  | Podkladní a spojovací vrstva vnitřních omítaných ploch penetrace disperzní nanášená ručně stropů | [15 empty] | PP | 2
9 | K | 611321131 | Potažení vnitřních rovných stropů vápenocementovým štukem tloušťky do 3 mm | m2 | 76.3 |  | 0 | CS ÚRS 2025 01 |  |  | základní |  | 0 | 0.003 | 0.2289 | 0 | 0 | 4 | K | 2 |  |  |  | ROZPOCET | 0 | 0 | 0 | 0 | 0 | 1 | 0 | 4 | 1490804662
| PP |  | Potažení vnitřních ploch vápenocementovým štukem tloušťky do 3 mm vodorovných konstrukcí stropů rovných | [15 empty] | PP | 2
10 | K | 612131120 | Adhézní můstek vnitřních stěn nanášený ručně | m2 | 453.8 |  | 0 |  |  |  | základní |  | 0 | 0.00026 | 0.11799 | 0 | 0 | 4 | K | 2 |  |  |  | ROZPOCET | 0 | 0 | 0 | 0 | 0 | 1 | 0 | 4 | 2085671319
| PP |  | Podkladní a spojovací vrstva vnitřních omítaných ploch penetrace disperzní nanášená ručně stěn | [15 empty] | PP | 2
| VV |  | hrubé zapravení rýh a prostupů viz část Elektroinstalace | [15 empty] | VV | 2 | 1 | True | 0 | ROZPOCET
| VV |  | délky rýh a rozměry prostupů viz Elektroinstalce | [15 empty] | VV | 2 | 1 | True | 0 | ROZPOCET
| VV |  | uvažováno se šířkou zapravení 20cm | [15 empty] | VV | 2 | 1 | True | 0 | ROZPOCET
| VV |  | "rýhy" (580+400+150)*0,2 |  | 226 | [13 empty] | VV | 2 | 2 | True | 0 | ROZPOCET
| VV |  | uvažováno 0,5m2/ks | [15 empty] | VV | 2 | 1 | True | 0 | ROZPOCET
| VV |  | "prostup nebo krabice" (50+10+170)*0,5 |  | 115 | [13 empty] | VV | 2 | 2 | True | 0 | ROZPOCET
| VV |  | uvažováno 2m2/ks | [15 empty] | VV | 2 | 1 | True | 0 | ROZPOCET
| VV |  | "výklenek pro rozvaděč" 4*2 |  | 8 | [13 empty] | VV | 2 | 2 | True | 0 | ROZPOCET
| VV |  | "zazdění po luxferech" 3*0,8*2 |  | 4.8 | [13 empty] | VV | 2 | 2 | True | 0 | ROZPOCET
| VV |  | Mezisoučet - podklad pro štuk |  | 353.8 | [13 empty] | VV | 2 | 3 | True | 0 | ROZPOCET
| VV |  | "pod obklady" 100 |  | 100 | [13 empty] | VV | 2 | 2 | True | 0 | ROZPOCET
| VV |  | Součet |  | 453.8 | [13 empty] | VV | 2 | 4 | True | 1 | ROZPOCET
11 | K | 612142001 | Potažení vnitřních stěn sklovláknitým pletivem vtlačeným do tenkovrstvé hmoty | m2 | 907.6 |  | 0 | CS ÚRS 2025 01 |  |  | základní |  | 0 | 0.00438 | 3.9753 | 0 | 0 | 4 | K | 2 |  |  |  | ROZPOCET | 0 | 0 | 0 | 0 | 0 | 1 | 0 | 4 | -1241303278
| PP |  | Potažení vnitřních ploch pletivem v ploše nebo pruzích, na plném podkladu sklovláknitým vtlačením do tmelu stěn | [15 empty] | PP | 2
| VV |  | jen jedna vrstva perlinky | [15 empty] | VV | 2 | 1 | True | 0 | ROZPOCET
| VV |  | 453,8*2 |  | 907.6 | [13 empty] | VV | 2 | 2 | True | 1 | ROZPOCET
12 | K | 612131121 | Penetrační disperzní nátěr vnitřních stěn nanášený ručně | m2 | 530.7 |  | 0 | CS ÚRS 2025 01 |  |  | základní |  | 0 | 0.00026 | 0.13798 | 0 | 0 | 4 | K | 2 |  |  |  | ROZPOCET | 0 | 0 | 0 | 0 | 0 | 1 | 0 | 4 | -184628866
| PP |  | Podkladní a spojovací vrstva vnitřních omítaných ploch penetrace disperzní nanášená ručně stěn | [15 empty] | PP | 2
| VV |  | uvažováno na přesahy 50%, viz adhézní můstek mezisoučet podklad pro štuk | [15 empty] | VV | 2 | 1 | True | 0 | ROZPOCET
| VV |  | 353,8*1,5 |  | 530.7 | [13 empty] | VV | 2 | 2 | True | 1 | ROZPOCET
13 | K | 612321131 | Potažení vnitřních stěn vápenocementovým štukem tloušťky do 3 mm | m2 | 530.7 |  | 0 | CS ÚRS 2025 01 |  |  | základní |  | 0 | 0.003 | 1.5921 | 0 | 0 | 4 | K | 2 |  |  |  | ROZPOCET | 0 | 0 | 0 | 0 | 0 | 1 | 0 | 4 | 1695782913
| PP |  | Potažení vnitřních ploch vápenocementovým štukem tloušťky do 3 mm svislých konstrukcí stěn | [15 empty] | PP | 2
14 | K | 912,5-R | Náklady na opravu ozdobnách prvků stropu, vč. dodávky materiálů | m | 30 |  | 0 |  |  |  | základní |  | 0 | 0 | 0 | 0 | 0 | 4 | K | 2 |  |  |  | ROZPOCET | 0 | 0 | 0 | 0 | 0 | 1 | 0 | 4 | -483679761
| PP |  | Náklady na opravu ozdobnách prvků stropu, vč. dodávky materiálů | [15 empty] | PP | 2
| VV |  | tle TZ | [15 empty] | VV | 2 | 1 | True | 0 | ROZPOCET
| VV |  | 30 |  | 30 | [13 empty] | VV | 2 | 2 | True | 1 | ROZPOCET
| D | 9 | Ostatní konstrukce a práce, bourání |  |  |  | 0 | [5 empty] | 0 |  | 0.14234 |  | 4.295 | 1 | D | 1 |  |  |  | ROZPOCET | [6 empty] | 0
15 | K | 949101111 | Lešení pomocné pro objekty pozemních staveb s lešeňovou podlahou v do 1,9 m zatížení do 150 kg/m2 | m2 | 677.79 |  | 0 | CS ÚRS 2025 01 |  |  | základní |  | 0 | 0.00013 | 0.088113 | 0 | 0 | 4 | K | 2 |  |  |  | ROZPOCET | 0 | 0 | 0 | 0 | 0 | 1 | 0 | 4 | -1082589743
| PP |  | Lešení pomocné pracovní pro objekty pozemních staveb pro zatížení do 150 kg/m2, o výšce lešeňové podlahy do 1,9 m | [15 empty] | PP | 2
| VV |  | "viz SKD podhled" 15,99 |  | 15.99 | [13 empty] | VV | 2 | 2 | True | 0 | ROZPOCET
| VV |  | "viz kazezový podhled" 585,5 |  | 585.5 | [13 empty] | VV | 2 | 2 | True | 0 | ROZPOCET
| VV |  | "viz omítka stropu" 76,3 |  | 76.3 | [13 empty] | VV | 2 | 2 | True | 0 | ROZPOCET
| VV |  | Součet |  | 677.79 | [13 empty] | VV | 2 | 4 | True | 1 | ROZPOCET
16 | K | 950,1-R | Náklady na ochranu dotčených prostor proti znečištění a pravidelný úklid dotčených prostor | kpl | 1 |  | 0 |  |  |  | základní |  | 0 | 0 | 0 | 0 | 0 | 4 | K | 2 |  |  |  | ROZPOCET | 0 | 0 | 0 | 0 | 0 | 1 | 0 | 4 | 1298392210
| PP |  | Náklady na ochranu dotčených prostor proti znečištění a pravidelný úklid dotčených prostor | [15 empty] | PP | 2
| P |  | Poznámka k položce: (ZAKRYTÍ OKEN, ZAKRYTÍ PODLAHY PŘÍSTUPOVÝCH KOMUNIKACÍ, ZAPLACHOTVÁNÍ PRO ZAJIŠTĚNÍ OCHRANY PROTI PRACHU) Realizační firma provede návrh a zakrytí podlahových krytin. V případě poškození nebo znečištění nášlapných vrstev bude podlahová krytina vyměněna v celé ploše dotčené místnosti na náklady realizační (prováděcí) firmy | [15 empty] | P | 2
| VV |  | 1 |  | 1 | [13 empty] | VV | 2 | 2 | True | 1 | ROZPOCET
17 | K | 950,2-R | Náklady na kompletní vyklizení dotčených prostor s úschovou v prostorách objektu, vč. zpětného nastěhování | kpl | 1 |  | 0 |  |  |  | základní |  | 0 | 0 | 0 | 0 | 0 | 4 | K | 2 |  |  |  | ROZPOCET | 0 | 0 | 0 | 0 | 0 | 1 | 0 | 4 | 650491820
| PP |  | Náklady na kompletní vyklizení dotčených prostor s úschovou v prostorách objektu, demontáž vybavení (obrazy, nástěnky apod.), dále vystěhování nábytku a vnitřního vybavení, vč. zpětného nastěhování | [15 empty] | PP | 2
| VV |  | 1 |  | 1 | [13 empty] | VV | 2 | 2 | True | 1 | ROZPOCET
18 | K | 952901111 | Vyčištění budov bytové a občanské výstavby při výšce podlaží do 4 m | m2 | 1355.58 |  | 0 | CS ÚRS 2025 01 |  |  | základní |  | 0 | 4e-05 | 0.054223 | 0 | 0 | 4 | K | 2 |  |  |  | ROZPOCET | 0 | 0 | 0 | 0 | 0 | 1 | 0 | 4 | -1208281140
| PP |  | Vyčištění budov nebo objektů před předáním do užívání budov bytové nebo občanské výstavby, světlé výšky podlaží do 4 m | [15 empty] | PP | 2
| VV |  | po vybourání | [15 empty] | VV | 2 | 1 | True | 0 | ROZPOCET
| VV |  | 677,79 |  | 677.79 | [13 empty] | VV | 2 | 2 | True | 0 | ROZPOCET
| VV |  | po realizaci | [15 empty] | VV | 2 | 1 | True | 0 | ROZPOCET
| VV |  | 677,79 |  | 677.79 | [13 empty] | VV | 2 | 2 | True | 0 | ROZPOCET
| VV |  | Součet |  | 1355.58 | [13 empty] | VV | 2 | 4 | True | 1 | ROZPOCET
19 | K | 962041314 | Bourání příček ze sklobetonu prostého tl do 120 mm | m2 | 2.4 |  | 0 | CS ÚRS 2025 01 |  |  | základní |  | 0 | 0 | 0 | 0.2 | 0.48 | 4 | K | 2 |  |  |  | ROZPOCET | 0 | 0 | 0 | 0 | 0 | 1 | 0 | 4 | 922714891
| PP |  | Bourání příček ze sklobetonu tloušťky do 120 mm | [15 empty] | PP | 2
| VV |  | "přízemí" 3*0,8 |  | 2.4 | [13 empty] | VV | 2 | 2 | True | 1 | ROZPOCET
20 | K | 978011191 | Otlučení (osekání) vnitřní vápenné nebo vápenocementové omítky stropů v rozsahu přes 50 do 100 % | m2 | 76.3 |  | 0 | CS ÚRS 2025 01 |  |  | základní |  | 0 | 0 | 0 | 0.05 | 3.815 | 4 | K | 2 |  |  |  | ROZPOCET | 0 | 0 | 0 | 0 | 0 | 1 | 0 | 4 | -975755041
| PP |  | Otlučení vápenných nebo vápenocementových omítek vnitřních ploch stropů, v rozsahu přes 50 do 100 % | [15 empty] | PP | 2
| VV |  | tělocvična | [15 empty] | VV | 2 | 1 | True | 0 | ROZPOCET
| VV |  | 10,9*7 |  | 76.3 | [13 empty] | VV | 2 | 2 | True | 1 | ROZPOCET
| D | 997 | Přesun sutě |  |  |  | 0 | [5 empty] | 0 |  | 0 |  | 0 | 1 | D | 1 |  |  |  | ROZPOCET | [6 empty] | 0
21 | K | 997013211 | Vnitrostaveništní doprava suti a vybouraných hmot pro budovy v do 6 m ručně | t | 10.66 |  | 0 | CS ÚRS 2025 01 |  |  | základní |  | 0 | 0 | 0 | 0 | 0 | 4 | K | 2 |  |  |  | ROZPOCET | 0 | 0 | 0 | 0 | 0 | 1 | 0 | 4 | -615567791
| PP |  | Vnitrostaveništní doprava suti a vybouraných hmot vodorovně do 50 m svisle ručně pro budovy a haly výšky do 6 m | [15 empty] | PP | 2
22 | K | 997013511 | Odvoz suti a vybouraných hmot z meziskládky na skládku do 1 km s naložením a se složením | t | 10.66 |  | 0 | CS ÚRS 2025 01 |  |  | základní |  | 0 | 0 | 0 | 0 | 0 | 4 | K | 2 |  |  |  | ROZPOCET | 0 | 0 | 0 | 0 | 0 | 1 | 0 | 4 | -828434954
| PP |  | Odvoz suti a vybouraných hmot z meziskládky na skládku s naložením a se složením, na vzdálenost do 1 km | [15 empty] | PP | 2
23 | K | 997013509 | Příplatek k odvozu suti a vybouraných hmot na skládku ZKD 1 km přes 1 km | t | 149.24 |  | 0 | CS ÚRS 2025 01 |  |  | základní |  | 0 | 0 | 0 | 0 | 0 | 4 | K | 2 |  |  |  | ROZPOCET | 0 | 0 | 0 | 0 | 0 | 1 | 0 | 4 | 468951197
| PP |  | Odvoz suti a vybouraných hmot na skládku nebo meziskládku se složením, na vzdálenost Příplatek k ceně za každý další i započatý 1 km přes 1 km | [15 empty] | PP | 2
| VV |  | 10,66*14 'Přepočtené koeficientem množství |  | 149.24 | [13 empty] | VV | 2 | 2 | False | 1 | ROZPOCET
24 | K | 997013871 | Poplatek za uložení stavebního odpadu na recyklační skládce (skládkovné) směsného stavebního a demoličního kód odpadu 17 09 04 | t | 10.66 |  | 0 | CS ÚRS 2025 01 |  |  | základní |  | 0 | 0 | 0 | 0 | 0 | 4 | K | 2 |  |  |  | ROZPOCET | 0 | 0 | 0 | 0 | 0 | 1 | 0 | 4 | -1831959648
| PP |  | Poplatek za uložení stavebního odpadu na recyklační skládce (skládkovné) směsného stavebního a demoličního zatříděného do Katalogu odpadů pod kódem 17 09 04 | [15 empty] | PP | 2
| D | 998 | Přesun hmot |  |  |  | 0 | [5 empty] | 0 |  | 0 |  | 0 | 1 | D | 1 |  |  |  | ROZPOCET | [6 empty] | 0
25 | K | 998018001 | Přesun hmot ruční pro budovy v do 6 m | t | 11.828 |  | 0 | CS ÚRS 2025 01 |  |  | základní |  | 0 | 0 | 0 | 0 | 0 | 4 | K | 2 |  |  |  | ROZPOCET | 0 | 0 | 0 | 0 | 0 | 1 | 0 | 4 | -1714029756
| PP |  | Přesun hmot pro budovy občanské výstavby, bydlení, výrobu a služby ruční - bez užití mechanizace vodorovná dopravní vzdálenost do 100 m pro budovy s jakoukoliv nosnou konstrukcí výšky do 6 m | [15 empty] | PP | 2
| D | PSV | Práce a dodávky PSV |  |  |  | 190252.32 | [5 empty] | 0 |  | 20.7366 |  | 6.3649 | 2 | D | 0 |  |  |  | ROZPOCET | [6 empty] | 190252.32
| D | 713 | Izolace tepelné |  |  |  | 0 | [5 empty] | 0 |  | 1.576 |  | 0 | 2 | D | 1 |  |  |  | ROZPOCET | [6 empty] | 0
26 | K | 713111121 | Montáž izolace tepelné spodem stropů s uchycením drátem rohoží, pásů, dílců, desek | m2 | 334.6 |  | 0 | CS ÚRS 2025 01 |  |  | základní |  | 0 | 0.0003 | 0.10038 | 0 | 0 | 16 | K | 2 |  |  |  | ROZPOCET | 0 | 0 | 0 | 0 | 0 | 1 | 0 | 16 | -1253240560
| PP |  | Montáž tepelné izolace stropů rohožemi, pásy, dílci, deskami, bloky (izolační materiál ve specifikaci) rovných spodem s uchycením (drátem, páskou apod.) | [15 empty] | PP | 2
| VV |  | akustický | [15 empty] | VV | 2 | 1 | True | 0 | ROZPOCET
| VV |  | "1.NP" 47,3+16,9+55,4+22+57+18,2+21,5+77,4 |  | 315.7 | [13 empty] | VV | 2 | 2 | True | 0 | ROZPOCET
| VV |  | akustický impregnovaný | [15 empty] | VV | 2 | 1 | True | 0 | ROZPOCET
| VV |  | "1.NP" 18,9 |  | 18.9 | [13 empty] | VV | 2 | 2 | True | 0 | ROZPOCET
| VV |  | Součet |  | 334.6 | [13 empty] | VV | 2 | 4 | True | 1 | ROZPOCET
27 | M | 63152102a | pás tepelně izolační univerzální λ=0,032-0,033 tl 150mm | m2 | 351.33 |  | 0 | CS ÚRS 2025 01 |  |  | základní |  | 0 | 0.0042 | 1.4756 | 0 | 0 | 32 | M | 2 |  |  |  | ROZPOCET | 0 | 0 | 0 | 0 | 0 | 1 | 0 | 16 | -2066337080
| PP |  | pás tepelně izolační univerzální λ=0,032-0,033 tl 150mm | [15 empty] | PP | 2
| VV |  | 334,6*1,05 'Přepočtené koeficientem množství |  | 351.33 | [13 empty] | VV | 2 | 2 | False | 1 | ROZPOCET
28 | K | 998713102 | Přesun hmot tonážní pro izolace tepelné v objektech v přes 6 do 12 m | t | 1.576 |  | 0 | CS ÚRS 2025 01 |  |  | základní |  | 0 | 0 | 0 | 0 | 0 | 16 | K | 2 |  |  |  | ROZPOCET | 0 | 0 | 0 | 0 | 0 | 1 | 0 | 16 | -1848754212
| PP |  | Přesun hmot pro izolace tepelné stanovený z hmotnosti přesunovaného materiálu vodorovná dopravní vzdálenost do 50 m v objektech výšky přes 6 m do 12 m | [15 empty] | PP | 2
| D | 763 | Konstrukce suché výstavby |  |  |  | 0 | [5 empty] | 0 |  | 5.931 |  | 0.14057 | 2 | D | 1 |  |  |  | ROZPOCET | [6 empty] | 0
29 | K | 763131411 | SDK podhled desky 1xA 12,5 bez izolace dvouvrstvá spodní kce profil CD+UD | m2 | 15.99 |  | 0 | CS ÚRS 2025 01 |  |  | základní |  | 0 | 0.0122 | 0.19508 | 0 | 0 | 16 | K | 2 |  |  |  | ROZPOCET | 0 | 0 | 0 | 0 | 0 | 1 | 0 | 16 | -1582948604
| PP |  | Podhled ze sádrokartonových desek dvouvrstvá zavěšená spodní konstrukce z ocelových profilů CD, UD jednoduše opláštěná deskou standardní A, tl. 12,5 mm, bez izolace | [15 empty] | PP | 2
| VV |  | přízemí | [15 empty] | VV | 2 | 1 | True | 0 | ROZPOCET
| VV |  | 4,1*1,8 |  | 7.38 | [13 empty] | VV | 2 | 2 | True | 0 | ROZPOCET
| VV |  | 1.NP | [15 empty] | VV | 2 | 1 | True | 0 | ROZPOCET
| VV |  | 4,1*2,1 |  | 8.61 | [13 empty] | VV | 2 | 2 | True | 0 | ROZPOCET
| VV |  | Součet |  | 15.99 | [13 empty] | VV | 2 | 4 | True | 1 | ROZPOCET
30 | K | 763135102 | Montáž SDK kazetového podhledu z kazet 600x600 mm na zavěšenou polozapuštěnou nosnou konstrukci | m2 | 585.5 |  | 0 | CS ÚRS 2025 01 |  |  | základní |  | 0 | 0.00125 | 0.73188 | 0 | 0 | 16 | K | 2 |  |  |  | ROZPOCET | 0 | 0 | 0 | 0 | 0 | 1 | 0 | 16 | -1791594832
| PP |  | Montáž sádrokartonového podhledu kazetového demontovatelného, velikosti kazet 600x600 mm včetně zavěšené nosné konstrukce polozapuštěné, vč. všech systémových prvků a kotevního materiálu | [15 empty] | PP | 2
| VV |  | akustický | [15 empty] | VV | 2 | 1 | True | 0 | ROZPOCET
| VV |  | "přízemí" 46,2+16,9+8,9+44,2+10,5+10,3+8,8+8,7+57,2+13,7 |  | 225.4 | [13 empty] | VV | 2 | 2 | True | 0 | ROZPOCET
| VV |  | "1.NP" 47,3+16,9+55,4+22+57+18,2+21,5+77,4 |  | 315.7 | [13 empty] | VV | 2 | 2 | True | 0 | ROZPOCET
| VV |  | Mezisoučet |  | 541.1 | [13 empty] | VV | 2 | 3 | True | 0 | ROZPOCET
| VV |  | akustický impregnovaný | [15 empty] | VV | 2 | 1 | True | 0 | ROZPOCET
| VV |  | "přízemí" 2,7+18,9 +3,9 |  | 25.5 | [13 empty] | VV | 2 | 2 | True | 0 | ROZPOCET
| VV |  | "1.NP" 18,9 |  | 18.9 | [13 empty] | VV | 2 | 2 | True | 0 | ROZPOCET
| VV |  | Mezisoučet |  | 44.4 | [13 empty] | VV | 2 | 3 | True | 0 | ROZPOCET
| VV |  | Součet |  | 585.5 | [13 empty] | VV | 2 | 4 | True | 1 | ROZPOCET
31 | M | 590,1-R | podhled kazetový 600x600mm, akustické kazety s hranou E15 o tloušťce 15 mm. Odraz světla minimálně 84 % v souladu s ISO 7724-2 | m2 | 568.155 |  | 0 |  |  |  | základní |  | 0 | 0.008 | 4.5452 | 0 | 0 | 32 | M | 2 |  |  |  | ROZPOCET | 0 | 0 | 0 | 0 | 0 | 1 | 0 | 16 | 2075856807
| PP |  | podhled kazetový 600x600mm, akustické kazety s hranou E15 o tloušťce 15 mm. Odraz světla minimálně 84 % v souladu s ISO 7724-2 | [15 empty] | PP | 2
| P |  | Poznámka k položce: Barevný odstín určí investor v rámci přípravy stavby na základě dotazu vybraného zhotovitele | [15 empty] | P | 2
| VV |  | 541,1*1,05 'Přepočtené koeficientem množství |  | 568.155 | [13 empty] | VV | 2 | 2 | False | 1 | ROZPOCET
32 | M | 590,2-R | podhled kazetový impregnovaný 600x600mm, akustické impregnované kazety s hranou E15 o tloušťce 15 mm. Odraz světla minimálně 84 % v souladu s ISO 7724-2 | m2 | 46.62 |  | 0 |  |  |  | základní |  | 0 | 0.008 | 0.37296 | 0 | 0 | 32 | M | 2 |  |  |  | ROZPOCET | 0 | 0 | 0 | 0 | 0 | 1 | 0 | 16 | -926896930
| PP |  | podhled kazetový impregnovaný 600x600mm, akustické impregnované kazety s hranou E15 o tloušťce 15 mm. Odraz světla minimálně 84 % v souladu s ISO 7724-2 | [15 empty] | PP | 2
| P |  | Poznámka k položce: Barevný odstín určí investor v rámci přípravy stavby na základě dotazu vybraného zhotovitele | [15 empty] | P | 2
| VV |  | 44,4*1,05 'Přepočtené koeficientem množství |  | 46.62 | [13 empty] | VV | 2 | 2 | False | 1 | ROZPOCET
33 | K | 763135812 | Demontáž podhledu sádrokartonového kazetového na roštu polozapuštěném | m2 | 13.4 |  | 0 | CS ÚRS 2025 01 |  |  | základní |  | 0 | 0 | 0 | 0.01049 | 0.14057 | 16 | K | 2 |  |  |  | ROZPOCET | 0 | 0 | 0 | 0 | 0 | 1 | 0 | 16 | -914035635
| PP |  | Demontáž podhledu sádrokartonového kazetového na zavěšeném na roštu polozapuštěném | [15 empty] | PP | 2
| VV |  | přízemí | [15 empty] | VV | 2 | 1 | True | 0 | ROZPOCET
| VV |  | 3,35*4 |  | 13.4 | [13 empty] | VV | 2 | 2 | True | 1 | ROZPOCET
34 | K | 763164511 | SDK obklad kcí tvaru L š do 0,4 m desky 1xA 12,5 | m | 14.6 |  | 0 | CS ÚRS 2025 01 |  |  | základní |  | 0 | 0.00503 | 0.073438 | 0 | 0 | 16 | K | 2 |  |  |  | ROZPOCET | 0 | 0 | 0 | 0 | 0 | 1 | 0 | 16 | -917801407
| PP |  | Obklad konstrukcí sádrokartonovými deskami včetně ochranných úhelníků ve tvaru L rozvinuté šíře do 0,4 m, opláštěný deskou standardní A, tl. 12,5 mm | [15 empty] | PP | 2
| VV |  | "přízemí" 4,1+2,3 |  | 6.4 | [13 empty] | VV | 2 | 2 | True | 0 | ROZPOCET
| VV |  | "1.NP" 4,1*2 |  | 8.2 | [13 empty] | VV | 2 | 2 | True | 0 | ROZPOCET
| VV |  | Součet |  | 14.6 | [13 empty] | VV | 2 | 4 | True | 1 | ROZPOCET
35 | K | 763131771 | Příplatek k SDK podhledu za rovinnost kvality Q3 | m2 | 17.78 |  | 0 | CS ÚRS 2025 01 |  |  | základní |  | 0 | 0.0007 | 0.012446 | 0 | 0 | 16 | K | 2 |  |  |  | ROZPOCET | 0 | 0 | 0 | 0 | 0 | 1 | 0 | 16 | 770810153
| PP |  | Podhled ze sádrokartonových desek Příplatek k cenám za rovinnost kvality speciální tmelení kvality Q3 | [15 empty] | PP | 2
| VV |  | 14,6*0,3 |  | 4.38 | [13 empty] | VV | 2 | 2 | True | 0 | ROZPOCET
| VV |  | 13,4 |  | 13.4 | [13 empty] | VV | 2 | 2 | True | 0 | ROZPOCET
| VV |  | Součet |  | 17.78 | [13 empty] | VV | 2 | 4 | True | 1 | ROZPOCET
36 | K | 998763302 | Přesun hmot tonážní pro sádrokartonové konstrukce v objektech v přes 6 do 12 m | t | 5.931 |  | 0 | CS ÚRS 2025 01 |  |  | základní |  | 0 | 0 | 0 | 0 | 0 | 16 | K | 2 |  |  |  | ROZPOCET | 0 | 0 | 0 | 0 | 0 | 1 | 0 | 16 | -1053857945
| PP |  | Přesun hmot pro konstrukce montované z desek sádrokartonových, sádrovláknitých, cementovláknitých nebo cementových stanovený z hmotnosti přesunovaného materiálu vodorovná dopravní vzdálenost do 50 m v objektech výšky přes 6 do 12 m | [15 empty] | PP | 2
| D | 766 | Konstrukce truhlářské |  |  |  | 0 | [5 empty] | 0 |  | 0 |  | 1.536 | 2 | D | 1 |  |  |  | ROZPOCET | [6 empty] | 0
37 | K | 766691914 | Vyvěšení nebo zavěšení dřevěných křídel dveří pl do 2 m2 | kus | 64 |  | 0 | CS ÚRS 2025 01 |  |  | základní |  | 0 | 0 | 0 | 0.024 | 1.536 | 16 | K | 2 |  |  |  | ROZPOCET | 0 | 0 | 0 | 0 | 0 | 1 | 0 | 16 | -1224420094
| PP |  | Ostatní práce vyvěšení nebo zavěšení křídel dřevěných dveřních, plochy do 2 m2 | [15 empty] | PP | 2
| VV |  | před a po nátěru ocelové zárubně | [15 empty] | VV | 2 | 1 | True | 0 | ROZPOCET
| VV |  | "vyvěšení" 19+13 |  | 32 | [13 empty] | VV | 2 | 2 | True | 0 | ROZPOCET
| VV |  | "zavěšení" 19+13 |  | 32 | [13 empty] | VV | 2 | 2 | True | 0 | ROZPOCET
| VV |  | Součet |  | 64 | [13 empty] | VV | 2 | 4 | True | 1 | ROZPOCET
| D | 771 | Podlahy z dlaždic |  |  |  | 107752.32 | [5 empty] | 0 |  | 6.8918 |  | 0 | 2 | D | 1 |  |  |  | ROZPOCET | [6 empty] | 107752.32
38 | K | 771111012 | Chemické očištění podkladu před pokládkou dlažby | m2 | 125.585 |  | 0 |  |  |  | základní |  | 0 | 0 | 0 | 0 | 0 | 16 | K | 2 |  |  |  | ROZPOCET | 0 | 0 | 0 | 0 | 0 | 1 | 0 | 16 | 228385125
| PP |  | Chemické očištění podkladu před pokládkou dlažby | [15 empty] | PP | 2
| VV |  | "dlažba v ploše" 71,49 |  | 71.49 | [13 empty] | VV | 2 | 2 | True | 0 | ROZPOCET
| VV |  | "stupnice" 98,6*0,32 |  | 31.552 | [13 empty] | VV | 2 | 2 | True | 0 | ROZPOCET
| VV |  | "podstupnice" 98,6*0,155 |  | 15.283 | [13 empty] | VV | 2 | 2 | True | 0 | ROZPOCET
| VV |  | "soklíky" (45,6+27)*0,1 |  | 7.26 | [13 empty] | VV | 2 | 2 | True | 0 | ROZPOCET
| VV |  | Součet |  | 125.585 | [13 empty] | VV | 2 | 4 | True | 1 | ROZPOCET
39 | K | 771121011 | Nátěr penetrační na podlahu | m2 | 243.91 |  | 0 | CS ÚRS 2025 01 |  |  | základní |  | 0 | 0.0003 | 0.073173 | 0 | 0 | 16 | K | 2 |  |  |  | ROZPOCET | 0 | 0 | 0 | 0 | 0 | 1 | 0 | 16 | -1111923586
| PP |  | Příprava podkladu před provedením dlažby nátěr penetrační na podlahu | [15 empty] | PP | 2
| VV |  | před samonivelační stěrkou | [15 empty] | VV | 2 | 1 | True | 0 | ROZPOCET
| VV |  | "dlažba v ploše" 71,49 |  | 71.49 | [13 empty] | VV | 2 | 2 | True | 0 | ROZPOCET
| VV |  | "stupnice" 98,6*0,32 |  | 31.552 | [13 empty] | VV | 2 | 2 | True | 0 | ROZPOCET
| VV |  | "podstupnice" 98,6*0,155 |  | 15.283 | [13 empty] | VV | 2 | 2 | True | 0 | ROZPOCET
| VV |  | Mezisoučet |  | 118.325 | [13 empty] | VV | 2 | 3 | True | 0 | ROZPOCET
| VV |  | před pokládkou dlažby | [15 empty] | VV | 2 | 1 | True | 0 | ROZPOCET
| VV |  | "dlažba v ploše" 71,49 |  | 71.49 | [13 empty] | VV | 2 | 2 | True | 0 | ROZPOCET
| VV |  | "stupnice" 98,6*0,32 |  | 31.552 | [13 empty] | VV | 2 | 2 | True | 0 | ROZPOCET
| VV |  | "podstupnice" 98,6*0,155 |  | 15.283 | [13 empty] | VV | 2 | 2 | True | 0 | ROZPOCET
| VV |  | "soklíky" (45,6+27)*0,1 |  | 7.26 | [13 empty] | VV | 2 | 2 | True | 0 | ROZPOCET
| VV |  | Mezisoučet |  | 125.585 | [13 empty] | VV | 2 | 3 | True | 0 | ROZPOCET
| VV |  | Součet |  | 243.91 | [13 empty] | VV | 2 | 4 | True | 1 | ROZPOCET
40 | K | 771121026 | Odstranění zbytků lepidla z podkladu před pokládkou dlažby broušením | m2 | 71.49 |  | 0 | CS ÚRS 2025 01 |  |  | základní |  | 0 | 0 | 0 | 0 | 0 | 16 | K | 2 |  |  |  | ROZPOCET | 0 | 0 | 0 | 0 | 0 | 1 | 0 | 16 | -6709943
| PP |  | Příprava podkladu před provedením dlažby broušení podlah stávajícího podkladu pro odstranění lepidla (po starých krytinách) | [15 empty] | PP | 2
| VV |  | "dlažba v ploše" 71,49 |  | 71.49 | [13 empty] | VV | 2 | 2 | True | 1 | ROZPOCET
41 | K | 771121036 | Odstranění zbytků lepidla z podkladu před pokládkou dlažby na schodišťových stupních broušením | m2 | 54.095 |  | 0 | CS ÚRS 2025 01 |  |  | základní |  | 0 | 0 | 0 | 0 | 0 | 16 | K | 2 |  |  |  | ROZPOCET | 0 | 0 | 0 | 0 | 0 | 1 | 0 | 16 | 175846364
| PP |  | Příprava podkladu před provedením dlažby broušení schodišť stávajícího podkladu pro odstranění lepidla (po starých krytinách) | [15 empty] | PP | 2
| VV |  | "stupnice" 98,6*0,32 |  | 31.552 | [13 empty] | VV | 2 | 2 | True | 0 | ROZPOCET
| VV |  | "podstupnice" 98,6*0,155 |  | 15.283 | [13 empty] | VV | 2 | 2 | True | 0 | ROZPOCET
| VV |  | "soklíky" (45,6+27)*0,1 |  | 7.26 | [13 empty] | VV | 2 | 2 | True | 0 | ROZPOCET
| VV |  | Součet |  | 54.095 | [13 empty] | VV | 2 | 4 | True | 1 | ROZPOCET
42 | K | 771151016 | Samonivelační polymercementová stěrka podlah pevnosti 20 MPa tl přes 12 do 15 mm | m2 | 118.325 |  | 0 | CS ÚRS 2025 01 |  |  | základní |  | 0 | 0.0255 | 3.0173 | 0 | 0 | 16 | K | 2 |  |  |  | ROZPOCET | 0 | 0 | 0 | 0 | 0 | 1 | 0 | 16 | -889592727
| PP |  | Příprava podkladu před provedením dlažby samonivelační stěrka min. pevnosti 20 MPa, tloušťky přes 12 do 15 mm | [15 empty] | PP | 2
| VV |  | "dlažba v ploše" 71,49 |  | 71.49 | [13 empty] | VV | 2 | 2 | True | 0 | ROZPOCET
| VV |  | "stupnice" 98,6*0,32 |  | 31.552 | [13 empty] | VV | 2 | 2 | True | 0 | ROZPOCET
| VV |  | "podstupnice" 98,6*0,155 |  | 15.283 | [13 empty] | VV | 2 | 2 | True | 0 | ROZPOCET
| VV |  | Součet |  | 118.325 | [13 empty] | VV | 2 | 4 | True | 1 | ROZPOCET
43 | K | 771161022 | Montáž profilu pro schodové hrany nebo ukončení dlažby | m | 98.6 |  | 0 | CS ÚRS 2025 01 |  |  | základní |  | 0 | 0.00034 | 0.033524 | 0 | 0 | 16 | K | 2 |  |  |  | ROZPOCET | 0 | 0 | 0 | 0 | 0 | 1 | 0 | 16 | 1596099052
| PP |  | Příprava podkladu před provedením dlažby montáž profilu ukončujícího profilu pro schodové hrany a ukončení dlažby | [15 empty] | PP | 2
| VV |  | dle řezu | [15 empty] | VV | 2 | 1 | True | 0 | ROZPOCET
| VV |  | "přízemí, stupnice" 1,7*15*2 |  | 51 | [13 empty] | VV | 2 | 2 | True | 0 | ROZPOCET
| VV |  | "1.NP, stupnice" 1,7*14*2 |  | 47.6 | [13 empty] | VV | 2 | 2 | True | 0 | ROZPOCET
| VV |  | Součet |  | 98.6 | [13 empty] | VV | 2 | 4 | True | 1 | ROZPOCET
44 | M | 590,10-R | systémová ukončovací hliníková lišta schodišťových stupňů pro důažbu do tl. 10mm | m | 98.6 |  | 0 |  |  |  | základní |  | 0 | 0.0003 | 0.02958 | 0 | 0 | 32 | M | 2 |  |  |  | ROZPOCET | 0 | 0 | 0 | 0 | 0 | 1 | 0 | 16 | -1175951066
| PP |  | systémová ukončovací hliníková lišta schodišťových stupňů pro důažbu do tl. 10mm | [15 empty] | PP | 2
45 | K | 771274114 | Montáž obkladů stupnic z dlaždic keramických hladkých lepených cementovým flexibilním lepidlem š přes 300 do 350 mm, vč. dotmelení silikonovými a silikon-akrylátovými tmely (rohy, spoje apod.). | m | 98.6 |  | 0 | CS ÚRS 2025 01 |  |  | základní |  | 0 | 0.0018 | 0.17748 | 0 | 0 | 16 | K | 2 |  |  |  | ROZPOCET | 0 | 0 | 0 | 0 | 0 | 1 | 0 | 16 | -1160911652
| PP |  | Montáž obkladů schodišť z dlaždic keramických lepených cementovým flexibilním lepidlem stupnic hladkých, šířky přes 300 do 350 mm | [15 empty] | PP | 2
| VV |  | dle řezu | [15 empty] | VV | 2 | 1 | True | 0 | ROZPOCET
| VV |  | "přízemí, stupnice" 1,7*15*2 |  | 51 | [13 empty] | VV | 2 | 2 | True | 0 | ROZPOCET
| VV |  | "1.NP, stupnice" 1,7*14*2 |  | 47.6 | [13 empty] | VV | 2 | 2 | True | 0 | ROZPOCET
| VV |  | Součet |  | 98.6 | [13 empty] | VV | 2 | 4 | True | 1 | ROZPOCET
46 | K | 771274232 | Montáž obkladů podstupnic z dlaždic keramických hladkých lepených cementovým flexibilním lepidlem v přes 150 do 200 mm, vč. dotmelení silikonovými a silikon-akrylátovými tmely (rohy, spoje apod.). | m | 98.6 |  | 0 | CS ÚRS 2025 01 |  |  | základní |  | 0 | 0.00102 | 0.10057 | 0 | 0 | 16 | K | 2 |  |  |  | ROZPOCET | 0 | 0 | 0 | 0 | 0 | 1 | 0 | 16 | 1008976286
| PP |  | Montáž obkladů schodišť z dlaždic keramických lepených cementovým flexibilním lepidlem podstupnic hladkých, výšky přes 150 do 200 mm | [15 empty] | PP | 2
| VV |  | dle řezu | [15 empty] | VV | 2 | 1 | True | 0 | ROZPOCET
| VV |  | "přízemí. podstupnice" 1,7*15*2 |  | 51 | [13 empty] | VV | 2 | 2 | True | 0 | ROZPOCET
| VV |  | "1.NP, podstupnice" 1,7*14*2 |  | 47.6 | [13 empty] | VV | 2 | 2 | True | 0 | ROZPOCET
| VV |  | Součet |  | 98.6 | [13 empty] | VV | 2 | 4 | True | 1 | ROZPOCET
47 | K | 771474113 | Montáž soklů z dlaždic keramických rovných lepených cementovým flexibilním lepidlem v přes 90 do 120 mm, vč. dotmelení silikonovými a silikon-akrylátovými tmely (rohy, spoje apod.). | m | 45.6 |  | 0 | CS ÚRS 2025 01 |  |  | základní |  | 0 | 0.00058 | 0.026448 | 0 | 0 | 16 | K | 2 |  |  |  | ROZPOCET | 0 | 0 | 0 | 0 | 0 | 1 | 0 | 16 | 1219766858
| PP |  | Montáž soklů z dlaždic keramických lepených cementovým flexibilním lepidlem rovných, výšky přes 90 do 120 mm | [15 empty] | PP | 2
| VV |  | "přízemí, mezipodesta" 1,8+4,1+1,8 |  | 7.7 | [13 empty] | VV | 2 | 2 | True | 0 | ROZPOCET
| VV |  | "1.NP, mezipodesta" 2,1+4,1+2,1 |  | 8.3 | [13 empty] | VV | 2 | 2 | True | 0 | ROZPOCET
| VV |  | "1.NP, chodba" 2*(18,4+2,95) |  | 42.7 | [13 empty] | VV | 2 | 2 | True | 0 | ROZPOCET
| VV |  | "odpočet dveře a šířka schodiště" -1*1-1,1*6-1,4*1-4,1 |  | -13.1 | [13 empty] | VV | 2 | 2 | True | 0 | ROZPOCET
| VV |  | Součet |  | 45.6 | [13 empty] | VV | 2 | 4 | True | 1 | ROZPOCET
48 | K | 771474133 | Montáž soklů z dlaždic keramických schodišťových stupňovitých lepených cementovým flexibilním lepidlem v přes 90 do 120 mm, vč. dotmelení silikonovými a silikon-akrylátovými tmely (rohy, spoje apod.). | m | 27 |  | 0 | CS ÚRS 2025 01 |  |  | základní |  | 0 | 0.00058 | 0.01566 | 0 | 0 | 16 | K | 2 |  |  |  | ROZPOCET | 0 | 0 | 0 | 0 | 0 | 1 | 0 | 16 | 62961476
| PP |  | Montáž soklů z dlaždic keramických lepených cementovým flexibilním lepidlem schodišťových stupňovitých, výšky přes 90 do 120 mm | [15 empty] | PP | 2
| VV |  | "přízemí, na schodišti" 7*2 |  | 14 | [13 empty] | VV | 2 | 2 | True | 0 | ROZPOCET
| VV |  | "1.NP, na schodišti" 6,5*2 |  | 13 | [13 empty] | VV | 2 | 2 | True | 0 | ROZPOCET
| VV |  | Součet |  | 27 | [13 empty] | VV | 2 | 4 | True | 1 | ROZPOCET
49 | K | 771574417 | Montáž podlah keramických hladkých lepených cementovým flexibilním lepidlem přes 12 do 19 ks/m2, vč. dotmelení silikonovými a silikon-akrylátovými tmely (rohy, spoje apod.). | m2 | 71.49 |  | 0 | CS ÚRS 2025 01 |  |  | základní |  | 0 | 0.0053 | 0.3789 | 0 | 0 | 16 | K | 2 |  |  |  | ROZPOCET | 0 | 0 | 0 | 0 | 0 | 1 | 0 | 16 | 1580182993
| PP |  | Montáž podlah z dlaždic keramických lepených cementovým flexibilním lepidlem hladkých, tloušťky do 10 mm přes 12 do 19 ks/m2 | [15 empty] | PP | 2
| VV |  | "přízemí, mezipodesta" 4,1*1,8 |  | 7.38 | [13 empty] | VV | 2 | 2 | True | 0 | ROZPOCET
| VV |  | "1.NP, mezipodesta" 4,1*2,1 |  | 8.61 | [13 empty] | VV | 2 | 2 | True | 0 | ROZPOCET
| VV |  | "1.NP, chodba" 55,5 |  | 55.5 | [13 empty] | VV | 2 | 2 | True | 0 | ROZPOCET
| VV |  | Součet |  | 71.49 | [13 empty] | VV | 2 | 4 | True | 1 | ROZPOCET
50 | M | 597,5-R | keramická dlažba R9 s uvažovanou tl.min. 8mm | m2 | 138.144 | 780 | 107752.32 | CS ÚRS 2025 01 |  |  | základní |  | 0 | 0.022 | 3.0392 | 0 | 0 | 32 | M | 2 |  |  |  | ROZPOCET | 107752.32 | 0 | 0 | 0 | 0 | 1 | 107752.32 | 16 | 1620953801
| PP |  | dlažba keramická slinutá mrazuvzdorná povrch hladký/matný tl do 10mm přes 22 do 25ks/m2 | [15 empty] | PP | 2
| VV |  | "dlažba v ploše" 71,49 |  | 71.49 | [13 empty] | VV | 2 | 2 | True | 0 | ROZPOCET
| VV |  | "stupnice" 98,6*0,32 |  | 31.552 | [13 empty] | VV | 2 | 2 | True | 0 | ROZPOCET
| VV |  | "podstupnice" 98,6*0,155 |  | 15.283 | [13 empty] | VV | 2 | 2 | True | 0 | ROZPOCET
| VV |  | "soklíky" (45,6+27)*0,1 |  | 7.26 | [13 empty] | VV | 2 | 2 | True | 0 | ROZPOCET
| VV |  | Součet |  | 125.585 | [13 empty] | VV | 2 | 4 | True | 1 | ROZPOCET
| VV |  | 125,585*1,1 'Přepočtené koeficientem množství |  | 138.144 | [13 empty] | VV | 2 | 2 | False | 1 | ROZPOCET
51 | K | 998771112 | Přesun hmot tonážní pro podlahy z dlaždic s omezením mechanizace v objektech v přes 6 do 12 m | t | 6.892 |  | 0 | CS ÚRS 2025 01 |  |  | základní |  | 0 | 0 | 0 | 0 | 0 | 16 | K | 2 |  |  |  | ROZPOCET | 0 | 0 | 0 | 0 | 0 | 1 | 0 | 16 | 827218326
| PP |  | Přesun hmot pro podlahy z dlaždic stanovený z hmotnosti přesunovaného materiálu vodorovná dopravní vzdálenost do 50 m s omezením mechanizace v objektech výšky přes 6 do 12 m | [15 empty] | PP | 2
| D | 776 | Podlahy povlakové |  |  |  | 0 | [5 empty] | 0 |  | 0 |  | 1.2863 | 2 | D | 1 |  |  |  | ROZPOCET | [6 empty] | 0
52 | K | 776201811 | Demontáž lepených povlakových podlah bez podložky ručně | m2 | 142.98 |  | 0 | CS ÚRS 2025 01 |  |  | základní |  | 0 | 0 | 0 | 0.0025 | 0.35745 | 16 | K | 2 |  |  |  | ROZPOCET | 0 | 0 | 0 | 0 | 0 | 1 | 0 | 16 | 1042846294
| PP |  | Demontáž povlakových podlahovin lepených ručně bez podložky | [15 empty] | PP | 2
| VV |  | 2 vrstvy | [15 empty] | VV | 2 | 1 | True | 0 | ROZPOCET
| VV |  | "přízemí, mezipodesta" 4,1*1,8 |  | 7.38 | [13 empty] | VV | 2 | 2 | True | 0 | ROZPOCET
| VV |  | "1.NP, mezipodesta" 4,1*2,1 |  | 8.61 | [13 empty] | VV | 2 | 2 | True | 0 | ROZPOCET
| VV |  | "1.NP, chodba" 55,5 |  | 55.5 | [13 empty] | VV | 2 | 2 | True | 0 | ROZPOCET
| VV |  | Mezisoučet |  | 71.49 | [13 empty] | VV | 2 | 3 | True | 0 | ROZPOCET
| VV |  | 71,49*2 |  | 142.98 | [13 empty] | VV | 2 | 2 | True | 1 | ROZPOCET
53 | K | 776301811 | Odstranění lepených podlahovin bez podložky ze schodišťových stupňů | m | 394.4 |  | 0 | CS ÚRS 2025 01 |  |  | základní |  | 0 | 0 | 0 | 0.0023 | 0.90712 | 16 | K | 2 |  |  |  | ROZPOCET | 0 | 0 | 0 | 0 | 0 | 1 | 0 | 16 | -770915822
| PP |  | Demontáž povlakových podlahovin ze schodišťových stupňů bez podložky | [15 empty] | PP | 2
| VV |  | "přízemí, stupnice" 1,7*15*2 |  | 51 | [13 empty] | VV | 2 | 2 | True | 0 | ROZPOCET
| VV |  | "přízemí. podstupnice" 1,7*15*2 |  | 51 | [13 empty] | VV | 2 | 2 | True | 0 | ROZPOCET
| VV |  | "1.NP, stupnice" 1,7*14*2 |  | 47.6 | [13 empty] | VV | 2 | 2 | True | 0 | ROZPOCET
| VV |  | "1.NP, podstupnice" 1,7*14*2 |  | 47.6 | [13 empty] | VV | 2 | 2 | True | 0 | ROZPOCET
| VV |  | Mezisoučet |  | 197.2 | [13 empty] | VV | 2 | 3 | True | 0 | ROZPOCET
| VV |  | 197,2*2 |  | 394.4 | [13 empty] | VV | 2 | 2 | True | 1 | ROZPOCET
54 | K | 776410811 | Odstranění soklíků a lišt pryžových nebo plastových | m | 72.6 |  | 0 | CS ÚRS 2025 01 |  |  | základní |  | 0 | 0 | 0 | 0.0003 | 0.02178 | 16 | K | 2 |  |  |  | ROZPOCET | 0 | 0 | 0 | 0 | 0 | 1 | 0 | 16 | -892969662
| PP |  | Demontáž soklíků nebo lišt pryžových nebo plastových | [15 empty] | PP | 2
| VV |  | "přízemí, na schodišti" 7*2 |  | 14 | [13 empty] | VV | 2 | 2 | True | 0 | ROZPOCET
| VV |  | "1.NP, na schodišti" 6,5*2 |  | 13 | [13 empty] | VV | 2 | 2 | True | 0 | ROZPOCET
| VV |  | "přízemí, mezipodesta" 1,8+4,1+1,8 |  | 7.7 | [13 empty] | VV | 2 | 2 | True | 0 | ROZPOCET
| VV |  | "1.NP, mezipodesta" 2,1+4,1+2,1 |  | 8.3 | [13 empty] | VV | 2 | 2 | True | 0 | ROZPOCET
| VV |  | "1.NP, chodba" 2*(18,4+2,95) |  | 42.7 | [13 empty] | VV | 2 | 2 | True | 0 | ROZPOCET
| VV |  | "odpočet dveře a šířka schodiště" -1*1-1,1*6-1,4*1-4,1 |  | -13.1 | [13 empty] | VV | 2 | 2 | True | 0 | ROZPOCET
| VV |  | Součet |  | 72.6 | [13 empty] | VV | 2 | 4 | True | 1 | ROZPOCET
| D | 781 | Dokončovací práce - obklady |  |  |  | 82500 | [5 empty] | 0 |  | 1.928 |  | 2.72 | 2 | D | 1 |  |  |  | ROZPOCET | [6 empty] | 82500
55 | K | 781121011 | Nátěr penetrační na stěnu | m2 | 100 |  | 0 | CS ÚRS 2025 01 |  |  | základní |  | 0 | 0.0003 | 0.03 | 0 | 0 | 16 | K | 2 |  |  |  | ROZPOCET | 0 | 0 | 0 | 0 | 0 | 1 | 0 | 16 | -1566984311
| PP |  | Příprava podkladu před provedením obkladu nátěr penetrační na stěnu | [15 empty] | PP | 2
56 | K | 781473810 | Demontáž obkladů z obkladaček keramických lepených | m2 | 100 |  | 0 | CS ÚRS 2025 01 |  |  | základní |  | 0 | 0 | 0 | 0.0272 | 2.72 | 16 | K | 2 |  |  |  | ROZPOCET | 0 | 0 | 0 | 0 | 0 | 1 | 0 | 16 | -1688299685
| PP |  | Demontáž obkladů z dlaždic keramických lepených | [15 empty] | PP | 2
57 | K | 781474112 | Montáž obkladů vnitřních keramických hladkých do 12 ks/m2 lepených flexibilním lepidlem, vč. zatěsnění silikonovým popř. akrylátovým tmelem (kouty, horní hrany na přechodu obklad omítka..) | m2 | 100 |  | 0 | CS ÚRS 2025 01 |  |  | základní |  | 0 | 0.006 | 0.6 | 0 | 0 | 16 | K | 2 |  |  |  | ROZPOCET | 0 | 0 | 0 | 0 | 0 | 1 | 0 | 16 | -1897417331
| PP |  | Montáž obkladů vnitřních stěn z dlaždic keramických lepených flexibilním lepidlem maloformátových hladkých přes 9 do 12 ks/m2 | [15 empty] | PP | 2
| VV |  | dle TZ | [15 empty] | VV | 2 | 1 | True | 0 | ROZPOCET
| VV |  | 100 |  | 100 | [13 empty] | VV | 2 | 2 | True | 1 | ROZPOCET
58 | M | 59761000 | obklad keramický, rozměr a odstín totožný dle stávajícího | m2 | 110 | 750 | 82500 |  |  |  | základní |  | 0 | 0.0118 | 1.298 | 0 | 0 | 32 | M | 2 |  |  |  | ROZPOCET | 82500 | 0 | 0 | 0 | 0 | 1 | 82500 | 16 | 2037393760
| PP |  | obklad keramický, rozměr a odstín totožný dle stávajícího | [15 empty] | PP | 2
| VV |  | 100*1,1 'Přepočtené koeficientem množství |  | 110 | [13 empty] | VV | 2 | 2 | False | 1 | ROZPOCET
| D | 783 | Dokončovací práce - nátěry |  |  |  | 0 | [5 empty] | 0 |  | 0.05152 |  | 0 | 2 | D | 1 |  |  |  | ROZPOCET | [6 empty] | 0
59 | K | 783301311 | Odmaštění zámečnických konstrukcí vodou ředitelným odmašťovačem | m2 | 64 |  | 0 | CS ÚRS 2025 01 |  |  | základní |  | 0 | 8e-05 | 0.00512 | 0 | 0 | 16 | K | 2 |  |  |  | ROZPOCET | 0 | 0 | 0 | 0 | 0 | 1 | 0 | 16 | 303053039
| PP |  | Příprava podkladu zámečnických konstrukcí před provedením nátěru odmaštění odmašťovačem vodou ředitelným | [15 empty] | PP | 2
60 | K | 783306807 | Odstranění nátěru ze zámečnických konstrukcí odstraňovačem nátěrů | m2 | 64 |  | 0 | CS ÚRS 2025 01 |  |  | základní |  | 0 | 0.00011 | 0.00704 | 0 | 0 | 16 | K | 2 |  |  |  | ROZPOCET | 0 | 0 | 0 | 0 | 0 | 1 | 0 | 16 | -1759228425
| PP |  | Odstranění nátěrů ze zámečnických konstrukcí odstraňovačem nátěrů s obroušením | [15 empty] | PP | 2
| P |  | Poznámka k položce: Barevný odstín určí investor v rámci přípravy stavby na základě dotazu vybraného zhotovitele. | [15 empty] | P | 2
| VV |  | "přízemí" 1*2*19 |  | 38 | [13 empty] | VV | 2 | 2 | True | 0 | ROZPOCET
| VV |  | "1.NP" 1*2*13 |  | 26 | [13 empty] | VV | 2 | 2 | True | 0 | ROZPOCET
| VV |  | Součet |  | 64 | [13 empty] | VV | 2 | 4 | True | 1 | ROZPOCET
61 | K | 783314101 | Základní jednonásobný syntetický nátěr zámečnických konstrukcí | m2 | 64 |  | 0 | CS ÚRS 2025 01 |  |  | základní |  | 0 | 0.00014 | 0.00896 | 0 | 0 | 16 | K | 2 |  |  |  | ROZPOCET | 0 | 0 | 0 | 0 | 0 | 1 | 0 | 16 | 908335864
| PP |  | Základní nátěr zámečnických konstrukcí jednonásobný syntetický | [15 empty] | PP | 2
62 | K | 783317101 | Krycí jednonásobný syntetický standardní nátěr zámečnických konstrukcí | m2 | 64 |  | 0 | CS ÚRS 2025 01 |  |  | základní |  | 0 | 0.00012 | 0.00768 | 0 | 0 | 16 | K | 2 |  |  |  | ROZPOCET | 0 | 0 | 0 | 0 | 0 | 1 | 0 | 16 | 2074366050
| PP |  | Krycí nátěr (email) zámečnických konstrukcí jednonásobný syntetický standardní | [15 empty] | PP | 2
63 | K | 783801401 | Ometení omítek před provedením nátěru | m2 | 4 |  | 0 | CS ÚRS 2025 01 |  |  | základní |  | 0 | 0 | 0 | 0 | 0 | 16 | K | 2 |  |  |  | ROZPOCET | 0 | 0 | 0 | 0 | 0 | 1 | 0 | 16 | -1952158323
| PP |  | Příprava podkladu omítek před provedením nátěru ometení | [15 empty] | PP | 2
64 | K | 783822207 | Lokální vyrovnání omítky před provedením nátěru disperzní stěrkou tl do 3 mm pl přes 0,5 do 1,0 m2 | kus | 4 |  | 0 | CS ÚRS 2025 01 |  |  | základní |  | 0 | 0.0045 | 0.018 | 0 | 0 | 16 | K | 2 |  |  |  | ROZPOCET | 0 | 0 | 0 | 0 | 0 | 1 | 0 | 16 | 547793553
| PP |  | Vyrovnání omítek před provedením nátěru lokální, tloušťky do 3 mm disperzním tmelem akrylátovým nebo latexovým, plochy přes 0,5 do 1,0 m2 | [15 empty] | PP | 2
| VV |  | "boky schodiště v zrcadle" 4 |  | 4 | [13 empty] | VV | 2 | 2 | True | 1 | ROZPOCET
65 | K | 783823131 | Penetrační akrylátový nátěr hladkých, tenkovrstvých zrnitých nebo štukových omítek | m2 | 4 |  | 0 | CS ÚRS 2025 01 |  |  | základní |  | 0 | 0.0001 | 0.0004 | 0 | 0 | 16 | K | 2 |  |  |  | ROZPOCET | 0 | 0 | 0 | 0 | 0 | 1 | 0 | 16 | -944377414
| PP |  | Penetrační nátěr omítek hladkých omítek hladkých, zrnitých tenkovrstvých nebo štukových stupně členitosti 1 a 2 akrylátový | [15 empty] | PP | 2
66 | K | 783827128 | Krycí jednonásobný otěruvzdorný latexový nátěr omítek stupně členitosti 1 a 2 | m2 | 12 |  | 0 |  |  |  | základní |  | 0 | 0.00036 | 0.00432 | 0 | 0 | 16 | K | 2 |  |  |  | ROZPOCET | 0 | 0 | 0 | 0 | 0 | 1 | 0 | 16 | -854722577
| PP |  | Krycí (ochranný) nátěr omítek jednonásobný hladkých omítek hladkých, zrnitých tenkovrstvých nebo štukových stupně členitosti 1 a 2 akrylátový | [15 empty] | PP | 2
| VV |  | 3 vrstvy | [15 empty] | VV | 2 | 1 | True | 0 | ROZPOCET
| VV |  | "boky schodiště v zrcadle" 4*3 |  | 12 | [13 empty] | VV | 2 | 2 | True | 1 | ROZPOCET
| D | 784 | Dokončovací práce - malby a tapety |  |  |  | 0 | [5 empty] | 0 |  | 4.3583 |  | 0.682 | 2 | D | 1 |  |  |  | ROZPOCET | [6 empty] | 0
67 | K | 784111001 | Oprášení (ometení ) podkladu v místnostech v do 3,80 m | m2 | 2200 |  | 0 | CS ÚRS 2025 01 |  |  | základní |  | 0 | 0 | 0 | 0 | 0 | 16 | K | 2 |  |  |  | ROZPOCET | 0 | 0 | 0 | 0 | 0 | 1 | 0 | 16 | 1499812935
| PP |  | Oprášení (ometení) podkladu v místnostech výšky do 3,80 m | [15 empty] | PP | 2
68 | K | 784121001 | Oškrabání malby v mísnostech v do 3,80 m | m2 | 2200 |  | 0 | CS ÚRS 2025 01 |  |  | základní |  | 0 | 0.001 | 2.2 | 0.00031 | 0.682 | 16 | K | 2 |  |  |  | ROZPOCET | 0 | 0 | 0 | 0 | 0 | 1 | 0 | 16 | 2064498234
| PP |  | Oškrabání malby v místnostech výšky do 3,80 m | [15 empty] | PP | 2
| VV |  | dle TZ | [15 empty] | VV | 2 | 1 | True | 0 | ROZPOCET
| VV |  | "hodba hlavního vstupu strop" 25 |  | 25 | [13 empty] | VV | 2 | 2 | True | 0 | ROZPOCET
| VV |  | "přízemí, stěny" 1180 |  | 1180 | [13 empty] | VV | 2 | 2 | True | 0 | ROZPOCET
| VV |  | "1.NP, stěny" 995 |  | 995 | [13 empty] | VV | 2 | 2 | True | 0 | ROZPOCET
| VV |  | Součet |  | 2200 | [13 empty] | VV | 2 | 4 | True | 1 | ROZPOCET
69 | K | 784121011 | Rozmývání podkladu po oškrabání malby v místnostech v do 3,80 m | m2 | 2200 |  | 0 | CS ÚRS 2025 01 |  |  | základní |  | 0 | 0 | 0 | 0 | 0 | 16 | K | 2 |  |  |  | ROZPOCET | 0 | 0 | 0 | 0 | 0 | 1 | 0 | 16 | 1820614053
| PP |  | Rozmývání podkladu po oškrabání malby v místnostech výšky do 3,80 m | [15 empty] | PP | 2
70 | K | 784161331 | Lokální vyrovnání podkladu disperzní stěrkou pl přes 0,5 do 1 m2 v místnostech v do 3,80 m | kus | 220 |  | 0 | CS ÚRS 2025 01 |  |  | základní |  | 0 | 0.0045 | 0.99 | 0 | 0 | 16 | K | 2 |  |  |  | ROZPOCET | 0 | 0 | 0 | 0 | 0 | 1 | 0 | 16 | -999066354
| PP |  | Lokální vyrovnání podkladu disperzní stěrkou, tloušťky do 3 mm, plochy přes 0,5 do 1,0 m2 v místnostech výšky do 3,80 m | [15 empty] | PP | 2
| VV |  | odhadováno 10% | [15 empty] | VV | 2 | 1 | True | 0 | ROZPOCET
| VV |  | 2200*0,1 |  | 220 | [13 empty] | VV | 2 | 2 | True | 1 | ROZPOCET
71 | K | 784181121 | Hloubková jednonásobná bezbarvá penetrace podkladu v místnostech v do 3,80 m | m2 | 2336.67 |  | 0 | CS ÚRS 2025 01 |  |  | základní |  | 0 | 0.0002 | 0.46733 | 0 | 0 | 16 | K | 2 |  |  |  | ROZPOCET | 0 | 0 | 0 | 0 | 0 | 1 | 0 | 16 | 1517425446
| PP |  | Penetrace podkladu jednonásobná hloubková akrylátová bezbarvá v místnostech výšky do 3,80 m | [15 empty] | PP | 2
| VV |  | "viz oškrábání" 2200 |  | 2200 | [13 empty] | VV | 2 | 2 | True | 0 | ROZPOCET
| VV |  | "tělocvična strop" 10,9*7 |  | 76.3 | [13 empty] | VV | 2 | 2 | True | 0 | ROZPOCET
| VV |  | "SKD podhled" 15,99 |  | 15.99 | [13 empty] | VV | 2 | 2 | True | 0 | ROZPOCET
| VV |  | "SKD obklad" 14,6*0,3 |  | 4.38 | [13 empty] | VV | 2 | 2 | True | 0 | ROZPOCET
| VV |  | "schodišťový prostor po položení dlažby" 40 |  | 40 | [13 empty] | VV | 2 | 2 | True | 0 | ROZPOCET
| VV |  | Součet |  | 2336.67 | [13 empty] | VV | 2 | 4 | True | 1 | ROZPOCET
72 | K | 784221101R | Trojnásobné bílé malby ze směsí za sucha dobře otěruvzdorných v místnostech do 3,80 m | m2 | 2336.67 |  | 0 |  |  |  | základní |  | 0 | 0.00029 | 0.67763 | 0 | 0 | 16 | K | 2 |  |  |  | ROZPOCET | 0 | 0 | 0 | 0 | 0 | 1 | 0 | 16 | 1503728538
| PP |  | Malby z malířských směsí otěruvzdorných za sucha trojnásobné, bílé za sucha otěruvzdorné dobře v místnostech výšky do 3,80 m | [15 empty] | PP | 2
73 | K | 784221132 | Příplatek k cenám 3x maleb za sucha otěruvzdorných za provádění ve dvou odstínech | m2 | 2336.67 |  | 0 |  |  |  | základní |  | 0 | 0 | 0 | 0 | 0 | 16 | K | 2 |  |  |  | ROZPOCET | 0 | 0 | 0 | 0 | 0 | 1 | 0 | 16 | -1728284481
| PP |  | Příplatek k cenám 3x maleb za sucha otěruvzdorných za provádění ve dvou odstínech | [15 empty] | PP | 2
74 | K | 784221151R | Příplatek k cenám 3x maleb za sucha otěruvzdorných za barevnou malbu v odstínu světlém | m2 | 2336.67 |  | 0 |  |  |  | základní |  | 0 | 1e-05 | 0.023367 | 0 | 0 | 16 | K | 2 |  |  |  | ROZPOCET | 0 | 0 | 0 | 0 | 0 | 1 | 0 | 16 | 640047407
| PP |  | Příplatek k cenám 3x maleb za sucha otěruvzdorných za barevnou malbu v odstínu světlém | [15 empty] | PP | 2
| D | HZS | Hodinové zúčtovací sazby |  |  |  | 0 | [5 empty] | 0 |  | 0 |  | 0 | 4 | D | 0 |  |  |  | ROZPOCET | [6 empty] | 0
75 | K | HZS1301 | Hodinová zúčtovací sazba zedník | hod | 60 |  | 0 | CS ÚRS 2025 01 |  |  | základní |  | 0 | 0 | 0 | 0 | 0 | 512 | K | 1 |  |  |  | ROZPOCET | 0 | 0 | 0 | 0 | 0 | 1 | 0 | 512 | 1468893699
| PP |  | Hodinové zúčtovací sazby profesí HSV provádění konstrukcí zedník | [15 empty] | PP | 1
| VV |  | práce jinde neuvedené | [15 empty] | VV | 1 | 1 | True | 0 | ROZPOCET
| VV |  | 60 |  | 60 | [13 empty] | VV | 1 | 2 | True | 1 | ROZPOCET
76 | K | HZS2212 | Hodinová zúčtovací sazba instalatér odborný | hod | 30 |  | 0 | CS ÚRS 2025 01 |  |  | základní |  | 0 | 0 | 0 | 0 | 0 | 512 | K | 1 |  |  |  | ROZPOCET | 0 | 0 | 0 | 0 | 0 | 1 | 0 | 512 | -225274362
| PP |  | Hodinové zúčtovací sazby profesí PSV provádění stavebních instalací instalatér odborný | [15 empty] | PP | 1
| VV |  | práce jinde neuvedené | [15 empty] | VV | 1 | 1 | True | 0 | ROZPOCET
| VV |  | 30 |  | 30 | [13 empty] | VV | 1 | 2 | True | 1 | ROZPOCET
77 | K | HZS2232 | Hodinová zúčtovací sazba elektrikář odborný | hod | 60 |  | 0 | CS ÚRS 2025 01 |  |  | základní |  | 0 | 0 | 0 | 0 | 0 | 512 | K | 1 |  |  |  | ROZPOCET | 0 | 0 | 0 | 0 | 0 | 1 | 0 | 512 | -27962045
| PP |  | Hodinové zúčtovací sazby profesí PSV provádění stavebních instalací elektrikář odborný | [15 empty] | PP | 1
| VV |  | práce jinde neuvedené | [15 empty] | VV | 1 | 1 | True | 0 | ROZPOCET
| VV |  | 60 |  | 60 | [13 empty] | VV | 1 | 2 | True | 1 | ROZPOCET

## 002 - Elektroinstalace
[9 empty] | >> skryté sloupce << | [9 empty] | {b9ef5648-7161-4a97-ade8-65c31ad311e1}
2
| KRYCÍ LIST SOUPISU PRACÍ | [8 empty] | v --- níže se nacházejí doplnkové a pomocné údaje k sestavám --- v | [8 empty] | False
Stavba:
Elokované pracoviště ZŠ Beneše - rekosntrukce elektroinstalace vč. stavebních úprav na ZŠ Polská Masarykova 362, Bohumín
Objekt:
01 - MŠ Smetanova 840, Bohumín - Rekosntrukce elektroinstalace vč. stavebních úprav
Soupis:
002 - Elektroinstalace
| KSO: |  |  |  |  | CC-CZ:
| Místo: |  |  |  |  | Datum: | 24. 1. 2025
| Zadavatel: |  |  |  |  | IČ:
|  | Město Bohumín |  |  |  | DIČ:
| Uchazeč: |  |  |  |  | IČ: | Vyplň údaj
|  | Vyplň údaj |  |  |  | DIČ: | Vyplň údaj
| Projektant: |  |  |  |  | IČ:
|  | RP Projekt s.r.o. |  |  |  | DIČ:
| Zpracovatel: |  |  |  |  | IČ:
DIČ:
Poznámka:
| Cena bez DPH | [5 empty] | 0
|  |  | Základ daně |  |  | Sazba daně | Výše daně
| DPH | základní | 0 |  |  | 21% | 0
|  | snížená | 0 |  |  | 15% | 0
|  | zákl. přenesená | 0 |  |  | 21% | 0
|  | sníž. přenesená | 0 |  |  | 15% | 0
|  | nulová | 0 |  |  | 0% | 0
| Cena s DPH |  |  | v | CZK |  | 0
| Projektant |  |  | Zpracovatel
| Datum a podpis: |  | Razítko | Datum a podpis: |  |  | Razítko
| Objednavatel |  |  | Uchazeč
| Datum a podpis: |  | Razítko | Datum a podpis: |  |  | Razítko
REKAPITULACE ČLENĚNÍ SOUPISU PRACÍ
Stavba:
Elokované pracoviště ZŠ Beneše - rekosntrukce elektroinstalace vč. stavebních úprav na ZŠ Polská Masarykova 362, Bohumín
Objekt:
01 - MŠ Smetanova 840, Bohumín - Rekosntrukce elektroinstalace vč. stavebních úprav
Soupis:
002 - Elektroinstalace
Místo: | [5 empty] | Datum: | 24. 1. 2025
Zadavatel: |  |  | Město Bohumín |  |  | Projektant: | RP Projekt s.r.o.
Uchazeč: |  |  | Vyplň údaj |  |  | Zpracovatel:
Kód dílu - Popis | [6 empty] | Cena celkem [CZK]
Náklady ze soupisu prací | [6 empty] | 0 | [12 empty] | -1
| M - Práce a dodávky M | [5 empty] | 0
| 21-M - Elektromontáže | [5 empty] | 0
| D1 - Svítidla | [5 empty] | 0
| D2 - Přístroje | [5 empty] | 0
| D3 - Instalační materiál | [5 empty] | 0
| D4 - Kabeláž | [5 empty] | 0
| D5 - Rozvaděče | [5 empty] | 0
| D6 - Pomocné stavební práce | [5 empty] | 0
| D7 - Ostatní | [5 empty] | 0
SOUPIS PRACÍ
Stavba:
Elokované pracoviště ZŠ Beneše - rekosntrukce elektroinstalace vč. stavebních úprav na ZŠ Polská Masarykova 362, Bohumín
Objekt:
01 - MŠ Smetanova 840, Bohumín - Rekosntrukce elektroinstalace vč. stavebních úprav
Soupis:
002 - Elektroinstalace
Místo: | [5 empty] | Datum: | 24. 1. 2025
Zadavatel: |  |  | Město Bohumín |  |  | Projektant: | RP Projekt s.r.o.
Uchazeč: |  |  | Vyplň údaj |  |  | Zpracovatel:
PČ | Typ | Kód | Popis | MJ | Množství | J.cena [CZK] | Cena celkem [CZK] | Cenová soustava |  |  | DPH | J. Nh [h] | Nh celkem [h] | J. hmotnost [t] | Hmotnost celkem [t] | J. suť [t] | Suť Celkem [t]
Náklady soupisu celkem | [6 empty] | 0 | [5 empty] | 0 |  | 0 |  | 0 |  | D | -1 | [7 empty] | 0
| D | M | Práce a dodávky M |  |  |  | 0 | [5 empty] | 0 |  | 0 |  | 0 | 3 | D | 0 | ROZPOCET | [6 empty] | 0
| D | 21-M | Elektromontáže |  |  |  | 0 | [5 empty] | 0 |  | 0 |  | 0 | 3 | D | 1 | ROZPOCET | [6 empty] | 0
| D | D1 | Svítidla |  |  |  | 0 | [5 empty] | 0 |  | 0 |  | 0 | 1 | D | 2 | ROZPOCET | [6 empty] | 0
1 | K | N | Svítidlo označení "A" - MODUS FIT4000, vestavný čtverec A, modul 600, mikroprizma, 35W, 4500lm, Ra80, 4000K, | ks | 86 |  | 0 | N |  |  | základní |  | 0 | 0 | 0 | 0 | 0 | 4 | K | 3 | ROZPOCET | 0 | 0 | 0 | 0 | 0 | 1 | 0 | 4 | 2
| PP |  | Svítidlo označení "A" - MODUS FIT4000, vestavný čtverec A, modul 600, mikroprizma, 35W, 4500lm, Ra80, 4000K, | [15 empty] | PP | 3
2 | K | N.1 | Svítidlo označení "B" - MODUS AREL4000, svítidlo LED přisazené/závěsné, asymetrický reflektor, 37W, 4500lm, Ra89, 4000K, MODUS AREL4000_AS | ks | 8 |  | 0 | N |  |  | základní |  | 0 | 0 | 0 | 0 | 0 | 4 | K | 3 | ROZPOCET | 0 | 0 | 0 | 0 | 0 | 1 | 0 | 4 | 4
| PP |  | Svítidlo označení "B" - MODUS AREL4000, svítidlo LED přisazené/závěsné, asymetrický reflektor, 37W, 4500lm, Ra89, 4000K, MODUS AREL4000_AS | [15 empty] | PP | 3
3 | K | N.2 | Svítidlo označení "C" - MODUS DD3000, svítidlo LED, přisazené/závěsné, opálový kryt, 23W, 3200lm, Ra80, 4000K, MODUS DD3000_KO | ks | 13 |  | 0 | N |  |  | základní |  | 0 | 0 | 0 | 0 | 0 | 4 | K | 3 | ROZPOCET | 0 | 0 | 0 | 0 | 0 | 1 | 0 | 4 | 6
| PP |  | Svítidlo označení "C" - MODUS DD3000, svítidlo LED, přisazené/závěsné, opálový kryt, 23W, 3200lm, Ra80, 4000K, MODUS DD3000_KO | [15 empty] | PP | 3
4 | K | N.3 | Svítidlo označení "D" - MODUS SPMN3000, vestavné, LED 840, mikroprizmatický kryt, nový korpus průměr 370mm, 26W, 3000lm, Ra80, 4000K, IP54, MODUS SPMN3000_KN | ks | 5 |  | 0 | N |  |  | základní |  | 0 | 0 | 0 | 0 | 0 | 4 | K | 3 | ROZPOCET | 0 | 0 | 0 | 0 | 0 | 1 | 0 | 4 | 8
| PP |  | Svítidlo označení "D" - MODUS SPMN3000, vestavné, LED 840, mikroprizmatický kryt, nový korpus průměr 370mm, 26W, 3000lm, Ra80, 4000K, IP54, MODUS SPMN3000_KN | [15 empty] | PP | 3
5 | K | N.4 | Svítidlo označení "E" - MODUS SPMN1000, vestavné, LED 840, mikroprizmatický kryt, nový korpus průměr 190mm, 12W, 1000lm, Ra80, 4000K, IP54, MODUS SPMN1000_KN | ks | 11 |  | 0 | N |  |  | základní |  | 0 | 0 | 0 | 0 | 0 | 4 | K | 3 | ROZPOCET | 0 | 0 | 0 | 0 | 0 | 1 | 0 | 4 | 10
| PP |  | Svítidlo označení "E" - MODUS SPMN1000, vestavné, LED 840, mikroprizmatický kryt, nový korpus průměr 190mm, 12W, 1000lm, Ra80, 4000K, IP54, MODUS SPMN1000_KN | [15 empty] | PP | 3
6 | K | N.5 | Svítidlo označení "F" - MODUS BC1500, korpus PC, kryt PMMA, LED 840, 13W, 1500lm, Ra80, 4000K, IP65, MODUS BC1500_KO | ks | 7 |  | 0 | N |  |  | základní |  | 0 | 0 | 0 | 0 | 0 | 4 | K | 3 | ROZPOCET | 0 | 0 | 0 | 0 | 0 | 1 | 0 | 4 | 12
| PP |  | Svítidlo označení "F" - MODUS BC1500, korpus PC, kryt PMMA, LED 840, 13W, 1500lm, Ra80, 4000K, IP65, MODUS BC1500_KO | [15 empty] | PP | 3
7 | K | N.6 | Svítidlo označené "G" - MODUS MEGAL2S, svítidlo LED, přisazené, korpus ocel, 49W, 7200lm, Ra80, 4000K, IP65, IK10, MODUS MEGALW2S_PCV1 | ks | 12 |  | 0 | N |  |  | základní |  | 0 | 0 | 0 | 0 | 0 | 4 | K | 3 | ROZPOCET | 0 | 0 | 0 | 0 | 0 | 1 | 0 | 4 | 14
| PP |  | Svítidlo označené "G" - MODUS MEGAL2S, svítidlo LED, přisazené, korpus ocel, 49W, 7200lm, Ra80, 4000K, IP65, IK10, MODUS MEGALW2S_PCV1 | [15 empty] | PP | 3
8 | K | N.7 | Svítidlo označení "H" - PANLUX OLGA, korpus PC, kryt PC, 15W, 1800lm, Ra80, 4000K, IP44, Pohybový senzor, Nastavení soumraku, PANLUX OLGA S LED | ks | 3 |  | 0 | N |  |  | základní |  | 0 | 0 | 0 | 0 | 0 | 4 | K | 3 | ROZPOCET | 0 | 0 | 0 | 0 | 0 | 1 | 0 | 4 | 16
| PP |  | Svítidlo označení "H" - PANLUX OLGA, korpus PC, kryt PC, 15W, 1800lm, Ra80, 4000K, IP44, Pohybový senzor, Nastavení soumraku, PANLUX OLGA S LED | [15 empty] | PP | 3
9 | K | N.8 | Svítidlo označení "I" – PANLUX OVAL, korpus PC, kryt PC, 60W, PANLUX OVAL S LED žarovkou 12W | ks | 31 |  | 0 | N |  |  | základní |  | 0 | 0 | 0 | 0 | 0 | 4 | K | 3 | ROZPOCET | 0 | 0 | 0 | 0 | 0 | 1 | 0 | 4 | 18
| PP |  | Svítidlo označení "I" – PANLUX OVAL, korpus PC, kryt PC, 60W, PANLUX OVAL S LED žarovkou 12W | [15 empty] | PP | 3
10 | K | N.9 | Svítidlo označení "J" - MODUS KX5000, 1210mm, opálový PMMA kryt, přisazené, LED 840, 36W, 5400lm, Ra80, 4000K, IP54, MODUS KX5000M_KO | ks | 2 |  | 0 | N |  |  | základní |  | 0 | 0 | 0 | 0 | 0 | 4 | K | 3 | ROZPOCET | 0 | 0 | 0 | 0 | 0 | 1 | 0 | 4 | 20
| PP |  | Svítidlo označení "J" - MODUS KX5000, 1210mm, opálový PMMA kryt, přisazené, LED 840, 36W, 5400lm, Ra80, 4000K, IP54, MODUS KX5000M_KO | [15 empty] | PP | 3
11 | K | N.10 | Svítidlo označení "NO1“ – MODUS LOVATO, korpus PC, bíle, 2,2W, autonomní rozsvícení při výpadku napájení, déka svícení 1h, MODUS LOVATO P3 | ks | 8 |  | 0 | N |  |  | základní |  | 0 | 0 | 0 | 0 | 0 | 4 | K | 3 | ROZPOCET | 0 | 0 | 0 | 0 | 0 | 1 | 0 | 4 | 22
| PP |  | Svítidlo označení "NO1“ – MODUS LOVATO, korpus PC, bíle, 2,2W, autonomní rozsvícení při výpadku napájení, déka svícení 1h, MODUS LOVATO P3 | [15 empty] | PP | 3
12 | K | N.11 | Svítidlo označení "NO2“ – MODUS EXIT korpus PC, bíle, 2,2W, autonomní rozsvícení při výpadku napájení, déka svícení 1h, MODUS LOVATO P3 | ks | 16 |  | 0 | N |  |  | základní |  | 0 | 0 | 0 | 0 | 0 | 4 | K | 3 | ROZPOCET | 0 | 0 | 0 | 0 | 0 | 1 | 0 | 4 | 24
| PP |  | Svítidlo označení "NO2“ – MODUS EXIT korpus PC, bíle, 2,2W, autonomní rozsvícení při výpadku napájení, déka svícení 1h, MODUS LOVATO P3 | [15 empty] | PP | 3
13 | K | N.12 | Svítidlo označení "NO3“ – MODUS LOVATO, korpus PC, bíle, 2,2W, autonomní rozsvícení při výpadku napájení, déka svícení 1h, MODUS LOVATO N3 | ks | 3 |  | 0 | N |  |  | základní |  | 0 | 0 | 0 | 0 | 0 | 4 | K | 3 | ROZPOCET | 0 | 0 | 0 | 0 | 0 | 1 | 0 | 4 | 26
| PP |  | Svítidlo označení "NO3“ – MODUS LOVATO, korpus PC, bíle, 2,2W, autonomní rozsvícení při výpadku napájení, déka svícení 1h, MODUS LOVATO N3 | [15 empty] | PP | 3
14 | K | N.13 | Svítidlo označené "NO4" - MODUS INFINITY II, korpus PC, bíle, 1W autonomní rozsvícení při výpadku napájení, delka svícení 1h, MODUS INFINITY II | ks | 2 |  | 0 | N |  |  | základní |  | 0 | 0 | 0 | 0 | 0 | 4 | K | 3 | ROZPOCET | 0 | 0 | 0 | 0 | 0 | 1 | 0 | 4 | 28
| PP |  | Svítidlo označené "NO4" - MODUS INFINITY II, korpus PC, bíle, 1W autonomní rozsvícení při výpadku napájení, delka svícení 1h, MODUS INFINITY II | [15 empty] | PP | 3
15 | K | N.14 | Mimostav. doprava 3,6% z materiálu | ks | 1 |  | 0 | N |  |  | základní |  | 0 | 0 | 0 | 0 | 0 | 4 | K | 3 | ROZPOCET | 0 | 0 | 0 | 0 | 0 | 1 | 0 | 4 | 30
| PP |  | Mimostav. doprava 3,6% z materiálu | [15 empty] | PP | 3
16 | K | N.15 | PPV 6% (podružné pracovní výkony) z montáží | ks | 1 |  | 0 | N |  |  | základní |  | 0 | 0 | 0 | 0 | 0 | 4 | K | 3 | ROZPOCET | 0 | 0 | 0 | 0 | 0 | 1 | 0 | 4 | 32
| PP |  | PPV 6% (podružné pracovní výkony) z montáží | [15 empty] | PP | 3
| D | D2 | Přístroje |  |  |  | 0 | [5 empty] | 0 |  | 0 |  | 0 | 1 | D | 2 | ROZPOCET | [6 empty] | 0
17 | K | N.16 | Vypínač č.1, IP20, ABB Tango, barva bílá, včetně příslušenství, přístrojové krabice, montáž,zapojení a ukončení vodičů. | ks | 12 |  | 0 | N |  |  | základní |  | 0 | 0 | 0 | 0 | 0 | 4 | K | 3 | ROZPOCET | 0 | 0 | 0 | 0 | 0 | 1 | 0 | 4 | 34
| PP |  | Vypínač č.1, IP20, ABB Tango, barva bílá, včetně příslušenství, přístrojové krabice, montáž,zapojení a ukončení vodičů. | [15 empty] | PP | 3
18 | K | N.17 | Vypínač č.5, IP20, ABB Tango, barva bílá, včetně příslušenství, přístrojové krabice, montáž,zapojení a ukončení vodičů. | ks | 12 |  | 0 | N |  |  | základní |  | 0 | 0 | 0 | 0 | 0 | 4 | K | 3 | ROZPOCET | 0 | 0 | 0 | 0 | 0 | 1 | 0 | 4 | 36
| PP |  | Vypínač č.5, IP20, ABB Tango, barva bílá, včetně příslušenství, přístrojové krabice, montáž,zapojení a ukončení vodičů. | [15 empty] | PP | 3
19 | K | N.18 | Vypínač č.6, IP20, ABB Tango, barva bílá, včetně příslušenství, přístrojové krabice, montáž,zapojení a ukončení vodičů. | ks | 10 |  | 0 | N |  |  | základní |  | 0 | 0 | 0 | 0 | 0 | 4 | K | 3 | ROZPOCET | 0 | 0 | 0 | 0 | 0 | 1 | 0 | 4 | 38
| PP |  | Vypínač č.6, IP20, ABB Tango, barva bílá, včetně příslušenství, přístrojové krabice, montáž,zapojení a ukončení vodičů. | [15 empty] | PP | 3
20 | K | N.19 | Tlačítko kolebkové s doutnavkou, IP20, ABB Tango, barva bílá, včetně příslušenství, přístrojové krabice, montáž,zapojení a ukončení vodičů. | ks | 32 |  | 0 | N |  |  | základní |  | 0 | 0 | 0 | 0 | 0 | 4 | K | 3 | ROZPOCET | 0 | 0 | 0 | 0 | 0 | 1 | 0 | 4 | 40
| PP |  | Tlačítko kolebkové s doutnavkou, IP20, ABB Tango, barva bílá, včetně příslušenství, přístrojové krabice, montáž,zapojení a ukončení vodičů. | [15 empty] | PP | 3
21 | K | N.20 | Vypínač č.1, IP44, ABB Praktik, barva bílá, včetně příslušenství, montáž,zapojení a ukončení vodičů. | ks | 3 |  | 0 | N |  |  | základní |  | 0 | 0 | 0 | 0 | 0 | 4 | K | 3 | ROZPOCET | 0 | 0 | 0 | 0 | 0 | 1 | 0 | 4 | 42
| PP |  | Vypínač č.1, IP44, ABB Praktik, barva bílá, včetně příslušenství, montáž,zapojení a ukončení vodičů. | [15 empty] | PP | 3
22 | K | N.21 | Vypínač č.6, IP44, ABB Praktik, barva bílá, včetně příslušenství, montáž,zapojení a ukončení vodičů. | ks | 18 |  | 0 | N |  |  | základní |  | 0 | 0 | 0 | 0 | 0 | 4 | K | 3 | ROZPOCET | 0 | 0 | 0 | 0 | 0 | 1 | 0 | 4 | 44
| PP |  | Vypínač č.6, IP44, ABB Praktik, barva bílá, včetně příslušenství, montáž,zapojení a ukončení vodičů. | [15 empty] | PP | 3
23 | K | N.22 | Zásuvka jednoduchá 230/16A, IP40, s clonkama, ABB Tango, barva bílá, včetně příslušenství, přístrojové krabice, montáž,zapojení a ukončení vodičů. | ks | 55 |  | 0 | N |  |  | základní |  | 0 | 0 | 0 | 0 | 0 | 4 | K | 3 | ROZPOCET | 0 | 0 | 0 | 0 | 0 | 1 | 0 | 4 | 46
| PP |  | Zásuvka jednoduchá 230/16A, IP40, s clonkama, ABB Tango, barva bílá, včetně příslušenství, přístrojové krabice, montáž,zapojení a ukončení vodičů. | [15 empty] | PP | 3
24 | K | N.23 | Zásuvka dvojtá 230/16A, IP40, s clonkama, ABB Tango, barva bílá, včetně příslušenství, přístrojové krabice, montáž,zapojení a ukončení vodičů. | ks | 13 |  | 0 | N |  |  | základní |  | 0 | 0 | 0 | 0 | 0 | 4 | K | 3 | ROZPOCET | 0 | 0 | 0 | 0 | 0 | 1 | 0 | 4 | 48
| PP |  | Zásuvka dvojtá 230/16A, IP40, s clonkama, ABB Tango, barva bílá, včetně příslušenství, přístrojové krabice, montáž,zapojení a ukončení vodičů. | [15 empty] | PP | 3
25 | K | N.24 | Zásuvka jednoduchá 230/16A, IP40, s clonkama, SPD T3, ABB Tango, barva bílá, včetně příslušenství, přístrojové krabice, montáž,zapojení a ukončení vodičů. | ks | 9 |  | 0 | N |  |  | základní |  | 0 | 0 | 0 | 0 | 0 | 4 | K | 3 | ROZPOCET | 0 | 0 | 0 | 0 | 0 | 1 | 0 | 4 | 50
| PP |  | Zásuvka jednoduchá 230/16A, IP40, s clonkama, SPD T3, ABB Tango, barva bílá, včetně příslušenství, přístrojové krabice, montáž,zapojení a ukončení vodičů. | [15 empty] | PP | 3
26 | K | N.25 | Zásuvka dvojtá 230/16A, IP40, s clonkama, SPD T3, ABB Tango, barva bílá, včetně příslušenství, přístrojové krabice, montáž,zapojení a ukončení vodičů. | ks | 5 |  | 0 | N |  |  | základní |  | 0 | 0 | 0 | 0 | 0 | 4 | K | 3 | ROZPOCET | 0 | 0 | 0 | 0 | 0 | 1 | 0 | 4 | 52
| PP |  | Zásuvka dvojtá 230/16A, IP40, s clonkama, SPD T3, ABB Tango, barva bílá, včetně příslušenství, přístrojové krabice, montáž,zapojení a ukončení vodičů. | [15 empty] | PP | 3
27 | K | N.26 | Zásuvka jednoduchá 230/16A, IP44, ABB Praktik, barva bílá, včetně příslušenství, montáž,zapojení a ukončení vodičů. | ks | 5 |  | 0 | N |  |  | základní |  | 0 | 0 | 0 | 0 | 0 | 4 | K | 3 | ROZPOCET | 0 | 0 | 0 | 0 | 0 | 1 | 0 | 4 | 54
| PP |  | Zásuvka jednoduchá 230/16A, IP44, ABB Praktik, barva bílá, včetně příslušenství, montáž,zapojení a ukončení vodičů. | [15 empty] | PP | 3
28 | K | N.27 | Zásuvka 400/16A, IP44, do zdi, barva šedá, včetně příslušenství, přístrojové krabice, montáž,zapojení a ukončení vodičů. | ks | 1 |  | 0 | N |  |  | základní |  | 0 | 0 | 0 | 0 | 0 | 4 | K | 3 | ROZPOCET | 0 | 0 | 0 | 0 | 0 | 1 | 0 | 4 | 56
| PP |  | Zásuvka 400/16A, IP44, do zdi, barva šedá, včetně příslušenství, přístrojové krabice, montáž,zapojení a ukončení vodičů. | [15 empty] | PP | 3
29 | K | N.28 | Vypínač 3polový, 400V/25A, s doutnavkou, ABB Pressto, barva bíla, včetně přislušenství, přístrojové krabice, montáž, zapojení a ukončení vodičů | ks | 1 |  | 0 | N |  |  | základní |  | 0 | 0 | 0 | 0 | 0 | 4 | K | 3 | ROZPOCET | 0 | 0 | 0 | 0 | 0 | 1 | 0 | 4 | 58
| PP |  | Vypínač 3polový, 400V/25A, s doutnavkou, ABB Pressto, barva bíla, včetně přislušenství, přístrojové krabice, montáž, zapojení a ukončení vodičů | [15 empty] | PP | 3
30 | K | N.29 | Nouzové požární tlačítko, IP55, ABB, barva červená, včetně přislušenství, přístrojové krabice, montáž, zapojení a ukončení vodičů | ks | 3 |  | 0 | N |  |  | základní |  | 0 | 0 | 0 | 0 | 0 | 4 | K | 3 | ROZPOCET | 0 | 0 | 0 | 0 | 0 | 1 | 0 | 4 | 60
| PP |  | Nouzové požární tlačítko, IP55, ABB, barva červená, včetně přislušenství, přístrojové krabice, montáž, zapojení a ukončení vodičů | [15 empty] | PP | 3
31 | K | N.30 | Hlavní ochranná svorka MET,AET, včetně krabice , montáž,zapojení a ukončení vodičů. | ks | 4 |  | 0 | N |  |  | základní |  | 0 | 0 | 0 | 0 | 0 | 4 | K | 3 | ROZPOCET | 0 | 0 | 0 | 0 | 0 | 1 | 0 | 4 | 62
| PP |  | Hlavní ochranná svorka MET,AET, včetně krabice , montáž,zapojení a ukončení vodičů. | [15 empty] | PP | 3
32 | K | N.14 | Mimostav. doprava 3,6% z materiálu | ks | 1 |  | 0 | N |  |  | základní |  | 0 | 0 | 0 | 0 | 0 | 4 | K | 3 | ROZPOCET | 0 | 0 | 0 | 0 | 0 | 1 | 0 | 4 | 64
| PP |  | Mimostav. doprava 3,6% z materiálu | [15 empty] | PP | 3
33 | K | N.15 | PPV 6% (podružné pracovní výkony) z montáží | ks | 1 |  | 0 | N |  |  | základní |  | 0 | 0 | 0 | 0 | 0 | 4 | K | 3 | ROZPOCET | 0 | 0 | 0 | 0 | 0 | 1 | 0 | 4 | 66
| PP |  | PPV 6% (podružné pracovní výkony) z montáží | [15 empty] | PP | 3
| D | D3 | Instalační materiál |  |  |  | 0 | [5 empty] | 0 |  | 0 |  | 0 | 1 | D | 2 | ROZPOCET | [6 empty] | 0
34 | K | N.31 | Instalační krabice odbočná s víčkem (d=71mm,h=43,5mm), včetně samosvorných svorek, zapuštěná, montáž,zapojení a ukončení vodičů. | ks | 150 |  | 0 | N |  |  | základní |  | 0 | 0 | 0 | 0 | 0 | 4 | K | 3 | ROZPOCET | 0 | 0 | 0 | 0 | 0 | 1 | 0 | 4 | 68
| PP |  | Instalační krabice odbočná s víčkem (d=71mm,h=43,5mm), včetně samosvorných svorek, zapuštěná, montáž,zapojení a ukončení vodičů. | [15 empty] | PP | 3
35 | K | N.32 | Rozbočovací krabice přisazená 93x93x50mm (š x v x h), včetně samosvorných svorek, IP54, montáž,zapojení a ukončení vodičů. | ks | 90 |  | 0 | N |  |  | základní |  | 0 | 0 | 0 | 0 | 0 | 4 | K | 3 | ROZPOCET | 0 | 0 | 0 | 0 | 0 | 1 | 0 | 4 | 70
| PP |  | Rozbočovací krabice přisazená 93x93x50mm (š x v x h), včetně samosvorných svorek, IP54, montáž,zapojení a ukončení vodičů. | [15 empty] | PP | 3
36 | K | N.33 | Instalační trubka ohebná bezhalogenová d=25mm, di=18,2mm, střední mechanická odolnost,upevňovací a spojovací materiál, montáž. | m | 60 |  | 0 | N |  |  | základní |  | 0 | 0 | 0 | 0 | 0 | 4 | K | 3 | ROZPOCET | 0 | 0 | 0 | 0 | 0 | 1 | 0 | 4 | 72
| PP |  | Instalační trubka ohebná bezhalogenová d=25mm, di=18,2mm, střední mechanická odolnost,upevňovací a spojovací materiál, montáž. | [15 empty] | PP | 3
37 | K | N.34 | Instalační trubka tuhá bezhalogenová d=25mm, di=21,0mm, střední mechanická odolnost,upevňovací a spojovací materiál, montáž. | m | 200 |  | 0 | N |  |  | základní |  | 0 | 0 | 0 | 0 | 0 | 4 | K | 3 | ROZPOCET | 0 | 0 | 0 | 0 | 0 | 1 | 0 | 4 | 74
| PP |  | Instalační trubka tuhá bezhalogenová d=25mm, di=21,0mm, střední mechanická odolnost,upevňovací a spojovací materiál, montáž. | [15 empty] | PP | 3
38 | K | N.14 | Mimostav. doprava 3,6% z materiálu | ks | 1 |  | 0 | N |  |  | základní |  | 0 | 0 | 0 | 0 | 0 | 4 | K | 3 | ROZPOCET | 0 | 0 | 0 | 0 | 0 | 1 | 0 | 4 | 76
| PP |  | Mimostav. doprava 3,6% z materiálu | [15 empty] | PP | 3
39 | K | N.15 | PPV 6% (podružné pracovní výkony) z montáží | ks | 1 |  | 0 | N |  |  | základní |  | 0 | 0 | 0 | 0 | 0 | 4 | K | 3 | ROZPOCET | 0 | 0 | 0 | 0 | 0 | 1 | 0 | 4 | 78
| PP |  | PPV 6% (podružné pracovní výkony) z montáží | [15 empty] | PP | 3
| D | D4 | Kabeláž |  |  |  | 0 | [5 empty] | 0 |  | 0 |  | 0 | 1 | D | 2 | ROZPOCET | [6 empty] | 0
40 | K | N.35 | Vodič H07V-K 4 | m | 100 |  | 0 | N |  |  | základní |  | 0 | 0 | 0 | 0 | 0 | 4 | K | 3 | ROZPOCET | 0 | 0 | 0 | 0 | 0 | 1 | 0 | 4 | 80
| PP |  | Vodič H07V-K 4 | [15 empty] | PP | 3
41 | K | N.36 | Vodič H07V-K 6 | m | 30 |  | 0 | N |  |  | základní |  | 0 | 0 | 0 | 0 | 0 | 4 | K | 3 | ROZPOCET | 0 | 0 | 0 | 0 | 0 | 1 | 0 | 4 | 82
| PP |  | Vodič H07V-K 6 | [15 empty] | PP | 3
42 | K | N.37 | Vodič H07V-K 16 | m | 40 |  | 0 | N |  |  | základní |  | 0 | 0 | 0 | 0 | 0 | 4 | K | 3 | ROZPOCET | 0 | 0 | 0 | 0 | 0 | 1 | 0 | 4 | 84
| PP |  | Vodič H07V-K 16 | [15 empty] | PP | 3
43 | K | N.38 | Kabel CYKY-J 3x1,5 | m | 1000 |  | 0 | N |  |  | základní |  | 0 | 0 | 0 | 0 | 0 | 4 | K | 3 | ROZPOCET | 0 | 0 | 0 | 0 | 0 | 1 | 0 | 4 | 86
| PP |  | Kabel CYKY-J 3x1,5 | [15 empty] | PP | 3
44 | K | N.39 | Kabel CYKY-J 5x1,5 | m | 600 |  | 0 | N |  |  | základní |  | 0 | 0 | 0 | 0 | 0 | 4 | K | 3 | ROZPOCET | 0 | 0 | 0 | 0 | 0 | 1 | 0 | 4 | 88
| PP |  | Kabel CYKY-J 5x1,5 | [15 empty] | PP | 3
45 | K | N.40 | Kabel CYKY-J 3x2,5 | m | 1200 |  | 0 | N |  |  | základní |  | 0 | 0 | 0 | 0 | 0 | 4 | K | 3 | ROZPOCET | 0 | 0 | 0 | 0 | 0 | 1 | 0 | 4 | 90
| PP |  | Kabel CYKY-J 3x2,5 | [15 empty] | PP | 3
46 | K | N.41 | Kabel CYKY-J 5x4 | m | 60 |  | 0 | N |  |  | základní |  | 0 | 0 | 0 | 0 | 0 | 4 | K | 3 | ROZPOCET | 0 | 0 | 0 | 0 | 0 | 1 | 0 | 4 | 92
| PP |  | Kabel CYKY-J 5x4 | [15 empty] | PP | 3
47 | K | N.42 | Kabel CYKY-J 5x10 | m | 100 |  | 0 | N |  |  | základní |  | 0 | 0 | 0 | 0 | 0 | 4 | K | 3 | ROZPOCET | 0 | 0 | 0 | 0 | 0 | 1 | 0 | 4 | 94
| PP |  | Kabel CYKY-J 5x10 | [15 empty] | PP | 3
48 | K | N.43 | Kabel CYKY-J 4x25 | m | 20 |  | 0 | N |  |  | základní |  | 0 | 0 | 0 | 0 | 0 | 4 | K | 3 | ROZPOCET | 0 | 0 | 0 | 0 | 0 | 1 | 0 | 4 | 96
| PP |  | Kabel CYKY-J 4x25 | [15 empty] | PP | 3
49 | K | N.44 | Kabel PRAFlaSafe X-J 3x1,5 | m | 900 |  | 0 | N |  |  | základní |  | 0 | 0 | 0 | 0 | 0 | 4 | K | 3 | ROZPOCET | 0 | 0 | 0 | 0 | 0 | 1 | 0 | 4 | 98
| PP |  | Kabel PRAFlaSafe X-J 3x1,5 | [15 empty] | PP | 3
50 | K | N.45 | Kabel CHKE-V-R 2x1,5 | m | 120 |  | 0 | N |  |  | základní |  | 0 | 0 | 0 | 0 | 0 | 4 | K | 3 | ROZPOCET | 0 | 0 | 0 | 0 | 0 | 1 | 0 | 4 | 100
| PP |  | Kabel CHKE-V-R 2x1,5 | [15 empty] | PP | 3
51 | K | N.46 | Kabel JYSTY 4x2x0,8 | m | 50 |  | 0 | N |  |  | základní |  | 0 | 0 | 0 | 0 | 0 | 4 | K | 3 | ROZPOCET | 0 | 0 | 0 | 0 | 0 | 1 | 0 | 4 | 102
| PP |  | Kabel JYSTY 4x2x0,8 | [15 empty] | PP | 3
52 | K | N.14 | Mimostav. doprava 3,6% z materiálu | ks | 1 |  | 0 | N |  |  | základní |  | 0 | 0 | 0 | 0 | 0 | 4 | K | 3 | ROZPOCET | 0 | 0 | 0 | 0 | 0 | 1 | 0 | 4 | 104
| PP |  | Mimostav. doprava 3,6% z materiálu | [15 empty] | PP | 3
53 | K | N.15 | PPV 6% (podružné pracovní výkony) z montáží | ks | 1 |  | 0 | N |  |  | základní |  | 0 | 0 | 0 | 0 | 0 | 4 | K | 3 | ROZPOCET | 0 | 0 | 0 | 0 | 0 | 1 | 0 | 4 | 106
| PP |  | PPV 6% (podružné pracovní výkony) z montáží | [15 empty] | PP | 3
| D | D5 | Rozvaděče |  |  |  | 0 | [5 empty] | 0 |  | 0 |  | 0 | 1 | D | 2 | ROZPOCET | [6 empty] | 0
54 | K | N.47 | Rozvaděč RE1 Touto položkou je myšlena kompletní výzbroj včetně montáže, uvedené na v.č.010125-20-17 | ks | 1 |  | 0 | N |  |  | základní |  | 0 | 0 | 0 | 0 | 0 | 4 | K | 3 | ROZPOCET | 0 | 0 | 0 | 0 | 0 | 1 | 0 | 4 | 108
| PP |  | Rozvaděč RE1 Touto položkou je myšlena kompletní výzbroj včetně montáže, uvedené na v.č.010125-20-17 | [15 empty] | PP | 3
55 | K | N.48 | Rozvaděč RH1 Touto položkou je myšlena kompletní výzbroj včetně montáže, uvedené na v.č.010125-20-18 | ks | 1 |  | 0 | N |  |  | základní |  | 0 | 0 | 0 | 0 | 0 | 4 | K | 3 | ROZPOCET | 0 | 0 | 0 | 0 | 0 | 1 | 0 | 4 | 110
| PP |  | Rozvaděč RH1 Touto položkou je myšlena kompletní výzbroj včetně montáže, uvedené na v.č.010125-20-18 | [15 empty] | PP | 3
56 | K | N.49 | Rozvaděč RP1 Touto položkou je myšlena kompletní výzbroj včetně montáže, uvedené na v.č.010125-20-19 | ks | 1 |  | 0 | N |  |  | základní |  | 0 | 0 | 0 | 0 | 0 | 4 | K | 3 | ROZPOCET | 0 | 0 | 0 | 0 | 0 | 1 | 0 | 4 | 112
| PP |  | Rozvaděč RP1 Touto položkou je myšlena kompletní výzbroj včetně montáže, uvedené na v.č.010125-20-19 | [15 empty] | PP | 3
57 | K | N.50 | Rozvaděč RP2 Touto položkou je myšlena kompletní výzbroj včetně montáže, uvedené na v.č.010125-20-20 | ks | 1 |  | 0 | N |  |  | základní |  | 0 | 0 | 0 | 0 | 0 | 4 | K | 3 | ROZPOCET | 0 | 0 | 0 | 0 | 0 | 1 | 0 | 4 | 114
| PP |  | Rozvaděč RP2 Touto položkou je myšlena kompletní výzbroj včetně montáže, uvedené na v.č.010125-20-20 | [15 empty] | PP | 3
58 | K | N.14 | Mimostav. doprava 3,6% z materiálu | ks | 1 |  | 0 | N |  |  | základní |  | 0 | 0 | 0 | 0 | 0 | 4 | K | 3 | ROZPOCET | 0 | 0 | 0 | 0 | 0 | 1 | 0 | 4 | 116
| PP |  | Mimostav. doprava 3,6% z materiálu | [15 empty] | PP | 3
59 | K | N.15 | PPV 6% (podružné pracovní výkony) z montáží | ks | 1 |  | 0 | N |  |  | základní |  | 0 | 0 | 0 | 0 | 0 | 4 | K | 3 | ROZPOCET | 0 | 0 | 0 | 0 | 0 | 1 | 0 | 4 | 118
| PP |  | PPV 6% (podružné pracovní výkony) z montáží | [15 empty] | PP | 3
| D | D6 | Pomocné stavební práce |  |  |  | 0 | [5 empty] | 0 |  | 0 |  | 0 | 1 | D | 2 | ROZPOCET | [6 empty] | 0
60 | K | N.51 | Sekání kapes a průvlaků, vrtání skrz stěny apod,. | hod | 50 |  | 0 | N |  |  | základní |  | 0 | 0 | 0 | 0 | 0 | 4 | K | 3 | ROZPOCET | 0 | 0 | 0 | 0 | 0 | 1 | 0 | 4 | 120
| PP |  | Sekání kapes a průvlaků, vrtání skrz stěny apod,. | [15 empty] | PP | 3
61 | K | N.52 | Sekání drážky 30x30mm cihla s omítkou | bm | 400 |  | 0 | N |  |  | základní |  | 0 | 0 | 0 | 0 | 0 | 4 | K | 3 | ROZPOCET | 0 | 0 | 0 | 0 | 0 | 1 | 0 | 4 | 122
| PP |  | Sekání drážky 30x30mm cihla s omítkou | [15 empty] | PP | 3
62 | K | N.53 | Sekání drážky 50x50mm cihla s omítkou | bm | 250 |  | 0 | N |  |  | základní |  | 0 | 0 | 0 | 0 | 0 | 4 | K | 3 | ROZPOCET | 0 | 0 | 0 | 0 | 0 | 1 | 0 | 4 | 124
| PP |  | Sekání drážky 50x50mm cihla s omítkou | [15 empty] | PP | 3
63 | K | N.54 | Sekání drážky 100x70mm cihla s omítkou | bm | 50 |  | 0 | N |  |  | základní |  | 0 | 0 | 0 | 0 | 0 | 4 | K | 3 | ROZPOCET | 0 | 0 | 0 | 0 | 0 | 1 | 0 | 4 | 126
| PP |  | Sekání drážky 100x70mm cihla s omítkou | [15 empty] | PP | 3
64 | K | N.55 | Sekání výklenku pro rozvaděč 1100x700x200mm | ks | 1 |  | 0 | N |  |  | základní |  | 0 | 0 | 0 | 0 | 0 | 4 | K | 3 | ROZPOCET | 0 | 0 | 0 | 0 | 0 | 1 | 0 | 4 | 128
| PP |  | Sekání výklenku pro rozvaděč 1100x700x200mm | [15 empty] | PP | 3
65 | K | N.56 | Zahození drážky 30x30mm | bm | 400 |  | 0 | N |  |  | základní |  | 0 | 0 | 0 | 0 | 0 | 4 | K | 3 | ROZPOCET | 0 | 0 | 0 | 0 | 0 | 1 | 0 | 4 | 130
| PP |  | Zahození drážky 30x30mm | [15 empty] | PP | 3
66 | K | N.57 | Zahození drážky 50x50mm | bm | 250 |  | 0 | N |  |  | základní |  | 0 | 0 | 0 | 0 | 0 | 4 | K | 3 | ROZPOCET | 0 | 0 | 0 | 0 | 0 | 1 | 0 | 4 | 132
| PP |  | Zahození drážky 50x50mm | [15 empty] | PP | 3
67 | K | N.58 | Zahození dražky 100x70mm | bm | 50 |  | 0 | N |  |  | základní |  | 0 | 0 | 0 | 0 | 0 | 4 | K | 3 | ROZPOCET | 0 | 0 | 0 | 0 | 0 | 1 | 0 | 4 | 134
| PP |  | Zahození dražky 100x70mm | [15 empty] | PP | 3
68 | K | N.59 | Průraz stropu patra 50x50mm | ks | 8 |  | 0 | N |  |  | základní |  | 0 | 0 | 0 | 0 | 0 | 4 | K | 3 | ROZPOCET | 0 | 0 | 0 | 0 | 0 | 1 | 0 | 4 | 136
| PP |  | Průraz stropu patra 50x50mm | [15 empty] | PP | 3
69 | K | N.60 | Vnitrostaveništní doprava suti a vybouraných hmot pro budovy v do 15 m | t | 2.5 |  | 0 | N |  |  | základní |  | 0 | 0 | 0 | 0 | 0 | 4 | K | 3 | ROZPOCET | 0 | 0 | 0 | 0 | 0 | 1 | 0 | 4 | 138
| PP |  | Vnitrostaveništní doprava suti a vybouraných hmot pro budovy v do 15 m | [15 empty] | PP | 3
70 | K | N.61 | Odvoz suti a vybouraných hmot na skládku nebo meziskládku do 20 km se složením | t | 2.5 |  | 0 | N |  |  | základní |  | 0 | 0 | 0 | 0 | 0 | 4 | K | 3 | ROZPOCET | 0 | 0 | 0 | 0 | 0 | 1 | 0 | 4 | 140
| PP |  | Odvoz suti a vybouraných hmot na skládku nebo meziskládku do 20 km se složením | [15 empty] | PP | 3
71 | K | N.62 | Poplatek za uložení na skládce (skládkovné) stavebního odpadu směsného kód odpadu 170 904 | t | 2.5 |  | 0 | N |  |  | základní |  | 0 | 0 | 0 | 0 | 0 | 4 | K | 3 | ROZPOCET | 0 | 0 | 0 | 0 | 0 | 1 | 0 | 4 | 142
| PP |  | Poplatek za uložení na skládce (skládkovné) stavebního odpadu směsného kód odpadu 170 904 | [15 empty] | PP | 3
72 | K | N.63 | Vyčištění budov bytové a občanské výstavby při výšce podlaží do 4 m | m2 | 1370 |  | 0 | N |  |  | základní |  | 0 | 0 | 0 | 0 | 0 | 4 | K | 3 | ROZPOCET | 0 | 0 | 0 | 0 | 0 | 1 | 0 | 4 | 144
| PP |  | Vyčištění budov bytové a občanské výstavby při výšce podlaží do 4 m | [15 empty] | PP | 3
73 | K | N.64 | Nakládání nebo překládání suti a vybouraných hmot | t | 2.5 |  | 0 | N |  |  | základní |  | 0 | 0 | 0 | 0 | 0 | 4 | K | 3 | ROZPOCET | 0 | 0 | 0 | 0 | 0 | 1 | 0 | 4 | 146
| PP |  | Nakládání nebo překládání suti a vybouraných hmot | [15 empty] | PP | 3
74 | K | N.65 | Kompletní demontáž silnoproudé instalace včetně ekologické likvidace - viz. popis v TZ | ks | 1 |  | 0 | N |  |  | základní |  | 0 | 0 | 0 | 0 | 0 | 4 | K | 3 | ROZPOCET | 0 | 0 | 0 | 0 | 0 | 1 | 0 | 4 | 148
| PP |  | Kompletní demontáž silnoproudé instalace včetně ekologické likvidace - viz. popis v TZ | [15 empty] | PP | 3
75 | K | N.66 | Zapravení otvoru po instalaci nových rozváděčových skříní rozměr cca 1100x700x200mm | ks | 4 |  | 0 | N |  |  | základní |  | 0 | 0 | 0 | 0 | 0 | 4 | K | 3 | ROZPOCET | 0 | 0 | 0 | 0 | 0 | 1 | 0 | 4 | 150
| PP |  | Zapravení otvoru po instalaci nových rozváděčových skříní rozměr cca 1100x700x200mm | [15 empty] | PP | 3
76 | K | N.14 | Mimostav. doprava 3,6% z materiálu | ks | 1 |  | 0 | N |  |  | základní |  | 0 | 0 | 0 | 0 | 0 | 4 | K | 3 | ROZPOCET | 0 | 0 | 0 | 0 | 0 | 1 | 0 | 4 | 152
| PP |  | Mimostav. doprava 3,6% z materiálu | [15 empty] | PP | 3
77 | K | N.15 | PPV 6% (podružné pracovní výkony) z montáží | ks | 1 |  | 0 | N |  |  | základní |  | 0 | 0 | 0 | 0 | 0 | 4 | K | 3 | ROZPOCET | 0 | 0 | 0 | 0 | 0 | 1 | 0 | 4 | 154
| PP |  | PPV 6% (podružné pracovní výkony) z montáží | [15 empty] | PP | 3
| D | D7 | Ostatní |  |  |  | 0 | [5 empty] | 0 |  | 0 |  | 0 | 1 | D | 2 | ROZPOCET | [6 empty] | 0
78 | K | N.67 | Kompletační a koordinační činnost - cena obsahuje kompletaci zařízení a jeho odzkoušení s vazbou na ostatní profese, včetně vzájemné koordinace během výstavby, dopravu materiálu, koordinaci na stavbě, účast na KD, apod. | ks | 1 |  | 0 | N |  |  | základní |  | 0 | 0 | 0 | 0 | 0 | 4 | K | 3 | ROZPOCET | 0 | 0 | 0 | 0 | 0 | 1 | 0 | 4 | 156
| PP |  | Kompletační a koordinační činnost - cena obsahuje kompletaci zařízení a jeho odzkoušení s vazbou na ostatní profese, včetně vzájemné koordinace během výstavby, dopravu materiálu, koordinaci na stavbě, účast na KD, apod. | [15 empty] | PP | 3
79 | K | N.68 | Připojení zařízení, oživení, funkční zkoušky, zaškolení obsluhy | hod | 3 |  | 0 | N |  |  | základní |  | 0 | 0 | 0 | 0 | 0 | 4 | K | 3 | ROZPOCET | 0 | 0 | 0 | 0 | 0 | 1 | 0 | 4 | 158
| PP |  | Připojení zařízení, oživení, funkční zkoušky, zaškolení obsluhy | [15 empty] | PP | 3
80 | K | N.69 | Výchozí revize - cena obsahuje kompletní revizi, včetně zpracování zprávy a doložení veškerých potřebných dokumentů ke koladaci stavby. | ks | 1 |  | 0 | N |  |  | základní |  | 0 | 0 | 0 | 0 | 0 | 4 | K | 3 | ROZPOCET | 0 | 0 | 0 | 0 | 0 | 1 | 0 | 4 | 160
| PP |  | Výchozí revize - cena obsahuje kompletní revizi, včetně zpracování zprávy a doložení veškerých potřebných dokumentů ke koladaci stavby. | [15 empty] | PP | 3
81 | K | N.70 | Projektová dokumentace skutečného provedení | ks | 1 |  | 0 | N |  |  | základní |  | 0 | 0 | 0 | 0 | 0 | 4 | K | 3 | ROZPOCET | 0 | 0 | 0 | 0 | 0 | 1 | 0 | 4 | 162
| PP |  | Projektová dokumentace skutečného provedení | [15 empty] | PP | 3
82 | K | N.71 | Dílčí měření odporu uzemnění v rozváděči RE před realizací | ks | 1 |  | 0 | N |  |  | základní |  | 0 | 0 | 0 | 0 | 0 | 4 | K | 3 | ROZPOCET | 0 | 0 | 0 | 0 | 0 | 1 | 0 | 4 | 164
| PP |  | Dílčí měření odporu uzemnění v rozváděči RE před realizací | [15 empty] | PP | 3

## 003 - Ostatní a vedlejší ...
[9 empty] | >> skryté sloupce << | [9 empty] | {96ef2e50-733d-4eca-98c8-291f4a9a667a}
2
| KRYCÍ LIST SOUPISU PRACÍ | [8 empty] | v --- níže se nacházejí doplnkové a pomocné údaje k sestavám --- v | [8 empty] | False
Stavba:
Elokované pracoviště ZŠ Beneše - rekosntrukce elektroinstalace vč. stavebních úprav na ZŠ Polská Masarykova 362, Bohumín
Objekt:
01 - MŠ Smetanova 840, Bohumín - Rekosntrukce elektroinstalace vč. stavebních úprav
Soupis:
003 - Ostatní a vedlejší náklady
| KSO: |  |  |  |  | CC-CZ:
| Místo: |  |  |  |  | Datum: | 24. 1. 2025
| Zadavatel: |  |  |  |  | IČ:
|  | Město Bohumín |  |  |  | DIČ:
| Uchazeč: |  |  |  |  | IČ: | Vyplň údaj
|  | Vyplň údaj |  |  |  | DIČ: | Vyplň údaj
| Projektant: |  |  |  |  | IČ:
|  | RP Projekt s.r.o. |  |  |  | DIČ:
| Zpracovatel: |  |  |  |  | IČ:
DIČ:
Poznámka:
| Cena bez DPH | [5 empty] | 0
|  |  | Základ daně |  |  | Sazba daně | Výše daně
| DPH | základní | 0 |  |  | 21% | 0
|  | snížená | 0 |  |  | 15% | 0
|  | zákl. přenesená | 0 |  |  | 21% | 0
|  | sníž. přenesená | 0 |  |  | 15% | 0
|  | nulová | 0 |  |  | 0% | 0
| Cena s DPH |  |  | v | CZK |  | 0
| Projektant |  |  | Zpracovatel
| Datum a podpis: |  | Razítko | Datum a podpis: |  |  | Razítko
| Objednavatel |  |  | Uchazeč
| Datum a podpis: |  | Razítko | Datum a podpis: |  |  | Razítko
REKAPITULACE ČLENĚNÍ SOUPISU PRACÍ
Stavba:
Elokované pracoviště ZŠ Beneše - rekosntrukce elektroinstalace vč. stavebních úprav na ZŠ Polská Masarykova 362, Bohumín
Objekt:
01 - MŠ Smetanova 840, Bohumín - Rekosntrukce elektroinstalace vč. stavebních úprav
Soupis:
003 - Ostatní a vedlejší náklady
Místo: | [5 empty] | Datum: | 24. 1. 2025
Zadavatel: |  |  | Město Bohumín |  |  | Projektant: | RP Projekt s.r.o.
Uchazeč: |  |  | Vyplň údaj |  |  | Zpracovatel:
Kód dílu - Popis | [6 empty] | Cena celkem [CZK]
Náklady ze soupisu prací | [6 empty] | 0 | [12 empty] | -1
| ost - Ostatní | [5 empty] | 0
| OST 01 - Ostatní a vedlejší náklady | [5 empty] | 0
SOUPIS PRACÍ
Stavba:
Elokované pracoviště ZŠ Beneše - rekosntrukce elektroinstalace vč. stavebních úprav na ZŠ Polská Masarykova 362, Bohumín
Objekt:
01 - MŠ Smetanova 840, Bohumín - Rekosntrukce elektroinstalace vč. stavebních úprav
Soupis:
003 - Ostatní a vedlejší náklady
Místo: | [5 empty] | Datum: | 24. 1. 2025
Zadavatel: |  |  | Město Bohumín |  |  | Projektant: | RP Projekt s.r.o.
Uchazeč: |  |  | Vyplň údaj |  |  | Zpracovatel:
PČ | Typ | Kód | Popis | MJ | Množství | J.cena [CZK] | Cena celkem [CZK] | Cenová soustava |  |  | DPH | J. Nh [h] | Nh celkem [h] | J. hmotnost [t] | Hmotnost celkem [t] | J. suť [t] | Suť Celkem [t]
Náklady soupisu celkem | [6 empty] | 0 | [5 empty] | 0 |  | 0 |  | 0 |  | D | -1 | [7 empty] | 0
| D | ost | Ostatní |  |  |  | 0 | [5 empty] | 0 |  | 0 |  | 0 | 4 | D | 0 | ROZPOCET | [6 empty] | 0
| D | OST 01 | Ostatní a vedlejší náklady |  |  |  | 0 | [5 empty] | 0 |  | 0 |  | 0 | 4 | D | 1 | ROZPOCET | [6 empty] | 0
1 | K | Ost 01,2 | Náklady na dílenskou a ostatní dodavatelskou dokumentaci (technologické postupy) | kpl | 1 |  | 0 |  |  |  | základní |  | 0 | 0 | 0 | 0 | 0 | 512 | K | 2 | ROZPOCET | 0 | 0 | 0 | 0 | 0 | 1 | 0 | 512 | -1607515732
| PP |  | Náklady na dílenskou a ostatní dodavatelskou dokumentaci (technologické postupy) | [15 empty] | PP | 2
2 | K | Ost 01,4 | Náklady na dokumentaci skutečného provedení stavby | kpl | 1 |  | 0 |  |  |  | základní |  | 0 | 0 | 0 | 0 | 0 | 512 | K | 2 | ROZPOCET | 0 | 0 | 0 | 0 | 0 | 1 | 0 | 512 | -1696477810
| PP |  | Náklady na dokumentaci skutečného provedení stavby, vč. části elektro | [15 empty] | PP | 2
3 | K | Ost 01,5 | Zajištění všech dokladů a revizí nutných pro předání stavby a vydání kolaudačního souhlasu | kpl | 1 |  | 0 |  |  |  | základní |  | 0 | 0 | 0 | 0 | 0 | 512 | K | 2 | ROZPOCET | 0 | 0 | 0 | 0 | 0 | 1 | 0 | 512 | 790210383
| PP |  | Zajištění všech dokladů a revizí nutných pro předání stavby a vydání kolaudačního souhlasu | [15 empty] | PP | 2
4 | K | Ost 01,6 | Včasné odsouhlasení všech užitých výrobků/prvků, materiálů a technologií zástupci všech zúčastněných stran, požadované zadávací a projektovou dokumentací - (VYVZORKOVÁNÍ) | kpl | 1 |  | 0 |  |  |  | základní |  | 0 | 0 | 0 | 0 | 0 | 512 | K | 2 | ROZPOCET | 0 | 0 | 0 | 0 | 0 | 1 | 0 | 512 | -792991448
| PP |  | Včasné odsouhlasení všech užitých výrobků/prvků, materiálů a technologií zástupci všech zúčastněných stran, požadované zadávací a projektovou dokumentací - (VYVZORKOVÁNÍ) | [15 empty] | PP | 2
5 | K | Ost 01,7 | Technická řešení - návrh a projednání nutných odchylek a změn oproti PD zjištěných v průběhu stavby | kpl | 1 |  | 0 |  |  |  | základní |  | 0 | 0 | 0 | 0 | 0 | 512 | K | 2 | ROZPOCET | 0 | 0 | 0 | 0 | 0 | 1 | 0 | 512 | -1372034091
| PP |  | Technická řešení - návrh a projednání nutných odchylek a změn oproti PD zjištěných v průběhu stavby | [15 empty] | PP | 2
6 | K | Ost 01,8 | Technická řešení - návrh a projednání kolizí se skrytými konstrukcemi, vč. nákladů souvisejících s technickým řešením případných kolizí stavby se skrytými konstrukcemi, které projektant nemohl předvídat. | kpl | 1 |  | 0 |  |  |  | základní |  | 0 | 0 | 0 | 0 | 0 | 512 | K | 2 | ROZPOCET | 0 | 0 | 0 | 0 | 0 | 1 | 0 | 512 | -127643221
| PP |  | Technická řešení - návrh a projednání kolizí se skrytými konstrukcemi, vč. nákladů souvisejících s technickým řešením případných kolizí stavby se skrytými konstrukcemi, které projektant nemohl předvídat. | [15 empty] | PP | 2
7 | K | Ost 01,9 | Provedení všech zkoušek a revizí předepsaných projektovou a zadávací dokumentací, platnými normami, návodů k obsluze - (neuvedených v jednotlivých soupisech prací) | kpl | 1 |  | 0 |  |  |  | základní |  | 0 | 0 | 0 | 0 | 0 | 512 | K | 2 | ROZPOCET | 0 | 0 | 0 | 0 | 0 | 1 | 0 | 512 | -583011960
| PP |  | Provedení všech zkoušek a revizí předepsaných projektovou a zadávací dokumentací, platnými normami, návodů k obsluze - (neuvedených v jednotlivých soupisech prací) | [15 empty] | PP | 2
8 | K | Ost 01,10 | Zpracování fotodokumentace : A) fotofokumentace stávajícího stavu před zahájením stavebních prací, B) fotodokumentace průběhu realizace stavby, C) fotodokumentace dokončeného díla. Předání objednateli v počtu a formě uvedené v zadávací dokumentaci | kpl | 1 |  | 0 |  |  |  | základní |  | 0 | 0 | 0 | 0 | 0 | 512 | K | 2 | ROZPOCET | 0 | 0 | 0 | 0 | 0 | 1 | 0 | 512 | 1359282689
| PP |  | Zpracování fotodokumentace : A) fotofokumentace stávajícího stavu před zahájením stavebních prací, B) fotodokumentace průběhu realizace stavby, C) fotodokumentace dokončeného díla. Předání objednateli v počtu a formě uvedené v zadávací dokumentaci. | [15 empty] | PP | 2
9 | K | Ost 01,11 | Ostatní náklady spojené s požadavky objednatele, které jsou uvedeny v jednotlivých článcích smlouvy o dílo, pokud nejsou zahrnuty v soupisech prací | kpl | 1 |  | 0 |  |  |  | základní |  | 0 | 0 | 0 | 0 | 0 | 512 | K | 2 | ROZPOCET | 0 | 0 | 0 | 0 | 0 | 1 | 0 | 512 | 2076595860
| PP |  | Ostatní náklady spojené s požadavky objednatele, které jsou uvedeny v jednotlivých článcích smlouvy o dílo, pokud nejsou zahrnuty v soupisech prací | [15 empty] | PP | 2
10 | K | Ost 01,15 | Zařízení staveniště | kpl | 1 |  | 0 |  |  |  | základní |  | 0 | 0 | 0 | 0 | 0 | 512 | K | 2 | ROZPOCET | 0 | 0 | 0 | 0 | 0 | 1 | 0 | 512 | -943423140
| PP |  | Zařízení staveniště | [15 empty] | PP | 2
11 | K | Ost 01,16 | Provozní vlivy | kpl | 1 |  | 0 |  |  |  | základní |  | 0 | 0 | 0 | 0 | 0 | 512 | K | 2 | ROZPOCET | 0 | 0 | 0 | 0 | 0 | 1 | 0 | 512 | -1931504409
| PP |  | Provozní vlivy | [15 empty] | PP | 2