## KrycíList
Krycí list zadání
Zakázka : | Stavební úpravy BD ul.Husova č.p.792,786 | [5 empty] | Část :
Faktura :
Zakázka číslo : |  | Stoklasa20240201 |  | Umístění : | Bohumín,ul.Husova 792
Stavební objekt číslo : |  |  |  | Investor :
Rozpočet číslo : |  | C:\RozpNz\2017\Nová;Stoklasa20240201;Stavební úpravy BD ul.Husova č.p.792,786 |  | Objednal : | Městský úřad Bohumín,Masarykova 157, 735 81 Bohumín
Dodatek číslo : |  |  |  | Projektant : | Ing.Pavel Stoklasa
Archivní číslo : |  |  |  | Zpracoval :
Datum : |  | 2024-02-15
|  |  |  | Soubor : | C:\RozpNz\2017\Nová;Stoklasa20240201;Stavební úpravy BD ul.Husova č.p.786,792
Rozpočtové náklady [Kč] |  |  |  |  | Ostatní náklady |  |  |  |  | Vypracoval:
Typ oddílu | Dodávka | Montáž | HZS | Přirážky | Název nákladu |  |  | Částka | Sazba DPH
HSV | 0 | 0 | 0 | 0
PSV | 0 | 0 | 0 | 0
MON | 0 | 0 | 0 | 0
VRN | 0 | 0 | 0 | 0
OST | 0 | 0 | 0 | 0 | [5 empty] | Dne:
Celkem | 0 | 0 | 0 | 0
Základní rozpočtové náklady |  |  | 0 | [6 empty] | Odsouhlasil:
Přirážky |  |  | 0
Celkové rozpočtové náklady (bezDPH) |  |  | 0 |  | Celkové ostatní náklady |  |  | 0
Daň z přidané hodnoty (Rozpočet+Ostatní) |  |  |  |  | Dílčí DPH
Sazba[%] | Základ |  | Daň |  |  | Základna |  | Daň
15 | 0 |  | 0 |  |  | 0 |  | 0 |  | Dne:
21 | 0 |  | 0 |  |  | 0 |  | 0
0 | 0 |  | 0 |  |  | 0 |  | 0 |  | Razítko:
| 0 |  | 0 |  |  |  |  | 0
Celkové náklady (Rozpočet +Ostatní) vč. DPH |  |  |  |  | Účelové měrné jednotky (bez DPH)
0 |  |  |  |  | Název MJ |  |  | Počet MJ | Náklady/MJ

## Rozpočet
.Hdr | Objekt | Oddíl | Druh | Řádek | Číslo(SKP) | Název | Množství [Mj] | Mj | Sazba [Kč] | Cena celkem | Dodávka | Montáž | HZS | Přirážky | Hmoty1[t] za Mj | Hmoty2[t] za Mj | Normohodiny | Dph
Výkaz výměr
| Zakázka : |  | Stoklasa20240201 |  |  | Stavební úpravy BD ul.Husova č.p.792,786 | 0
|  |  | 0 |  |  | 0 | 0
[6 empty] | C:\RozpNz\2017\Nová;Stoklasa20240201;Stavební úpravy BD ul.Husova č.p.786,792 | [13 empty] | .
| Objekt | Oddíl | Druh | Ř | Číslo(SKP) | Popis řádku | Množství Mj | Mj | Sazba | Cena celkem | Dodávka | Montáž | HZS | Přirážky | Hm1[t]/Mj | Hm2[t]/Mj | Nhod/Mj | % Dph | Cena vč. DPH
|  |  | 0 | [6 empty] | 0 | 0 | 0 | 0 | 0 | 113.9382 | 155.9999 | 1205.9984 | 0 | 0
| 001 |  | B |  |  | SO 01 - Investice |  |  |  | 0 | 0 | 0 | 0 | 0 | 21.3957 | 0 | 0 | 0 | 0
|  | 062 | O |  | HSV | úpravy povrchu vnější |  |  |  | 0 | 0 | 0 | 0 | 0 | 17.6704 | 0 | 0 | 0 | 0
Seznam položek pro oddíl :
|  |  | P | 1 | 622131121 | Nátěr základní penetrační | 915.399 | m2 |  | 0 |  | 0 |  |  | 0.00025 | 0 | 0 | 15 | 0
kompletní provedení dle specifikace PD a TZ , detailů,vč.všech souvisejících prací a dodávek
;Výměra dle položky mytí fasády
[6 empty] | 915,399 | 915.399
|  |  | P | 2 | 629991011 | Zakrývání výplní venkovních otvorů před nástřikem plastických maltovin z lešení | 257.8405 | m2 |  | 0 |  | 0 |  |  | 9.5e-05 | 0 | 0 | 15 | 0
kompletní provedení dle specifikace PD a TZ , detailů,vč.všech souvisejících prací a dodávek
;otvory
[6 empty] | 2,25*1,65*2*1,1*2 | 16.335
[6 empty] | 1,5*1,65*(13+14)*1,1*2 | 147.015
[6 empty] | 0,75*2,5*4*1,1*2 | 16.5
[6 empty] | 1*0,75*10*1,1 | 8.25
[6 empty] | 1,45*2,45*1,1*2 | 7.8155
[6 empty] | 1,5*0,75*5 | 5.625
;parapety
[6 empty] | 112,6*0,5 | 56.3
|  |  | P | 3 | 622142001 | Vyrovnání podkladu pro tenkovrstvé omítky tmelem,skelnou tkaninou a minarální vlnou tl 40mm | 274.6197 | m2 |  | 0 |  | 0 |  |  | 0.00438 | 0 | 0 | 15 | 0
kompletní provedení dle specifikace PD a TZ , detailů,vč.všech souvisejících prací a dodávek
;vyrovnání odhad 30%
[6 empty] | 9,15399*30 | 274.6197
|  |  | S | 4 | 28375867 | DESKA EPS 70 Z 1000X1000X40 MM B | 282.8586 | m2 |  | 0 | 0 |  |  |  | 0.0008 | 0 | 0 | 15 | 0
kompletní provedení dle specifikace PD a TZ , detailů,vč.všech souvisejících prací a dodávek
[6 empty] | 274,62*1,03 | 282.8586
|  |  | P | 5 | 622221021 | Montáž zateplení vnějších stěn z desek z miner.vlny s podélnou orientací tl.př.80-120 mm T6 | 2.8329 | m2 |  | 0 |  | 0 |  |  | 0.00944 | 0 | 0 | 15 | 0
zateplení fasádních ploch - zateplení pruhu výšky 210 mm nad zakládací lištou,ETICS-min.vlna tl.100 mm vč zátek ,deska je ve specifikaci ,8 ks hmoždinek na 1 m2 ,2 ks navíc ve specifikaci,zbývající materiál je v položce montáže-podrobný popis ETICS viz technická zpráva a PD,kompletní provedení dle specifikace PD a TZ , detailů,vč.všech souvisejících prací a dodávek
;štít 792
[6 empty] | 2,8329 | 2.8329
|  |  | S | 6 | 63151533 | DES.OMIT.FRONTROCK MAX E TL.100MMA | 2.9179 | m2 |  | 0 | 0 |  |  |  | 0.02576 | 0 | 0 | 15 | 0
[6 empty] | 2,8329*1,03 | 2.9179
|  |  | S | 7 | 59051370 | HMOZDINKY PRO ZÁPUSTNOU MONTÁŽ ( šroubované,ocelový trn) | 6 | kus |  | 0 | 0 |  |  |  | 2e-05 | 0 | 0 | 15 | 0
[6 empty] | 3*2 | 6
|  |  | S | 8 | 59051390 | ZÁTKY POLYSTYRÉNOVÉ | 6 | kus |  | 0 | 0 |  |  |  | 2e-05 | 0 | 0 | 15 | 0
|  |  | P | 9 | 622221041 | Montáž zateplení vnějších stěn z desek z miner.vlny s podélnou orientací tl.př.160 mm T3 | 15.0674 | m2 |  | 0 |  | 0 |  |  | 0.01168 | 0 | 0 | 15 | 0
zateplení fasádních ploch - zateplení pruhu výšky 500 mm nad zakládací lištou,ETICS-min.vlna tl.160 mm vč zátek ,deska je ve specifikaci ,8 ks hmoždinek na 1 m2 ,2 ks navíc ve specifikaci,zbývající materiál je v položce montáže-podrobný popis ETICS viz technická zpráva a PD,kompletní provedení dle specifikace PD a TZ , detailů,vč.všech souvisejících prací a dodávek
;d.č.792
;jihozápad
[6 empty] | 3,7012 | 3.7012
;severovýchod
[6 empty] | 3,7012 | 3.7012
;d.č.786
[6 empty] | 3,675+3,99 | 7.665
|  |  | S | 10 | 63151534 | DES.OMIT.FRONTROCK MAX E TL.180MMA | 15.519 | m2 |  | 0 | 0 |  |  |  | 0.018 | 0 | 0 | 15 | 0
[6 empty] | 15,067*1,03 | 15.519
|  |  | S | 11 | 59051370 | HMOZDINKY PRO ZÁPUSTNOU MONTÁŽ ( šroubované,ocelový trn) | 30 | kus |  | 0 | 0 |  |  |  | 2e-05 | 0 | 0 | 15 | 0
[6 empty] | 15*2 | 30
|  |  | S | 12 | 59051390 | ZÁTKY POLYSTYRÉNOVÉ | 30 | kus |  | 0 | 0 |  |  |  | 2e-05 | 0 | 0 | 15 | 0
|  |  | P | 13 | 622211041 | Montáž zateplení vnějších stěn z desek polystyrenových tl.př.160-200 mm T1 | 514.27 | m2 |  | 0 |  | 0 |  |  | 0.00944 | 0 | 0 | 15 | 0
zateplení fasádních ploch - ETICS-polystyrenové desky tl.180 mm vč zátek ,deska je ve specifikaci ,8 ks hmoždinek na 1 m2 ,2 ks navíc ve specifikaci,zbývající materiál je v položce montáže-podrobný popis ETICS viz technická zpráva a PD,kompletní provedení dle specifikace PD a TZ , detailů,vč.všech souvisejících prací a dodávek
;d.č.792
;jihozápad
[6 empty] | 164,265-7,425-22,275-9,9-7,53 | 117.135
;severovýchod
[6 empty] | 164,265-34,65 | 129.615
;d.č.786
;jihozápad
[6 empty] | 185,17-7,425-32,175-7,5 | 138.07
;severovýchod
[6 empty] | 164,1-34,65 | 129.45
|  |  | S | 14 | 28375951 | DESKA EPS 70 F 1000X500X180 MM B | 529.6981 | m2 |  | 0 | 0 |  |  |  | 0.00204 | 0 | 0 | 15 | 0
[6 empty] | 514,27*1,03 | 529.6981
|  |  | S | 15 | 59051370 | HMOZDINKY PRO ZÁPUSTNOU MONTÁŽ ( šroubované,ocelový trn) | 1030 | kus |  | 0 | 0 |  |  |  | 2e-05 | 0 | 0 | 15 | 0
[6 empty] | 515*2 | 1030
|  |  | S | 16 | 59051390 | ZÁTKY POLYSTYRÉNOVÉ | 1030 | kus |  | 0 | 0 |  |  |  | 2e-05 | 0 | 0 | 15 | 0
|  |  | P | 17 | 622211021 | Montáž zateplení vnějších stěn z desek polystyrenových tl.desky př.80 do 120 mm T4 | 73.1548 | m2 |  | 0 |  | 0 |  |  | 0.00852 | 0 | 0 | 15 | 0
zateplení fasádních ploch,ETICS- XPS tl.100 mm s dvojnásobnou výztužnou síťkou vč zátek ,deska je ve specifikaci ,8 ks hmoždinek na 1 m2 ,2 ks navíc ve specifikaci,zbývající materiál je v položce montáže-podrobný popis ETICS viz technická zpráva a PD,kompletní provedení dle specifikace PD a TZ , detailů,vč.všech souvisejících prací a dodávek
;.č.792
;sokl nad terénem T4
[6 empty] | 15,8625-2,25 | 13.6125
[6 empty] | 15,8625-3-1,595 | 11.2675
[6 empty] | 12,4108 | 12.4108
;d.č.786
[6 empty] | 28,08-0,75-2,25-2,266 | 22.814
[6 empty] | 15,75-1,2*2,25 | 13.05
|  |  | S | 18 | 28376372 | DESK POLYS XPS TL 100MM B | 75.3496 | m2 |  | 0 | 0 |  |  |  | 0.003 | 0 | 0 | 15 | 0
[6 empty] | 73,155*1,03 | 75.3496
|  |  | S | 19 | 59051370 | HMOZDINKY PRO ZÁPUSTNOU MONTÁŽ ( šroubované,ocelový trn) | 148 | kus |  | 0 | 0 |  |  |  | 2e-05 | 0 | 0 | 15 | 0
[6 empty] | 74*2 | 148
|  |  | S | 20 | 59051390 | ZÁTKY POLYSTYRÉNOVÉ | 148 | kus |  | 0 | 0 |  |  |  | 2e-05 | 0 | 0 | 15 | 0
[6 empty] | 148 | 148
|  |  | P | 21 | 622211021 | Montáž zateplení vnějších stěn z desek polystyrenových tl.desky př.80 do 100 mm T4* | 43.023 | m2 |  | 0 |  | 0 |  |  | 0.00832 | 0 | 0 | 15 | 0
zateplení fasádních ploch,ETICS- XPS tl.10 mm s jednásobnou výztužnou síťkou vč zátek ,deska je ve specifikaci ,8 ks hmoždinek na 1 m2 ,2 ks navíc ve specifikaci,zbývající materiál je v položce montáže-podrobný popis ETICS viz technická zpráva a PD,kompletní provedení dle specifikace PD a TZ , detailů,vč.všech souvisejících prací a dodávek
;d.č.792
;sokl pod terénem T4*
[6 empty] | 13,2155+8,8125+6,745 | 28.773
;d.č.786
[6 empty] | 5,5+8,75 | 14.25
|  |  | S | 22 | 28376372 | DESK POLYS XPS TL 100MM B | 44.3137 | m2 |  | 0 | 0 |  |  |  | 0.003 | 0 | 0 | 15 | 0
[6 empty] | 43,023*1,03 | 44.3137
|  |  | S | 23 | 59051370 | HMOZDINKY PRO ZÁPUSTNOU MONTÁŽ ( šroubované,ocelový trn) | 86 | kus |  | 0 | 0 |  |  |  | 2e-05 | 0 | 0 | 15 | 0
[6 empty] | 43*2 | 86
|  |  | S | 24 | 59051390 | ZÁTKY POLYSTYRÉNOVÉ | 86 | kus |  | 0 | 0 |  |  |  | 2e-05 | 0 | 0 | 15 | 0
[6 empty] | 86 | 86
|  |  | P | 25 | 621221001 | Montáž zateplení vnějších podhledů z miner.vlny s podélnou orientací tl. do 40 mm T2 | 24.8 | m2 |  | 0 |  | 0 |  |  | 0.01139 | 0 | 0 | 15 | 0
zateplení fasádních ploch - zateplení podhledu a čela balkonu,ETICS-min.vlna tl.40 mm vč zátek ,deska je ve specifikaci ,8 ks hmoždinek na 1 m2 ,2 ks navíc ve specifikaci,zbývající materiál je v položce montáže-podrobný popis ETICS viz technická zpráva a PD,kompletní provedení dle specifikace PD a TZ , detailů,vč.všech souvisejících prací a dodávek
;d.č.792
;podhledy a čela balkonů
[6 empty] | 9+3,4 | 12.4
;d.č.786
[6 empty] | 9+3,4 | 12.4
|  |  | S | 26 | 63151507 | DESKA OMIT.FRONTROCK MAK E TL40MM | 25.544 | m2 |  | 0 | 0 |  |  |  | 0.004 | 0 | 0 | 15 | 0
[6 empty] | 24,8*1,03 | 25.544
|  |  | S | 27 | 59051370 | HMOZDINKY PRO ZÁPUSTNOU MONTÁŽ ( šroubované,ocelový trn) | 50 | kus |  | 0 | 0 |  |  |  | 2e-05 | 0 | 0 | 15 | 0
[6 empty] | 25*2 | 50
|  |  | S | 28 | 59051390 | ZÁTKY POLYSTYRÉNOVÉ | 50 | kus |  | 0 | 0 |  |  |  | 2e-05 | 0 | 0 | 15 | 0
|  |  | P | 29 | 622531022 | Vnější omítka silikonová tenkovrstvá probarvená roztíratelná tl 2 mm | 826.219 | m2 |  | 0 |  | 0 |  |  | 0.0025 | 0 | 0 | 15 | 0
probarvená pastovitá omítka StarTop-podrobný popis viz TZ ,kompletní provedení dle specifikace PD a TZ , detailů,vč.všech souvisejících prací a dodávek
[6 empty] | 915,399-89,18 | 826.219
|  |  | P | 30 | 622511112 | Vnější omítka speciální vysoceodolná fasádní soklová kamenná stříkaná | 89.1798 | m2 |  | 0 |  | 0 |  |  | 0.00625 | 0 | 0 | 15 | 0
kreativní kamínková omítka se vsypem slídy např.Baumit Mosaik Top - podrobný popis viz TZ ,kompletní provedení dle specifikace PD a TZ , detailů,vč.všech souvisejících prací a dodávek
;d.č.792
;sokl nad terénem
[6 empty] | 37,291 | 37.291
;ostění
[6 empty] | (1+0,75*2)*0,34*7 | 5.95
[6 empty] | 1*0,34*2 | 0.68
;d.č.786
;sokl nad terénem
[6 empty] | 28,08-0,75-2,25-2,266 | 22.814
[6 empty] | 15,75-1,5-2,25 | 12
;ostění
[6 empty] | (1,0+0,75*2)*0,34*3 | 2.55
[6 empty] | (1,5+0,75*4)*0,34*4 | 6.12
[6 empty] | (1,1+2,06*2)*0,34 | 1.7748
|  |  | P | 31 | 622252001 | Montáž zakládacích soklových lišt | 91.575 | m |  | 0 |  | 0 |  |  | 0.0005 | 0 | 0 | 15 | 0
kompletní provedení dle specifikace PD a TZ , detailů,vč.všech souvisejících prací a dodávek
[6 empty] | (17,625*2+11,5)*1,1 | 51.425
[6 empty] | 17,5*2*1,1+1,5*1,1 | 40.15
|  |  | S | 32 | 59051416 | LISTA ZAKLADACI LO 103 1,0MM A | 96.1538 | m |  | 0 | 0 |  |  |  | 0.00044 | 0 | 0 | 15 | 0
[6 empty] | 91,575*1,05 | 96.1538
|  |  | P | 33 | 622252002 | Montáž ostatních stěnových ,dilatačních apod. lišt | 508.39 | m |  | 0 |  | 0 |  |  | 0.0005 | 0 | 0 | 15 | 0
kompletní provedení dle specifikace PD a TZ , detailů,vč.všech souvisejících prací a dodávek
;parapetní začišťovací
[6 empty] | (2,25*2+1,5*23+1,5*4)*1,1*2 | 99
;začišťovací okenní
[6 empty] | (1,65*2*2+1,65*2*23+2,5*2*4)*1,1*2 | 225.5
;profil rohový s okapničkou
[6 empty] | (49,5+2,25*4+1,45)*1,1*2 | 131.89
;dilatační rohová 3/PL
[6 empty] | 26 | 26
;dilatační průběžná 2/PL
[6 empty] | 26 | 26
|  |  | S | 34 | 59051512 | LISTA ZACISTOVACI PARAPETNI | 103.95 | m |  | 0 | 0 |  |  |  | 0.0002 | 0 | 0 | 15 | 0
[6 empty] | 49,5*1,05*2 | 103.95
|  |  | S | 35 | 59051510 | LISTA ZACISTOVACI OKENNI A | 236.775 | m |  | 0 | 0 |  |  |  | 0.0003 | 0 | 0 | 15 | 0
[6 empty] | 112,75*1,05*2 | 236.775
|  |  | S | 36 | 59051475 | PROFIL ROHOVY S OKAPNIČKOU | 138.4845 | m |  | 0 | 0 |  |  |  | 3e-05 | 0 | 0 | 15 | 0
[6 empty] | 65,945*1,05*2 | 138.4845
|  |  | S | 37 | 59051480 | LISTA DILATAČNÍ ROHOVA 3/PL | 27.3 | m |  | 0 | 0 |  |  |  | 3e-05 | 0 | 0 | 15 | 0
[6 empty] | 26*1,05 | 27.3
|  |  | S | 38 | 59051500 | LISTA DILATACNI PRUBEZNA 2/PL | 27.3 | m |  | 0 | 0 |  |  |  | 0.0005 | 0 | 0 | 15 | 0
dilatační průběžný 2/PL,kompletní provedení dle specifikace PD a TZ , detailů,vč.všech souvisejících prací a dodávek,
[6 empty] | 26*1,05 | 27.3
|  |  | P | 39 | 622222001 | Montáž zateplení vnějšího ostění nebo nadpraží tl.desky do 40 mm,hloubka špalet př.200 do 400mm T2 | 341.1333 | m |  | 0 |  | 0 |  |  | 0.00339 | 0 | 0 | 15 | 0
minerální vlnou vč zátek dle skladby T2-okno ostění+nadpraží ETICS-minerální vlna tl.30 mm je ve specifikaci,zbývající materiál je v položce montáže , podrobný popis ETICS viz technická zpráva a PD,kompletní provedení dle specifikace PD a TZ , detailů,vč.všech souvisejících prací a dodávek
[6 empty] | (3,774+14,688+9,86+22,848)/0,3 | 170.5667
[6 empty] | (28,322+22,848)/0,3 | 170.5667
|  |  | S | 40 | 63151506 | DESKA MINER TL30MM B | 119.4648 | m2 |  | 0 | 0 |  |  |  | 0.003 | 0 | 0 | 15 | 0
[6 empty] | 341,133*0,34*1,03 | 119.4648
|  |  | P | 41 | 622212051 | Montáž zateplení vnějšího ostění nebo nadpraží tl.desky do 40 mm,hloubka špalet př.200 do 400mm T5 | 52.7427 | m |  | 0 |  | 0 |  |  | 0.00339 | 0 | 0 | 15 | 0
z polestytenových desek vč zátek skladby T5-okno ostění + nadpraží ETICS- XPS tl.30 mm je ve specifikaci,zbývající materiál je v položce montáže , podrobný popis ETICS viz technická zpráva a PD,kompletní provedení dle specifikace PD a TZ , detailů,vč.všech souvisejících prací a dodávek
[6 empty] | (2,55+3,1+0,748+0,85+2,04+1,7748+1,7+3,06)/0,3 | 52.7427
|  |  | S | 42 | 28376361 | DESKA POLYS XPS TL30MM B | 18.4706 | m2 |  | 0 | 0 |  |  |  | 0.0009 | 0 | 0 | 15 | 0
[6 empty] | 52,743*0,34*1,03 | 18.4706
|  |  | P | 43 | 629135102 | Vyrovnávací vrstva pod klempířské prvky z MC š do 300 mm | 112.6 | m |  | 0 |  | 0 |  |  | 0.02079 | 0 | 0 | 15 | 0
kompletní provedení dle specifikace PD a TZ , detailů,vč.všech souvisejících prací a dodávek
[6 empty] | 112,6 | 112.6
|  |  | P | 44 | 622142001 | Potažení vnějších stěn sklovláknitým pletivem vtlačením do tmele | 125.7268 | m2 |  | 0 |  | 0 |  |  | 0.00469 | 0 | 0 | 15 | 0
kompletní provedení dle specifikace PD a TZ , detailů,vč.všech souvisejících prací a dodávek
[6 empty] | 13,49*9,32 | 125.7268
|  | 094 | O |  | HSV | lešení a stavební výtahy |  |  |  | 0 | 0 | 0 | 0 | 0 | 3.7253 | 0 | 0 | 0 | 0
Seznam položek pro oddíl :
|  |  | P | 1 | 941111132 | Montáž lešení jednořadového s podlahami š do 1,5 m v př 10 m | 954.7875 | m2 |  | 0 |  | 0 |  |  | 0 | 0 | 0 | 15 | 0
kompletní provedení dle specifikace PD a TZ , detailů,vč.všech souvisejících prací a dodávek
[6 empty] | (35,125*2+11,5+3*3+1,5)*10,35 | 954.7875
|  |  | P | 2 | 941111232 | Příplatek k lešení jednořadovému s podlahami š do 1,5 m v př 10 m za první a ZKD den použití | 114574.56 | m2 |  | 0 |  | 0 |  |  | 0 | 0 | 0 | 15 | 0
kompletní provedení dle specifikace PD a TZ , detailů,vč.všech souvisejících prací a dodávek
[6 empty] | 954,788*120 | 114574.56
|  |  | P | 3 | 941111832 | Demontáž lešení jednořadového s podlahami š do 1,5 m v př 10 m | 954.788 | m2 |  | 0 |  | 0 |  |  | 0 | 0 | 0 | 15 | 0
kompletní provedení dle specifikace PD a TZ , detailů,vč.všech souvisejících prací a dodávek
[6 empty] | 954,788 | 954.788
|  |  | P | 4 | 944711113 | Montáž záchytné stříšky š přes 2 m zřizované současně s lešením | 7.5 | m |  | 0 |  | 0 |  |  | 0.007 | 0 | 0 | 15 | 0
kompletní provedení dle specifikace PD a TZ , detailů,vč.všech souvisejících prací a dodávek
[6 empty] | 7,5 | 7.5
|  |  | P | 5 | 944711213 | Příplatek k záchytné stříšce š přes 2 m za první a ZKD den použití | 900 | m |  | 0 |  | 0 |  |  | 0.0040809 | 0 | 0 | 15 | 0
kompletní provedení dle specifikace PD a TZ , detailů,vč.všech souvisejících prací a dodávek
[6 empty] | 7,5*120 | 900
|  |  | P | 6 | 944711813 | Demontáž záchytné stříšky š přes 2 m zřizované současně s lešením | 7.5 | m |  | 0 |  | 0 |  |  | 0 | 0 | 0 | 15 | 0
kompletní provedení dle specifikace PD a TZ , detailů,vč.všech souvisejících prací a dodávek
|  |  | P | 7 | 944511111 | Montáž ochranné sítě zavěšené na konstrukci lešení | 954.788 | m2 |  | 0 |  | 0 |  |  | 0 | 0 | 0 | 15 | 0
z textilie z umělých vláken,kompletní provedení dle specifikace PD a TZ , detailů,vč.všech souvisejících prací a dodávek
[6 empty] | 954,788 | 954.788
|  |  | P | 8 | 941511211 | Příplatek k ceně-1111 za první a ZKD den použití | 114574.56 | m2 |  | 0 |  | 0 |  |  | 0 | 0 | 0 | 15 | 0
kompletní provedení dle specifikace PD a TZ , detailů,vč.všech souvisejících prací a dodávek
[6 empty] | 954,788*120 | 114574.56
|  |  | P | 9 | 941511811 | Demontáž ochranné sítě | 954.788 | m2 |  | 0 |  | 0 |  |  | 0 | 0 | 0 | 15 | 0
kompletní provedení dle specifikace PD a TZ , detailů,vč.všech souvisejících prací a dodávek
[6 empty] | 954,788 | 954.788
|  | 699 | O |  | HSV | přesun hmot HSV |  |  |  | 0 | 0 | 0 | 0 | 0 | 0 | 0 | 0 | 0 | 0
Seznam položek pro oddíl :
|  |  | U | 1 | 998011009 | Přesun hmot pro budovy zděné výšky do 12 m s omezením mechanizace | 21.3957 | t |  | 0 |  | 0 |  |  | 0 | 0 | 0 | 15 | 0
| 002 |  | B |  |  | Opravy |  |  |  | 0 | 0 | 0 | 0 | 0 | 92.5425 | 155.9999 | 1205.9984 | 0 | 0
|  | 001 | O |  | HSV | zemní práce |  |  |  | 0 | 0 | 0 | 0 | 0 | 0 | 0 | 2.9455 | 0 | 0
Seznam položek pro oddíl :
|  |  | P | 1 | 132212131 | Hloubení rýh š do 800 ručním nebo pneum nářadím v soudržných horninách tř. 3 | 47.5375 | m3 |  | 0 |  | 0 |  |  | 0 | 0 | 0 | 15 | 0
kompletní provedení dle specifikace PD a TZ , detailů,vč.všech souvisejících prací a dodávek
;pro zateplení soklu pod terénem a okapový chodník
[6 empty] | 17,625*1,2*0,5 | 10.575
[6 empty] | 17,625*1,2*0,75 | 15.8625
[6 empty] | 17,5*0,5*2 | 17.5
;pro dopojení svodů na lež.kanalizaci
[6 empty] | 2,5*0,6*0,6*2*2 | 3.6
|  |  | P | 2 | 162251102 | Vodorovné přemístění do 50 m výkopku z horniny tř. 1 až 4 | 35.75 | m3 |  | 0 |  | 0 |  |  | 0 | 0 | 0.074 | 15 | 0
kompletní provedení dle specifikace PD a TZ , detailů,vč.všech souvisejících prací a dodávek
[6 empty] | (17,625+0,025+17,0+0,05)*2*0,5*0,5+2,1*0,5*0,5 | 17.875
;zpět pro zásyp
[6 empty] | 17,875 | 17.875
|  |  | P | 3 | 162751117 | Vodorovné přemístění do 10000 m výkopku z horniny tř. 1 až 4 | 29.753 | m3 |  | 0 |  | 0 |  |  | 0 | 0 | 0 | 15 | 0
kompletní provedení dle specifikace PD a TZ , detailů,vč.všech souvisejících prací a dodávek
[6 empty] | 47,538-17,785 | 29.753
|  |  | P | 4 | 167111121 | Nakládání výkopku z hornin tř. 1 až 4 do 100 m3 | 29.753 | m3 |  | 0 |  | 0 |  |  | 0 | 0 | 0 | 15 | 0
kompletní provedení dle specifikace PD a TZ , detailů,vč.všech souvisejících prací a dodávek
[6 empty] | 29,753 | 29.753
|  |  | P | 5 | 171251201 | Uložení sypaniny na skládky | 29.753 | m3 |  | 0 |  | 0 |  |  | 0 | 0 | 0 | 15 | 0
kompletní provedení dle specifikace PD a TZ , detailů,vč.všech souvisejících prací a dodávek
[6 empty] | 29,753 | 29.753
|  |  | P | 6 | 979097115 | Poplatek za skládku - ostatní zemina | 50.5801 | t |  | 0 |  | 0 |  |  | 0 | 0 | 0 | 15 | 0
kompletní provedení dle specifikace PD a TZ , detailů,vč.všech souvisejících prací a dodávek
[6 empty] | 29,753*1,7 | 50.5801
|  |  | P | 7 | 174111101 | Zásyp jam, šachet rýh nebo kolem objektů sypaninou se zhutněním | 17.875 | m3 |  | 0 |  | 0 |  |  | 0 | 0 | 0 | 15 | 0
kompletní provedení dle specifikace PD a TZ , detailů,vč.všech souvisejících prací a dodávek
[6 empty] | 17,875 | 17.875
|  |  | P | 8 | 18101A | Terénní úpravy a osetí trávou okolo okapového chodníku | 150 | m2 |  | 0 |  | 0 |  |  | 0 | 0 | 0 | 15 | 0
kompletní provedení dle specifikace PD a TZ , detailů,vč.všech souvisejících prací a dodávek
[6 empty] | 37,5*2*2 | 150
|  |  | P | 9 | 111211100 | Odstranění křovin a stromů ze dřeva měkkého, porost středně hustý | 1 | soubor |  | 0 |  | 0 |  |  | 0 | 0 | 0.3 | 15 | 0
bude upřesněno při realizaci
|  | 003 | O |  | HSV | zdivo |  |  |  | 0 | 0 | 0 | 0 | 0 | 8.0279 | 0 | 33.974 | 0 | 0
Seznam položek pro oddíl :
|  |  | P | 1 | 314231115 | Zdivo komínů a ventilací z cihel dl 290 mm pevnosti P 15 na SMS 2,5 MPa | 1.62 | m3 |  | 0 |  | 0 |  |  | 1.7391 | 0 | 5.65 | 15 | 0
kompletní provedení dle specifikace PD a TZ , detailů,vč.všech souvisejících prací a dodávek
[6 empty] | 1,2*0,45*0,3*5*2 | 1.62
|  |  | P | 2 | 316381116 | Komínové krycí desky tl do 100 mm z betonu tř. C 12/15 až C 16/20 s přesahy do 70 mm | 9.1 | m2 |  | 0 |  | 0 |  |  | 0.2582 | 0 | 1.299 | 15 | 0
kompletní provedení dle specifikace PD a TZ , detailů,vč.všech souvisejících prací a dodávek
[6 empty] | 9,1 | 9.1
|  |  | P | 3 | 348273943 | Montáž a dodávka revizní dvířka 600/600 5/PL | 2 | ks |  | 0 |  | 0 |  |  | 0.00306 | 0 | 0 | 15 | 0
kompletní provedení dle specifikace PD a TZ , detailů,vč.všech souvisejících prací a dodávek
|  |  | P | 4 | 348273942 | Montáž a dodávka revizní dvířka 400/600 4/PL | 2 | ks |  | 0 |  | 0 |  |  | 0.00306 | 0 | 0 | 15 | 0
kompletní provedení dle specifikace PD a TZ , detailů,vč.všech souvisejících prací a dodávek
|  |  | P | 5 | 349231821 | Přizdívka ostění z cihel tl do 300 mm | 5.814 | m2 |  | 0 |  | 0 |  |  | 0.48999 | 0 | 2.236 | 15 | 0
kompletní provedení dle specifikace PD a TZ , detailů,vč.všech souvisejících prací a dodávek
[6 empty] | 2,2*0,45*2*2 | 3.96
[6 empty] | 2,06*0,45*2 | 1.854
|  | 005 | O |  | HSV | komunikace |  |  |  | 0 | 0 | 0 | 0 | 0 | 54.9902 | 0 | 28.1985 | 0 | 0
Seznam položek pro oddíl :
|  |  | P | 1 | 596811120 | Kladení betonové dlažby komunikací pro pěší do lože z kameniva vel do 0,09 m2 plochy do 50 m2 | 32.675 | m2 |  | 0 |  | 0 |  |  | 0.101 | 0 | 0.777 | 15 | 0
okapový chodník ,kompletní provedení dle specifikace PD a TZ , detailů,vč.všech souvisejících prací a dodávek
;okapopvý chodník
[6 empty] | 17,625*2*0,5 | 17.625
[6 empty] | 17,5*2*0,5-4,9*0,5 | 15.05
|  |  | S | 2 | 59245600 | DLAZDICE BETON HBB 50X50X5 A | 33.3285 | m2 |  | 0 | 0 |  |  |  | 0.108 | 0 | 0 | 15 | 0
kompletní provedení dle specifikace PD a TZ , detailů,vč.všech souvisejících prací a dodávek
[6 empty] | 32,675*1,02 | 33.3285
|  |  | P | 3 | 564211111 | Podklad nebo podsyp ze štěrkopísku ŠP tl 50 mm | 32.675 | m2 |  | 0 |  | 0 |  |  | 0.1012 | 0 | 0.024 | 15 | 0
kompletní provedení dle specifikace PD a TZ , detailů,vč.všech souvisejících prací a dodávek
[6 empty] | 32,675 | 32.675
|  |  | P | 4 | 564871111 | Podklad ze štěrkodrtě ŠD tl 250 mm | 65.35 | m2 |  | 0 |  | 0 |  |  | 0.46166 | 0 | 0.031 | 15 | 0
kompletní provedení dle specifikace PD a TZ , detailů,vč.všech souvisejících prací a dodávek
[6 empty] | 32,675*2 | 65.35
|  |  | P | 5 | 916231213 | Osazení chodníkového obrubníku betonového stojatého s boční opěrou do lože z betonu prostého | 62.45 | m |  | 0 |  | 0 |  |  | 0.12962 | 0 | 0 | 15 | 0
kompletní provedení dle specifikace PD a TZ , detailů,vč.všech souvisejících prací a dodávek
;pro přístupový chodník
[6 empty] | 0 | 0
;pro okapový chodník d.č.792
[6 empty] | 17,625*2-1,45 | 33.8
;d.č.786
[6 empty] | 17,5*2-1,45-4,9 | 28.65
|  |  | S | 6 | 59217024 | OBRUBNIK CHOD 500X10X200 A | 63.0745 | m |  | 0 | 0 |  |  |  | 0.014 | 0 | 0 | 15 | 0
kompletní provedení dle specifikace PD a TZ , detailů,vč.všech souvisejících prací a dodávek
[6 empty] | 62,45*1,01 | 63.0745
|  |  | P | 7 | 916991121 | Lože pod obrubníky, krajníky nebo obruby z dlažebních kostek z betonu prostého | 2.498 | m3 |  | 0 |  | 0 |  |  | 2.2563 | 0 | 0 | 15 | 0
kompletní provedení dle specifikace PD a TZ , detailů,vč.všech souvisejících prací a dodávek
; okapový chodník
[6 empty] | 62,45*0,2*0,2 | 2.498
|  | 061 | O |  | HSV | úpravy povrchu vnitřní |  |  |  | 0 | 0 | 0 | 0 | 0 | 0.44829 | 0 | 0 | 0 | 0
Seznam položek pro oddíl :
|  |  | P | 1 | 612325302 | Omítka vápenná štuková vnitřního ostění okenního nebo dveřního | 7.659 | m2 |  | 0 |  | 0 |  |  | 0.05735 | 0 | 0 | 15 | 0
kompletní provedení dle specifikace PD a TZ , detailů,vč.všech souvisejících prací a dodávek
;okolo otvorů dveří
[6 empty] | (1,45+2,2*2)*0,45*2 | 5.265
[6 empty] | (1,2+2,06*2)*0,45 | 2.394
|  |  | P | 2 | 622252002 | Montáž ostatních stěnových ,dilatačních apod. lišt | 17.02 | m |  | 0 |  | 0 |  |  | 0.0005 | 0 | 0 | 15 | 0
kompletní provedení dle specifikace PD a TZ , detailů,vč.všech souvisejících prací a dodávek
;profil dilatační APU lišta-dveře
[6 empty] | (1,45+2,2*2)*2 | 11.7
[6 empty] | (1,2+2,06*2) | 5.32
|  |  | S | 3 | 5905147A | DODÁVKA PROFILU APU | 17.871 | m |  | 0 | 0 |  |  |  | 3e-05 | 0 | 0 | 15 | 0
kompletní provedení dle specifikace PD a TZ , detailů,vč.všech souvisejících prací a dodávek
[6 empty] | 17,02*1,05 | 17.871
|  | 062 | O |  | HSV | úpravy povrchu vnější |  |  |  | 0 | 0 | 0 | 0 | 0 | 18.2183 | 0 | 0 | 0 | 0
Seznam položek pro oddíl :
|  |  | P | 1 | 629995101 | Mytí s odmaštěním vnějších omítek stupně složitosti 1 a 2 tlakovou vodou | 915.3216 | m2 |  | 0 |  | 0 |  |  | 9.5e-05 | 0 | 0 | 15 | 0
kompletní provedení dle specifikace PD a TZ , detailů,vč.všech souvisejících prací a dodávek
;d.č.792
;pohled od jihozápadu T1
[6 empty] | 17,625*9,32 | 164.265
;odpočet otvorů
[6 empty] | -2,25*1,65*2 | -7.425
[6 empty] | -1,5*1,65*9 | -22.275
[6 empty] | -1,5*1,65*4 | -9.9
[6 empty] | -0,75*2,5*4 | -7.5
;přípočet ostění
[6 empty] | (2,25+1,65*2)*0,34*2 | 3.774
[6 empty] | (1,5+1,65*2)*0,34*9 | 14.688
[6 empty] | (2,25+2,5*2)*0,34*4 | 9.86
;dtto T3
[6 empty] | 17,625*0,21 | 3.7012
;sokl nad terénem T4
[6 empty] | 17,625*0,9 | 15.8625
;odpočet otvorů
[6 empty] | -1,0*0,75*3 | -2.25
;přípočet ostění
[6 empty] | (1,0+0,75*2)*0,34*3 | 2.55
;sokl pod terénem T4*
[6 empty] | 17,625*0,75 | 13.2188
;podhled od severovýchodu T1
[6 empty] | 17,625*9,32 | 164.265
;odpočet otvorů
[6 empty] | -1,5*1,65*14 | -34.65
;přípočet ostění
[6 empty] | (1,5+1,65*2)*0,34*14 | 22.848
;dtto T3
[6 empty] | 17,625*0,21 | 3.7012
;sokl nad terénem T4
[6 empty] | 17,625*0,9 | 15.8625
;odpočet otvorů
[6 empty] | -1,0*0,75*4 | -3
[6 empty] | -1,45*1,1 | -1.595
;přípočet ostění
[6 empty] | (1,0+0,75*2)*0,34*4 | 3.4
[6 empty] | 1,1*0,34*2 | 0.748
;sokl pod terénem T4*
[6 empty] | 17,625*0,5 | 8.8125
;štít nové zateplení T6
[6 empty] | (11,25+0,12*2+1*2)*0,21 | 2.8329
;štít stávající zateplení (jen očištění a omítka)
[6 empty] | 13,49*9,32 | 125.7268
;sokl nad terénem T4
[6 empty] | 13,49*0,92 | 12.4108
;sokl pod terénem T4*
[6 empty] | 13,49*0,5 | 6.745
;podhledy a čela balkonů
[6 empty] | 2,25*1,0*4 | 9
[6 empty] | (2,25+1,0*2)*0,2*4 | 3.4
;d.č.786
;pohled od jihozápadu T1
[6 empty] | (17,5+1,5)*9,32 | 177.08
[6 empty] | 7,355*1,1 | 8.0905
;odpočet otvorů
[6 empty] | -2,25*1,65*2 | -7.425
[6 empty] | -1,5*1,65*13 | -32.175
[6 empty] | -0,75*2,5*4 | -7.5
;přípočet ostění
[6 empty] | 3,774+14,688+9,86 | 28.322
;dtto T3
[6 empty] | 19*0,21 | 3.99
;sokl nad terénem T4
[6 empty] | 19*1,15+7*0,89 | 28.08
;odpočet otvorů
[6 empty] | -1*0,75 | -0.75
[6 empty] | -1,5*0,75*2 | -2.25
[6 empty] | -1,1*2,06 | -2.266
;přípočet ostění
[6 empty] | (1+0,75*2)*0,34 | 0.85
[6 empty] | (1,5+0,75*2)*0,34*2 | 2.04
[6 empty] | (1,1+2,06*2)*0,34 | 1.7748
;sokl pod terénem T4*
[6 empty] | (4,5+5+1,5)*0,5 | 5.5
;pohled od severovýchodu T1
[6 empty] | 17,5*9,32 | 163.1
;odpočet otvorů
[6 empty] | -34,65 | -34.65
;přípočet ostění
[6 empty] | 22,848 | 22.848
;dtto T3
[6 empty] | 17,5*0,21 | 3.675
;sokl nad terénem T4
[6 empty] | 17,5*0,9 | 15.75
;odpočet otvorů
[6 empty] | -1*0,75*2 | -1.5
[6 empty] | -1,5*0,75*2 | -2.25
;přípočet ostění
[6 empty] | (1+0,75*2)*0,34*2 | 1.7
[6 empty] | (1,5+0,75*4)*0,34*2 | 3.06
;sokl pod terénem T4*
[6 empty] | 17,5*0,5 | 8.75
;podhledy a čela balkonů T2
[6 empty] | 9+3,4 | 12.4
|  |  | P | 2 | 629995101 | Mytí s odmaštěním vnějších omítek stupně složitosti 1 a 2 tlakovou vodou | 7.185 | m2 |  | 0 |  | 0 |  |  | 9.5e-05 | 0 | 0 | 15 | 0
kompletní provedení dle specifikace PD a TZ , detailů,vč.všech souvisejících prací a dodávek
;dvorní vstup d.č.786
[6 empty] | (1,8+1,1)*0,5*2 | 2.9
[6 empty] | 3,25*0,35*2 | 2.275
[6 empty] | (4,9+1,8)*0,3 | 2.01
|  |  | P | 3 | 622325303 | Oprava vnějších omítek štukových MV nebo MVC členitosti I nebo II v rozsahu do 30 % | 915.399 | m2 |  | 0 |  | 0 |  |  | 0.01793 | 0 | 0 | 15 | 0
kompletní provedení dle specifikace PD a TZ , detailů,vč.všech souvisejících prací a dodávek,
[6 empty] | 915,399 | 915.399
|  |  | P | 4 | 622325303 | Oprava vnějších omítek štukových MV nebo MVC členitosti I nebo II v rozsahu do 30 % | 7.185 | m2 |  | 0 |  | 0 |  |  | 0.01793 | 0 | 0 | 15 | 0
kompletní provedení dle specifikace PD a TZ , detailů,vč.všech souvisejících prací a dodávek
|  |  | P | 5 | 622221001 | Montáž zateplení vnějších z miner.vlny s podélnou orientací tl. do 40 mm T2 | 82.5 | m2 |  | 0 |  | 0 |  |  | 0.01139 | 0 | 0 | 15 | 0
kompletní provedení dle specifikace PD a TZ , detailů,vč.všech souvisejících prací a dodávek
;komíny
;d.č.792
[6 empty] | (1,2+0,45)*2*2,5*5 | 41.25
;d.č.786
[6 empty] | (1,2+0,45)*2*2,5*5 | 41.25
|  |  | S | 6 | 63151507 | DESKA OMIT.FRONTROCK MAK E TL40MM | 87.9105 | m2 |  | 0 | 0 |  |  |  | 0.004 | 0 | 0 | 15 | 0
[6 empty] | 85,35*1,03 | 87.9105
|  |  | S | 7 | 59051370 | HMOZDINKY PRO ZÁPUSTNOU MONTÁŽ ( šroubované,ocelový trn) | 172 | kus |  | 0 | 0 |  |  |  | 2e-05 | 0 | 0 | 15 | 0
[6 empty] | 86*2 | 172
|  |  | S | 8 | 59051390 | ZÁTKY POLYSTYRÉNOVÉ | 172 | kus |  | 0 | 0 |  |  |  | 2e-05 | 0 | 0 | 15 | 0
|  |  | P | 9 | 622211001 | Montáž zateplení vnějších stěn z XPS desek tl. do 40 mm T5 | 5.175 | m2 |  | 0 |  | 0 |  |  | 0.01139 | 0 | 0 | 15 | 0
kompletní provedení dle specifikace PD a TZ , detailů,vč.všech souvisejících prací a dodávek
;d.č.786
;dvorní vstup
[6 empty] | (1,8+1,1)*0,5*2 | 2.9
[6 empty] | 3,25*0,35*2 | 2.275
|  |  | S | 10 | 28376361 | DESKA POLYS XPS TL30MM B | 5.3303 | m2 |  | 0 | 0 |  |  |  | 0.0009 | 0 | 0 | 15 | 0
[6 empty] | 5,175*1,03 | 5.3303
|  |  | S | 11 | 59051370 | HMOZDINKY PRO ZÁPUSTNOU MONTÁŽ ( šroubované,ocelový trn) | 12 | kus |  | 0 | 0 |  |  |  | 2e-05 | 0 | 0 | 15 | 0
[6 empty] | 6*2 | 12
|  |  | S | 12 | 59051390 | ZÁTKY POLYSTYRÉNOVÉ | 12 | kus |  | 0 | 0 |  |  |  | 2e-05 | 0 | 0 | 15 | 0
|  |  | P | 13 | 622531022 | Vnější omítka silikonová tenkovrstvá probarvená roztíratelná tl 2 mm | 90.525 | m2 |  | 0 |  | 0 |  |  | 0.0025 | 0 | 0 | 15 | 0
probarvená pastovitá omítka StarTop-podrobný popis viz TZ ,kompletní provedení dle specifikace PD a TZ , detailů,vč.všech souvisejících prací a dodávek
;komíny
[6 empty] | 41,25 | 41.25
[6 empty] | 41,25 | 41.25
;obezdívka listovních schránek
[6 empty] | 1,5*0,95*2 | 2.85
;zídka u dvorního vstupu d.č.786
[6 empty] | (1,8+1,1)*0,5*2 | 2.9
[6 empty] | 3,25*0,35*2 | 2.275
|  | 063 | O |  | HSV | podlahy a podlah. konstrukce |  |  |  | 0 | 0 | 0 | 0 | 0 | 1.6789 | 0 | 1.2059 | 0 | 0
Seznam položek pro oddíl :
|  |  | P | 1 | 631311116 | Mazanina tl do 80 mm z betonu prostého tř. C 25/30 | 0.6525 | m3 |  | 0 |  | 0 |  |  | 2.5019 | 0 | 0 | 15 | 0
kompletní provedení dle specifikace PD a TZ , detailů,vč.všech souvisejících prací a dodávek
[6 empty] | 6,525*0,1 | 0.6525
|  |  | P | 2 | 631319171 | Příplatek k mazanině tl 80 mmk za stržení povrchu spodní vrstvy před vložením výztuže | 0.6525 | m3 |  | 0 |  | 0 |  |  | 0 | 0 | 0.82 | 15 | 0
kompletní provedení dle specifikace PD a TZ , detailů,vč.všech souvisejících prací a dodávek
|  |  | P | 3 | 634111114 | Obvodová dilatace mezi stěnou a mazaninou | 10.2 | m |  | 0 |  | 0 |  |  | 0 | 0 | 0 | 15 | 0
pružnou těsnící páskou výšky 100 mm,kompletní provedení dle specifikace PD a TZ , detailů,vč.všech souvisejících prací a dodávek
[6 empty] | 3,25*2+1,1*2+1,5 | 10.2
|  |  | P | 4 | 631362021 | Výztuž mazanin svařovanými sítěmi Kari | 0.044044 | t |  | 0 |  | 0 |  |  | 1.0531 | 0 | 15.231 | 15 | 0
kompletní provedení dle specifikace PD a TZ , detailů,vč.všech souvisejících prací a dodávek
[6 empty] | 6,525*5*1,35*0,001 | 0.044
|  | 095 | O |  | HSV | různé dokončovací konstrukce |  |  |  | 0 | 0 | 0 | 0 | 0 | 1.8246 | 0 | 111.65 | 0 | 0
Seznam položek pro oddíl :
|  |  | P | 1 | 952901111 | Vyčištění budov bytové a občanské výstavby při výšce podlaží do 4 m | 362.5 | m2 |  | 0 |  | 0 |  |  | 3.95e-05 | 0 | 0.308 | 15 | 0
kompletní provedení dle specifikace PD a TZ , detailů,vč.všech souvisejících prací a dodávek
;půda
;d.č.792
[6 empty] | 181,4 | 181.4
;d.č.786
[6 empty] | 181,1 | 181.1
|  |  | P | 2 | 95394301A | Osazení budky pro rorýsy 2/T | 2 | ks |  | 0 |  | 0 |  |  | 0 | 0 | 0 | 15 | 0
kompletní provedení dle specifikace PD a TZ , detailů,vč.všech souvisejících prací a dodávek
|  |  | S | 3 | 953.01A | Vestavný hnízdní box pro rorýse 2/T | 2 | ks |  | 0 | 0 |  |  |  | 0 | 0 | 0 | 15 | 0
kompletní provedení dle specifikace PD a TZ , detailů,vč.všech souvisejících prací a dodávek
|  |  | P | 4 | 721173747 | Montáž a dodávka prodloužení odvětrávacího potrubí 1/PL ZTI | 12 | kompl |  | 0 |  | 0 |  |  | 0.00152 | 0 | 0 | 15 | 0
pr.125 mm potrubí vč kolen odskoků,redukce,kompletní provedení dle specifikace PD a TZ , detailů,vč.všech souvisejících prací a dodávek
|  |  | P | 5 | 985312114 | Stěrka k vyspravení podkladu dvorního vstupu | 6.525 | m2 |  | 0 |  | 0 |  |  | 0.01 | 0 | 0 | 15 | 0
d.č.786,kompletní provedení dle specifikace PD a TZ , detailů,vč.všech souvisejících prací a dodávek
;d.č.786
[6 empty] | 3,25*1,5+1,1*1,5 | 6.525
|  |  | P | 6 | 348262401 | Ukončení zdí krycí deskou | 6.7 | m |  | 0 |  | 0 |  |  | 0.25773 | 0 | 0 | 15 | 0
vč.zákrytových desek,ZD /1-30 - 7 ks,ZD/ 2-30 - 1 ks ,ZD/4-30 - 1ks , ZD/5-30 - 1 ks,kompletní provedení dle specifikace PD a TZ , detailů,vč.všech souvisejících prací a dodávek
;1.pp zídka 786
[6 empty] | 4,9+1,8 | 6.7
|  | 096 | O |  | HSV | bourání a demolice konstrukcí |  |  |  | 0 | 0 | 0 | 0 | 0 | 0.097343 | 155.9999 | 479.071 | 0 | 0
Seznam položek pro oddíl :
|  |  | P | 1 | 968062456 | Vybourání dřevěných dveřních zárubní pl přes 2 m2 | 8.852 | m2 |  | 0 |  | 0 |  |  | 0.001008 | 0.067 | 0.533 | 15 | 0
v cenách jsou započteny i náklady na vyvěšení okenních křídel,kompletní provedení dle specifikace PD a TZ , detailů,vč.všech souvisejících prací a dodávek
[6 empty] | 1,45*2,2*2 | 6.38
[6 empty] | 1,2*2,06 | 2.472
|  |  | P | 2 | 978019341 | Otlučení vnějších omítek MV nebo MVC stupeň složitosti I až IV o rozsahu do 30 % | 922.5071 | m2 |  | 0 |  | 0 |  |  | 0 | 0.016 | 0 | 15 | 0
kompletní provedení dle specifikace PD a TZ , detailů,vč.všech souvisejících prací a dodávek
;výměra dle položky mytí fasády
[6 empty] | 915,322+7,1851 | 922.5071
|  |  | P | 3 | 967031132 | Přisekání rovných ostění v cihelném zdivu na MV nebo MVC | 5.814 | m2 |  | 0 |  | 0 |  |  | 0 | 0.055 | 0.425 | 15 | 0
kompletní provedení dle specifikace PD a TZ , detailů,vč.všech souvisejících prací a dodávek
;u vchodových dveří
[6 empty] | 2,2*0,45*2*2 | 3.96
[6 empty] | 2,06*0,45*2 | 1.854
|  |  | P | 4 | 962032641 | Bourání zdiva komínového nad střechou z cihel na MC | 1.62 | m3 |  | 0 |  | 0 |  |  | 0 | 1.671 | 2.79 | 15 | 0
kompletní provedení dle specifikace PD a TZ , detailů,vč.všech souvisejících prací a dodávek
[6 empty] | 1,2*0,45*0,3*5*2 | 1.62
|  |  | P | 5 | 962041316 | Bourání žb komínových hlav tl.do 150 mm | 9.1 | m2 |  | 0 |  | 0 |  |  | 0.00068 | 0.297 | 0 | 15 | 0
kompletní provedení dle specifikace PD a TZ , detailů,vč.všech souvisejících prací a dodávek
[6 empty] | 1,4*0,65*5*2 | 9.1
|  |  | P | 6 | 764002821 | demontáž střešních výlezů do suti | 2 | ks |  | 0 |  | 0 |  |  | 0 | 0.00906 | 0 | 15 | 0
kompletní provedení dle specifikace PD a TZ , detailů,vč.všech souvisejících prací a dodávek
|  |  | P | 7 | 76400486A | Demontáž svodu do suti vč lapačů | 50.4 | m |  | 0 |  | 0 |  |  | 0 | 0.00394 | 0 | 15 | 0
kompletní provedení dle specifikace PD a TZ , detailů,vč.všech souvisejících prací a dodávek
[6 empty] | 50,4 | 50.4
|  |  | P | 8 | 764004801 | Demontáž žlabu do suti vč doplňkových prvků a sv.části napoj.potrubí | 97.1 | m |  | 0 |  | 0 |  |  | 0 | 0.0026 | 0 | 15 | 0
kompletní provedení dle specifikace PD a TZ , detailů,vč.všech souvisejících prací a dodávek
[6 empty] | 97,1 | 97.1
|  |  | P | 9 | 764002851 | Demontáž oplechování parapetů do suti | 127.6 | m |  | 0 |  | 0 |  |  | 0 | 0.053 | 0 | 15 | 0
a oplechování soklu,kompletní provedení dle specifikace PD a TZ , detailů,vč.všech souvisejících prací a dodávek
;parapety
[6 empty] | 116,3+11,3 | 127.6
|  |  | P | 10 | 764002871 | Demontáž lemování zdí do suti | 226.2 | m |  | 0 |  | 0 |  |  | 0 | 0.053 | 0 | 15 | 0
kompletní provedení dle specifikace PD a TZ , detailů,vč.všech souvisejících prací a dodávek
;okapová hrana a okapní plech
[6 empty] | 97,1*2 | 194.2
;demontáž oplechování balkonu
[6 empty] | (2,5+0,75*2)*8 | 32
|  |  | P | 11 | 764002821 | Demontáž oplechování komínů a stříšek do suti | 56.9 | m |  | 0 |  | 0 |  |  | 0 | 0.0017 | 0 | 15 | 0
kompletní provedení dle specifikace PD a TZ , detailů,vč.všech souvisejících prací a dodávek
[6 empty] | 52,4+4,5 | 56.9
|  |  | P | 12 | 764001841 | Demontáž krytiny ze šablon do suti vč větracích komínků,hřebenáčů apod. | 616.4 | m2 |  | 0 |  | 0 |  |  | 0 | 0.0312 | 0 | 15 | 0
kompletní provedení dle specifikace PD a TZ , detailů,vč.všech souvisejících prací a dodávek
[6 empty] | 616,4 | 616.4
|  |  | P | 13 | 764002841 | Demontáž oplechování horních ploch zdí a nadezdívek do suti | 18.1 | m |  | 0 |  | 0 |  |  | 0 | 0.0312 | 0 | 15 | 0
oplechování protipožární atiky,atiky vyššího štítu
[6 empty] | 18,1 | 18.1
|  |  | P | 14 | 712400831 | Odstranění povlakové krytiny střech do 30° jednovrstvé | 616.4 | m2 |  | 0 |  | 0 |  |  | 0 | 0.006 | 0.047 | 15 | 0
kompletní provedení dle specifikace PD a TZ , detailů,vč.všech souvisejících prací a dodávek
|  |  | P | 15 | 767996801 | Demontáž atypických zámečnických konstrukcí hmotnosti jednotlivých dílů do 50 kg | 126.2 | kg |  | 0 |  | 0 |  |  | 4.7e-05 | 0.001 | 0.088 | 15 | 0
Demontáž ocelové mříží na sklepních oknech ,kompletní provedení dle specifikace PD a TZ , detailů,vč.všech souvisejících prací a dodávek
[6 empty] | 7,9*10 | 79
[6 empty] | 11,8*4 | 47.2
|  |  | P | 16 | 767161814 | Demontáž zábradlí vč bočních zástěn | 32 | m |  | 0 |  | 0 |  |  | 4.7e-05 | 0.001 | 0 | 15 | 0
kompletní provedení dle specifikace PD a TZ , detailů,vč.všech souvisejících prací a dodávek
[6 empty] | (2,5+0,75*2)*8 | 32
|  |  | P | 17 | 978071511 | Otlučení omítky a vyřezání pásu ETICS v š.500 mm | 6.625 | m2 |  | 0 |  | 0 |  |  | 0 | 0.08 | 0.6 | 15 | 0
kompletní provedení dle specifikace PD a TZ , detailů,vč.všech souvisejících prací a dodávek
[6 empty] | (11,25+1,0*2)*0,5 | 6.625
|  |  | P | 18 | 762331921 | Vyřezání části střešní vazby přůřezové plochy do 224 cm2 délky do 3 m | 322.5 | m |  | 0 |  | 0 |  |  | 0.000162 | 0.01792 | 0.366 | 15 | 0
kompletní provedení dle specifikace PD a TZ , detailů,vč.všech souvisejících prací a dodávek
;792
[6 empty] | 7,45*6 | 44.7
[6 empty] | 35+4*10 | 75
;786
[6 empty] | 4*4+19+4*5+2,9*3+2,5*2+6,8*16+3,9*2+3*3+8,5 | 202.8
|  |  | P | 19 | 762811913 | Vyříznutí části záklopu v pásu u okapu | 94.3 | m2 |  | 0 |  | 0 |  |  | 0.000162 | 0.02042 | 1.026 | 15 | 0
kompletní provedení dle specifikace PD a TZ , detailů,vč.všech souvisejících prací a dodávek
[6 empty] | 94,3 | 94.3
|  |  | P | 20 | 762342811 | Demontáž laťování střech z latí při osové vzdálenosti do 0,22 m | 616.4 | m2 |  | 0 |  | 0 |  |  | 0 | 0.007 | 0.06 | 15 | 0
kompletní provedení dle specifikace PD a TZ , detailů,vč.všech souvisejících prací a dodávek
[6 empty] | 616,4 | 616.4
|  |  | P | 21 | 762342813 | Demontáž laťování střech z latí při osové vzdálenosti přes 0,50 m | 616.4 | m2 |  | 0 |  | 0 |  |  | 0 | 0.003 | 0.04 | 15 | 0
kompletní provedení dle specifikace PD a TZ , detailů,vč.všech souvisejících prací a dodávek
|  |  | P | 22 | 713100828 | Izolace tepelné odstranění vrstvy 2stranně vrstvených kombinovaných desek tl přes 50 mm | 362.5 | m2 |  | 0 |  | 0 |  |  | 0 | 0.015 | 0 | 15 | 0
kompletní provedení dle specifikace PD a TZ , detailů,vč.všech souvisejících prací a dodávek
[6 empty] | 181,4+181,1 | 362.5
|  |  | P | 23 | 113106121 | Rozebrání dlažeb nebo dílců komunikací pro pěší z betonových nebo kamenných dlaždic | 67.35 | m2 |  | 0 |  | 0 |  |  | 0 | 0.255 | 0.16 | 15 | 0
kompletní provedení dle specifikace PD a TZ , detailů,vč.všech souvisejících prací a dodávek
;stávající okapový chodník
[6 empty] | 17,625*1*2-1,45*1 | 33.8
[6 empty] | 17,5*1*2-1,45*1 | 33.55
|  |  | P | 24 | 113202111 | Vytrhání obrub krajníků obrubníků stojatých | 62.45 | m |  | 0 |  | 0 |  |  | 0 | 0.145 | 0.133 | 15 | 0
kompletní provedení dle specifikace PD a TZ , detailů,vč.všech souvisejících prací a dodávek
[6 empty] | 17,625*2-1,45 | 33.8
[6 empty] | 17,5*2-4,9-1,45 | 28.65
|  |  | P | 25 | 113107124 | Odstranění podkladu pl do 50 m2 z kameniva drceného tl 400 mm | 67.35 | m2 |  | 0 |  | 0 |  |  | 0 | 0.56 | 1.373 | 15 | 0
kompletní provedení dle specifikace PD a TZ , detailů,vč.všech souvisejících prací a dodávek
[6 empty] | 67,35 | 67.35
|  |  | P | 26 | 967042712 | Odsekání zdiva z kamene nebo betonu plošné tl do 100 mm | 21.555 | m2 |  | 0 |  | 0 |  |  | 0.0003375 | 0.25 | 1.383 | 15 | 0
kompletní provedení dle specifikace PD a TZ , detailů,vč.všech souvisejících prací a dodávek
;;dvorní vstup 786
[6 empty] | (3,25+1,12)*1,5 | 6.555
;balkony
[6 empty] | 2,5*0,75*8 | 15
|  |  | P | 27 | 771571810 | Demontáž podlah z dlaždic keramických kladených do malty | 15 | m2 |  | 0 |  | 0 |  |  | 0 | 0.08317 | 0.368 | 15 | 0
kompletní provedení dle specifikace PD a TZ , detailů,vč.všech souvisejících prací a dodávek
;balkony
[6 empty] | 2,5*0,75*8 | 15
|  |  | P | 28 | 767810811 | Demontáž větracích mřížek | 72 | ks |  | 0 |  | 0 |  |  | 0 | 0.0004 | 0 | 15 | 0
kompletní provedení dle specifikace PD a TZ , detailů,vč.všech souvisejících prací a dodávek
|  |  | H | 29 | 900 RT2 | Hzs-+nezměřitelné práce čl.17-1a dmtž konstrukcí jinde neuvedených | 150 | h |  | 0 |  |  | 0 |  | 0 | 0.01 | 0 | 15 | 0
odstranění prvků na fasádě a znovu montáž,vyklízení půdy apod.a jiných konstrukcí jinde neuvedených,kompletní provedení dle specifikace PD a TZ , detailů,vč.všech souvisejících prací a dodávek
|  |  | U | 30 | 997013501 | Odvoz suti a vybouraných hmot na skládku do 1 km | 155.9999 | t |  | 0 |  | 0 |  |  | 0 | 0 | 0 | 15 | 0
|  |  | U | 31 | 997013509 | Odvoz suti a vybouraných hmot na skládku ZKD 1 km přes 1 km | 2963.9977 | t |  | 0 |  | 0 |  |  | 0 | 0 | 0 | 15 | 0
|  |  | U | 32 | 997013154 | Vnitrostaveništní doprava suti a vybouraných hmot do 50 m + svislá 12-15m | 155.9999 | t |  | 0 |  | 0 |  |  | 0 | 0 | 0 | 15 | 0
s omezením mechanizace
|  |  | U | 33 | 997013631 | Poplatek za skládku - netříděné | 155.9999 | t |  | 0 |  | 0 |  |  | 0 | 0 | 0 | 15 | 0
|  | 699 | O |  | HSV | přesun hmot HSV |  |  |  | 0 | 0 | 0 | 0 | 0 | 0 | 0 | 0 | 0 | 0
Seznam položek pro oddíl :
|  |  | U | 1 | 998017002 | Přesun hmot s omezením mechanizace | 92.5425 | t |  | 0 |  | 0 |  |  | 0 | 0 | 0 | 15 | 0
|  | 711 | O |  | PSV | izolace proti vodě |  |  |  | 0 | 0 | 0 | 0 | 0 | 0.051027 | 0 | 7.1864 | 0 | 0
Seznam položek pro oddíl :
|  |  | P | 1 | 711462103 | Montáž a dodávka nopové folie | 42.273 | m2 |  | 0 |  | 0 |  |  | 0.000941 | 0 | 0.17 | 15 | 0
kompletní provedení dle specifikace PD a TZ , detailů,vč.všech souvisejících prací a dodávek
[6 empty] | 42,273 | 42.273
|  |  | P | 2 | 711161384 | Izolace proti zemní vlhkosti krycí lišta pro překrytí okraje izolace | 70.3 | m |  | 0 |  | 0 |  |  | 0.00016 | 0 | 0 | 15 | 0
kompletní provedení dle specifikace PD a TZ , detailů,vč.všech souvisejících prací a dodávek
[6 empty] | 17,65*2+17,5*2 | 70.3
|  |  | U | 3 | 998711201 | Přesun hmot pro izolace proti vodě, vlhkosti a plynům v objektech v do 6 m |  | % |  | 0 |  | 0 |  |  | 0 | 0 | 0 | 15 | 0
|  | 713 | O |  | PSV | izolace tepelné |  |  |  | 0 | 0 | 0 | 0 | 0 | 3.2072 | 0 | 87 | 0 | 0
Seznam položek pro oddíl :
|  |  | P | 1 | 713111111 | Montáž izolace tepelné vrchem stropů volně kladenými rohožemi, pásy, dílci, deskami | 725 | m2 |  | 0 |  | 0 |  |  | 0 | 0 | 0.09 | 15 | 0
kompletní provedení dle specifikace PD a TZ , detailů,vč.všech souvisejících prací a dodávek
;792
[6 empty] | 181,4*2 | 362.8
;786
[6 empty] | 181,1*2 | 362.2
|  |  | S | 2 | 63153711 | DESKA IZOL.ROCKWOOL ROCKMIN 120MMA | 746.75 | m2 |  | 0 | 0 |  |  |  | 0.0042 | 0 | 0 | 15 | 0
kompletní provedení dle specifikace PD a TZ , detailů,vč.všech souvisejících prací a dodávek
[6 empty] | 725*1,03 | 746.75
|  |  | P | 3 | 713121111 | Montáž izolace tepelné podlah volně kladenými rohožemi, pásy, dílci, deskami 1 vrstva | 362.5 | m2 |  | 0 |  | 0 |  |  | 0 | 0 | 0.06 | 15 | 0
kompletní provedení dle specifikace PD a TZ , detailů,vč.všech souvisejících prací a dodávek
[6 empty] | 181,4+181,1 | 362.5
|  |  | S | 4 | 28329233 | Difúzní folie | 416.875 | m2 |  | 0 | 0 |  |  |  | 0.00017 | 0 | 0 | 15 | 0
kompletní provedení dle specifikace PD a TZ , detailů,vč.všech souvisejících prací a dodávek
[6 empty] | 362,5*1,15 | 416.875
|  |  | U | 5 | 998713203 | Přesun hmot pro izolace tepelné v objektech v do 24 m |  | % |  | 0 |  | 0 |  |  | 0 | 0 | 0 | 15 | 0
|  | 762 | O |  | PSV | konstrukce tesařské |  |  |  | 0 | 0 | 0 | 0 | 0 | 1.5676 | 0 | 191.6513 | 0 | 0
Seznam položek pro oddíl :
|  |  | P | 1 | 762332922 | Doplnění části střešní vazby z hranolů průřezové plochy do 224 cm2 včetně materiálu | 94.3 | m |  | 0 |  | 0 |  |  | 0.013796 | 0 | 0.746 | 15 | 0
vč impregnace,kompletní provedení dle specifikace PD a TZ , detailů,vč.všech souvisejících prací a dodávek
[6 empty] | 94,3 | 94.3
|  |  | P | 2 | 762341310 | Montáž bednění střech z hrubých prken na sraz | 94.3 | m2 |  | 0 |  | 0 |  |  | 0 | 0 | 0.297 | 15 | 0
kompletní provedení dle specifikace PD a TZ , detailů,vč.všech souvisejících prací a dodávek
[6 empty] | 94,3 | 94.3
|  |  | S | 3 | 605.01 | Dodávka prken tl.25 mm vč.impregnace | 2.5932 | m3 |  | 0 | 0 |  |  |  | 0.000262 | 0 | 0 | 15 | 0
kompletní provedení dle specifikace PD a TZ , detailů,vč.všech souvisejících prací a dodávek
[6 empty] | 94,3*0,025*1,1 | 2.5933
|  |  | P | 4 | 762342214 | Zřízení laťování na střechách jednoduchých sklonu do 60° | 616.4 | m2 |  | 0 |  | 0 |  |  | 0 | 0 | 0.126 | 15 | 0
kompletní provedení dle specifikace PD a TZ , detailů,vč.všech souvisejících prací a dodávek
[6 empty] | 616,4 | 616.4
|  |  | P | 5 | 762342451 | Montáž kontralatě | 521 | m |  | 0 |  | 0 |  |  | 0 | 0 | 0.03 | 15 | 0
kompletní provedení dle specifikace PD a TZ , detailů,vč.všech souvisejících prací a dodávek
[6 empty] | 521 | 521
|  |  | S | 6 | 605.02 | Dodávka latí 60/50 , 60/40 vč impregnace | 9.5448 | m3 |  | 0 | 0 |  |  |  | 0 | 0 | 0 | 15 | 0
latě i kontralatě
;latě
[6 empty] | 2807*0,06*0,04*1,15 | 7.7473
;kontralatě
[6 empty] | 521*0,06*0,05*1,15 | 1.7974
|  |  | P | 7 | 762395000 | Spojovací prostředky pro montáž krovu, bednění, laťování, světlíky, klíny | 12.138 | m3 |  | 0 |  | 0 |  |  | 0.02191 | 0 | 0 | 15 | 0
kompletní provedení dle specifikace PD a TZ , detailů,vč.všech souvisejících prací a dodávek
[6 empty] | 9,545+2,593 | 12.138
|  |  | U | 8 | 998762202 | Přesun hmot pro konstrukce tesařské v objektech v do 12 m |  | % |  | 0 |  | 0 |  |  | 0 | 0 | 0 | 15 | 0
|  | 764 | O |  | PSV | klempířské práce |  |  |  | 0 | 0 | 0 | 0 | 0 | 0.02725 | 0 | 5.152 | 0 | 0
Seznam položek pro oddíl :
|  |  | P | 1 | 764111641 | Krytiny velkoformátová ocelová střešní krytina tl.0,63mm , 2/K | 616.4 | m2 |  | 0 |  | 0 |  |  | 0 | 0 | 0 | 15 | 0
se stojatou drážkou s povrchovou úpravou,vč příslušenství(těsnící klíny a lišty,spojovací materiál,vč.hřebenáče rovného vč.větrací pásy hřebene 10/K a nároží,vč držáku hřebenáče 9/K,ochranné pásy,větrací okapní pásy,spojovací plechy,systémové prostupové tvarovky,odvětrací komínek 17/K apod.),kompletní provedení dle specifikace PD a TZ , detailů,vč.všech souvisejících prací a dodávek,Rovinný plech tl.0,63mm s pozinkovaným jádrem a povrchovou úpravou povlakovou polyesterovou vrstvou ( např.Lindab PLX tl.0,6mm),
[6 empty] | 616,4 | 616.4
|  |  | P | 2 | 765192001 | Nouzové zakrytí střech | 616.4 | m2 |  | 0 |  | 0 |  |  | 0 | 0 | 0 | 15 | 0
kompletní provedení dle specifikace PD a TZ , detailů,vč.všech souvisejících prací a dodávek
[6 empty] | 616,4 | 616.4
|  |  | P | 3 | 764212665 | Oplechování okapové hrany z PZ plechu s povrchovou úpravou, rš do 400 mm 5/K a 6/K | 194.2 | m |  | 0 |  | 0 |  |  | 0 | 0 | 0 | 15 | 0
rš 350 mm vč.příslušenství )kotevní prvky-vruty,šrouby,nýty apod.),kompletní provedení dle specifikace PD a TZ , detailů,vč.všech souvisejících prací a dodávek,Rovinný plech tl.0,6mm s pozinkovaným jádrem a povrchovou úpravou povlakovou polyesterovou vrstvou ( např.Lindab PLX tl.0,6mm),
[6 empty] | 97,1*2 | 194.2
|  |  | P | 4 | 764213455 | Sněhového zachytávač jednotrubkový,11/K | 90 | m |  | 0 |  | 0 |  |  | 0 | 0 | 0 | 15 | 0
vč příslušenství (držáky sněhových zábran,kotvy,záslepky apod.),kompletní provedení dle specifikace PD a TZ , detailů,vč.všech souvisejících prací a dodávek,Rovinný plech tl.0,6mm s pozinkovaným jádrem a povrchovou úpravou povlakovou polyesterovou vrstvou ( např.Lindab PLX tl.0,6mm),
[6 empty] | 90 | 90
|  |  | P | 5 | 764511602 | Žlab podokapní z PZ plech s povrchovou úpravou rš 330 mm ,půlkruhový ,3/K | 97.1 | m |  | 0 |  | 0 |  |  | 0 | 0 | 0 | 15 | 0
vč doplňkových prvků (háků,čel apod.) a svislé části napojovacího potrubí,kompletní provedení dle specifikace PD a TZ , detailů,vč.všech souvisejících prací a dodávek,Rovinný plech tl.0,6mm s pozinkovaným jádrem a povrchovou úpravou povlakovou polyesterovou vrstvou ( např.Lindab PLX tl.0,6mm),
[6 empty] | 97,1 | 97.1
|  |  | P | 6 | 764518622 | Svod z PZ plech s povrchovou úpravou 110 mm , kruhový ,4/K | 50.4 | m |  | 0 |  | 0 |  |  | 0 | 0 | 0 | 15 | 0
vč.příslušenství (objímky,kolena,odskoky,apod.),odbočky do sudu 2ks ,kompletní provedení dle specifikace PD a TZ , detailů,vč.všech souvisejících prací a dodávek,Rovinný plech tl.0,6mm s pozinkovaným jádrem a povrchovou úpravou povlakovou polyesterovou vrstvou ( např.Lindab PLX tl.0,6mm),
[6 empty] | 50,4 | 50.4
|  |  | P | 7 | 871275211 | Kanalizační potrubí z tvrdého PVC-systém KG tuhost třídy SN4 DN125 4/K | 12 | m |  | 0 |  | 0 |  |  | 0.0017709 | 0 | 0.207 | 15 | 0
kompletní provedení dle specifikace PD a TZ , detailů,vč.všech souvisejících prací a dodávek
[6 empty] | 12 | 12
|  |  | P | 8 | 721242116 | Lapač střešních splavenin z PP se zápachovou klapkou a lapacím košem DN 125 | 4 | kus |  | 0 |  | 0 |  |  | 0.0015 | 0 | 0.667 | 15 | 0
4/K,kompletní provedení dle specifikace PD a TZ , detailů,vč.všech souvisejících prací a dodávek,
[6 empty] | 2+2 | 4
|  |  | P | 9 | 764216607 | Oplechování parapetu z PZ plechu s povrchovou úpravou rš 670 mm 1/K | 127.63 | m |  | 0 |  | 0 |  |  | 0 | 0 | 0 | 15 | 0
r.š.550 mm vč,příslušenství ( kotevní prvky-vruty,šrouby,nýty apod.),kompletní provedení dle specifikace PD a TZ , detailů,vč.všech souvisejících prací a dodávek.Rovinný plech tl.0,6mm s pozinkovaným jádrem a povrchovou úpravou povlakovou polyesterovou vrstvou ( např.Lindab PLX tl.0,6mm),
[6 empty] | 116,3+11,33 | 127.63
|  |  | P | 10 | 764213652 | Oplechování střešního výlezu z PZ plechu s povrchovou úpravou 14/K | 2 | ks |  | 0 |  | 0 |  |  | 0 | 0 | 0 | 15 | 0
kompletní provedení dle specifikace PD a TZ , detailů,vč.všech souvisejících prací a dodávek
[6 empty] | 2 | 2
|  |  | P | 11 | 764312616 | Oplechování skleněných stříšek,komínů z PZ plechu s povrchovou úpravou rš 500 mm | 56.9 | m |  | 0 |  | 0 |  |  | 0 | 0 | 0 | 15 | 0
16/K .15/K ,vč,příslušenství ( kotevní prvky-vruty,šrouby,nýty apod.),kompletní provedení dle specifikace PD a TZ , detailů,vč.všech souvisejících prací a dodávek.Rovinný plech tl.0,6mm s pozinkovaným jádrem a povrchovou úpravou povlakovou polyesterovou vrstvou ( např.Lindab PLX tl.0,6mm)
[6 empty] | 4,5+52,4 | 56.9
|  |  | P | 12 | 764214611 | Oplechování atiky z PZ plechu s povrchovou úpravou rš př 800 mm | 48.87 | m2 |  | 0 |  | 0 |  |  | 0 | 0 | 0 | 15 | 0
12/K.13/K,kompletní provedení dle specifikace PD a TZ , detailů,vč.všech souvisejících prací a dodávek
[6 empty] | 18,1*1,35 | 24.435
[6 empty] | 18,1*1,35 | 24.435
|  |  | U | 13 | 998764202 | Přesun hmot pro konstrukce klempířské v objektech v do 12 m |  | % |  | 0 |  | 0 |  |  | 0 | 0 | 0 | 15 | 0
|  | 765 | O |  | PSV | krytiny tvrdé |  |  |  | 0 | 0 | 0 | 0 | 0 | 0.13129 | 0 | 0 | 0 | 0
Seznam položek pro oddíl :
|  |  | P | 1 | 765191001 | Zakrytí šikmých střech difúzní folií vč. | 616.4 | m2 |  | 0 |  | 0 |  |  | 0.000213 | 0 | 0 | 15 | 0
kompletní provedení dle specifikace PD a TZ , detailů,vč.všech souvisejících prací a dodávek
[6 empty] | 616,4 | 616.4
|  |  | U | 2 | 998762202 | Přesun hmot pro konstrukce tesařské v objektech v do 12 m |  | % |  | 0 |  | 0 |  |  | 0 | 0 | 0 | 15 | 0
|  | 766 | O |  | PSV | konstrukce truhlářské |  |  |  | 0 | 0 | 0 | 0 | 0 | 0.045935 | 0 | 3.36 | 0 | 0
Seznam položek pro oddíl :
|  |  | P | 1 | 766691612 | Montáž a dodávka parotěsné pásky po obvodu okna a dveří z interiérové strany | 17.02 | m |  | 0 |  | 0 |  |  | 0.00019 | 0 | 0 | 15 | 0
kompletní provedení dle specifikace PD a TZ , detailů,vč.všech souvisejících prací a dodávek
[6 empty] | (1,45+2,2*2)*2 | 11.7
[6 empty] | 1,2+2,06*2 | 5.32
|  |  | P | 2 | 766691613 | Montáž a dodávka dilatační začišťovací APU lišty po 3 stranách okna,dveří z interiérové strany | 17.02 | m |  | 0 |  | 0 |  |  | 0.00019 | 0 | 0 | 15 | 0
kompletní provedení dle specifikace PD a TZ , detailů,vč.všech souvisejících prací a dodávek
[6 empty] | 17,02 | 17.02
|  |  | P | 3 | 766691614 | Montáž a dodávka okenní začišťovací lišty se skelnou tkaninou po 3 stranách okna s exteriérová stran | 17.02 | m |  | 0 |  | 0 |  |  | 0.00019 | 0 | 0 | 15 | 0
kompletní provedení dle specifikace PD a TZ , detailů,vč.všech souvisejících prací a dodávek
|  |  | P | 4 | 766691615 | Montáž a dodávka paropropustná okenní pásky po obvodu okna,dveří z exteriérové strany | 17.02 | m |  | 0 |  | 0 |  |  | 0.00019 | 0 | 0 | 15 | 0
kompletní provedení dle specifikace PD a TZ , detailů,vč.všech souvisejících prací a dodávek
[6 empty] | 17,02 | 17.02
|  |  | P | 5 | 766671301 | Výlez na střechu VELUX 45 x 73 cm bez lemování 1/T | 2 | kus |  | 0 |  | 0 |  |  | 0.0165 | 0 | 1.68 | 15 | 0
kompletní provedení dle specifikace PD a TZ , detailů,vč.všech souvisejících prací a dodávek
|  |  | U | 6 | 998766202 | Přesun hmot pro konstrukce truhlářské v objektech v do 12 m |  | % |  | 0 |  | 0 |  |  | 0 | 0 | 0 | 15 | 0
|  | 767 | O |  | PSV | kovové stavební konstrukce |  |  |  | 0 | 0 | 0 | 0 | 0 | 1.9655 | 0 | 5.5781 | 0 | 0
Seznam položek pro oddíl :
|  |  | P | 1 | 767640221 | Montáž vstupních hliníkových dveří 1/AL ,4/AL vč zárubně | 3 | ks |  | 0 |  | 0 |  |  | 0 | 0 | 0 | 15 | 0
kompletní provedení dle specifikace PD a TZ , detailů,vč.všech souvisejících prací a dodávek
[6 empty] | 2+1 | 3
|  |  | S | 2 | 553.01 | Dodávka vstupních částečně prosklených dveří s rámovou zárubní 1450/2200 mm | 2 | ks |  | 0 | 0 |  |  |  | 0 | 0 | 0 | 15 | 0
1/AL,kompletní provedení dle specifikace PD a TZ , detailů,vč.všech souvisejících prací a dodávek
|  |  | S | 3 | 553.02 | Dodávka vstupních částečně prosklených dveří s rámovou zárubní 1200/1980 mm | 1 | ks |  | 0 | 0 |  |  |  | 0 | 0 | 0 | 15 | 0
4/ALkompletní provedení dle specifikace PD a TZ , detailů,vč.všech souvisejících prací a dodávek
|  |  | P | 4 | 767000012 | Dodávka a montáž okenní sklápěcí polohovatelný sušákprádla 5/AL bez vrtání | 6 | ks |  | 0 |  | 0 |  |  | 0 | 0 | 0 | 15 | 0
pro okno 1500 mm,např.bagio , kompletní provedení dle specifikace PD a TZ , detailů,vč.všech souvisejících prací a dodávek
|  |  | P | 5 | 767000013 | Dodávka a montáž okenní sklápěcí polohovatelný sušákprádla 5/AL bez vrtání | 4 | ks |  | 0 |  | 0 |  |  | 0 | 0 | 0 | 15 | 0
pro okno 2250 mm,např.bagio , kompletní provedení dle specifikace PD a TZ , detailů,vč.všech souvisejících prací a dodávek
|  |  | P | 6 | 767000015 | Dodávka a montáž balkonová sklápěcí polohovatelný sušákprádla 5/AL bez vrtání | 8 | ks |  | 0 |  | 0 |  |  | 0 | 0 | 0 | 15 | 0
pro rozměr 2250 mm,např.bagio , kompletní provedení dle specifikace PD a TZ , detailů,vč.všech souvisejících prací a dodávek
|  |  | P | 7 | 767821114 | Montáž poštovních schránek sestava do 24 ks 9/Z | 18 | ks |  | 0 |  | 0 |  |  | 0 | 0 | 0 | 15 | 0
kompletní provedení dle specifikace PD a TZ , detailů,vč.všech souvisejících prací a dodávek
[6 empty] | 9*2 | 18
|  |  | S | 8 | 553.03 | Dodávka sestavy listovních schránek např.Dols typ C1 | 2 | sest |  | 0 | 0 |  |  |  | 0 | 0 | 0 | 15 | 0
kompletní provedení dle specifikace PD a TZ , detailů,vč.všech souvisejících prací a dodávek
|  |  | P | 9 | 767161114 | Monáž zábradlí rovného hmotnost 1 m zábradlí do 45 kg 1/Z | 32.24 | m |  | 0 |  | 0 |  |  | 0 | 0 | 0 | 15 | 0
kompletní provedení dle specifikace PD a TZ , detailů,vč.všech souvisejících prací a dodávek
[6 empty] | (2,73+0,65*2)*8 | 32.24
|  |  | S | 10 | 767.06A | Dodávka zábradlí balkónu typ "a " vč povrchové úpravy 1/Z | 981.6 | kg |  | 0 | 0 |  |  |  | 0.00088 | 0 | 0 | 15 | 0
žárový pozink+ prášková barva-komaxit,vč chemických kotev,závitových tyčí atp.kompletní provedení dle specifikace PD a TZ , detailů,vč.všech souvisejících prací a dodávek
[6 empty] | 981,6 | 981.6
|  |  | P | 11 | 767161119 | Monáž zábradlí rovného hmotnost 1 m zábradlí př 45 kg 4/Z | 6.35 | m |  | 0 |  | 0 |  |  | 0 | 0 | 0 | 15 | 0
kompletní provedení dle specifikace PD a TZ , detailů,vč.všech souvisejících prací a dodávek
[6 empty] | 4,85+1,5 | 6.35
|  |  | S | 12 | 767.07A | Dodávka zábradlí opěrné zídky venkovní rampy vč povrchové úpravy 4/Z | 150.9 | kg |  | 0 | 0 |  |  |  | 0.00088 | 0 | 0 | 15 | 0
žárový pozink+ prášková barva-komaxit,vč chemických kotev,závitových tyčí atp.kompletní provedení dle specifikace PD a TZ , detailů,vč.všech souvisejících prací a dodávek
[6 empty] | 150,9 | 150.9
|  |  | P | 13 | 767995114 | Montáž atypických zámečnických konstrukcí hmotnosti do 50 kg 10/Z | 360.6 | kg |  | 0 |  | 0 |  |  | 5e-05 | 0 | 0 | 15 | 0
kompletní provedení dle specifikace PD a TZ , detailů,vč.všech souvisejících prací a dodávek
[6 empty] | 360,6 | 360.6
|  |  | S | 14 | 767.03A | Dodávka pochozí lávky v podkroví vč povrchové úpravy 10/Z | 360.6 | kg |  | 0 | 0 |  |  |  | 0.00088 | 0 | 0 | 15 | 0
žárový pozink+ prášková barva-komaxit,kompletní provedení dle specifikace PD a TZ , detailů,vč.všech souvisejících prací a dodávek
[6 empty] | 360,6 | 360.6
|  |  | P | 15 | 762511267 | Montáž a dodávka výplně z OSB desek tl.25 mm 10/Z | 21.875 | m2 |  | 0 |  | 0 |  |  | 0.0159 | 0 | 0.255 | 15 | 0
kompletní provedení dle specifikace PD a TZ , detailů,vč.všech souvisejících prací a dodávek
[6 empty] | 2,5*0,625*14 | 21.875
|  |  | P | 16 | 767995114 | Montáž atypických zámečnických konstrukcí hmotnosti do 50 kg 8***/Z a 8*****/Z | 126.2 | kg |  | 0 |  | 0 |  |  | 5e-05 | 0 | 0 | 15 | 0
kompletní provedení dle specifikace PD a TZ , detailů,vč.všech souvisejících prací a dodávek
[6 empty] | 7,9*10+11,8*4 | 126.2
|  |  | S | 17 | 767.04A | Dodávka ocelových mříží vč povrchové úpravy 8***/Z a 8*****/Z | 126.2 | kg |  | 0 | 0 |  |  |  | 0.00088 | 0 | 0 | 15 | 0
žárový pozink+ prášková barva-komaxit,kompletní provedení dle specifikace PD a TZ , detailů,vč.všech souvisejících prací a dodávek
[6 empty] | 126,2 | 126.2
|  |  | P | 18 | 767995114 | Montáž atypických zámečnických konstrukcí hmotnosti do 50 kg 9/Z | 177.2 | kg |  | 0 |  | 0 |  |  | 5e-05 | 0 | 0 | 15 | 0
kompletní provedení dle specifikace PD a TZ , detailů,vč.všech souvisejících prací a dodávek
[6 empty] | 33 | 33
|  |  | S | 19 | 767.05A | Dodávka stříšky nad hlavními vstupy 9/Z | 177.2 | kg |  | 0 | 0 |  |  |  | 0.00088 | 0 | 0 | 15 | 0
žárový pozink+ prášková barva-komaxit vč.kotevních prvků apod.,kompletní provedení dle specifikace PD a TZ , detailů,vč.všech souvisejících prací a dodávek
[6 empty] | 177,2 | 177.2
|  |  | P | 20 | 767810122 | Montáž a dodávka kruhových větracích mřížek 7/PL | 72 | ks |  | 0 |  | 0 |  |  | 5e-05 | 0 | 0 | 15 | 0
vč.trubky pro prodloužení,kompletní provedení dle specifikace PD a TZ , detailů,vč.všech souvisejících prací a dodávek
|  |  | U | 21 | 998767202 | Přesun hmot pro zámečnické konstrukce v objektech v do 12 m |  | % |  | 0 |  | 0 |  |  | 0 | 0 | 0 | 15 | 0
|  | 771 | O |  | PSV | podlahy z dlaždic |  |  |  | 0 | 0 | 0 | 0 | 0 | 0 | 0 | 0 | 0 | 0
Seznam položek pro oddíl :
|  |  | P | 1 | 771111001 | Provedení sanace balkonových konstrukcí kompletně dle skladby B | 23 | m2 |  | 0 |  | 0 |  |  | 0 | 0 | 0 | 15 | 0
vč.balkonových profilů 7/AL,kompletní provedení dle specifikace PD a TZ , detailů,vč.všech souvisejících prací a dodávek
[6 empty] | 2,5*0,75*8 | 15
[6 empty] | (2,5+0,75*2)*0,25*8 | 8
|  |  | U | 2 | 998771202 | Přesun hmot pro podlahy z dlaždic v objektech v do 12 m |  | % |  | 0 |  | 0 |  |  | 0 | 0 | 0 | 15 | 0
|  | 783 | O |  | PSV | nátěry |  |  |  | 0 | 0 | 0 | 0 | 0 | 0.20015 | 0 | 249.0256 | 0 | 0
Seznam položek pro oddíl :
|  |  | P | 1 | 783213011 | Nátěry tesařských kcí proti dřevokazným houbám, hmyzu a plísním preventivní dvojnásobné v exteriéru | 1232.8 | m2 |  | 0 |  | 0 |  |  | 0.0001615 | 0 | 0.202 | 15 | 0
nátěr bednění např.Bochemit QB apod.),kompletní provedení dle specifikace PD a TZ , detailů,vč.všech souvisejících prací a dodávek
[6 empty] | 616,4*2 | 1232.8
|  |  | P | 2 | 783001111 | Protiskluzová úprava dvorního vchodu | 6.525 | m2 |  | 0 |  | 0 |  |  | 0.0001615 | 0 | 0 | 15 | 0
kompletní provedení dle specifikace PD a TZ , detailů,vč.všech souvisejících prací a dodávek
[6 empty] | (3,25+1,1)*1,5 | 6.525
|  | 784 | O |  | PSV | malby |  |  |  | 0 | 0 | 0 | 0 | 0 | 0 | 0 | 0 | 0 | 0
Seznam položek pro oddíl :
|  |  | P | 1 | 784000001 | Výmalba zdí s vyměněnýni otvorovými výplňmi + schodiště | 464.64 | m2 |  | 0 |  | 0 |  |  | 0 | 0 | 0 | 15 | 0
kompletní provedení dle specifikace PD a TZ , detailů,vč.všech souvisejících prací a dodávek
;schodiště
[6 empty] | (4,8+2,5)*2*12*1,1*2 | 385.44
[6 empty] | 4,8*2,5*3*1,1*2 | 79.2
|  | 787 | O |  | PSV | zasklívání |  |  |  | 0 | 0 | 0 | 0 | 0 | 0.061066 | 0 | 0 | 0 | 0
Seznam položek pro oddíl :
|  |  | P | 1 | 787117319 | Zasklívání stříšky nad dvorními balkony a vstupy bezpečnostním sklem min.tl.6,3mm | 3.8 | m2 |  | 0 |  | 0 |  |  | 0.01607 | 0 | 0 | 15 | 0
drátosklo ,kompletní provedení dle specifikace PD a TZ , detailů,vč.všech souvisejících prací a dodávek
[6 empty] | 1,9*2 | 3.8
|  |  | U | 2 | 998787203 | Přesun hmot pro zasklívání v objektech v do 24 m |  | % |  | 0 |  | 0 |  |  | 0 | 0 | 0 | 15 | 0
|  | 921 | O |  | MON | elektromontáže |  |  |  | 0 | 0 | 0 | 0 | 0 | 0 | 0 | 0 | 0 | 0
Seznam položek pro oddíl :
|  |  | P | 1 | 921000001 | Montáž + dodávka nový bleskosvod dmtž stávající + revize viz samostatný rozpočet | 1 | soubor |  | 0 |  | 0 |  |  | 0 | 0 | 0 | 15 | 0
kompletní provedení dle specifikace PD a TZ , detailů,vč.všech souvisejících prací a dodávek
|  | 930 | O |  | PSV | hodinové zůčtovací sazby |  |  |  | 0 | 0 | 0 | 0 | 0 | 0 | 0 | 0 | 0 | 0
Seznam položek pro oddíl :
|  |  | P | 1 | 930000001 | Demontáž a zpětná montáž stávajících značek ( číslo domu,vodohospodářské značky atp.) | 10 | h |  | 0 |  | 0 |  |  | 0 | 0 | 0 | 15 | 0
kompletní provedení dle specifikace PD a TZ , detailů,vč.všech souvisejících prací a dodávek
|  |  | P | 2 | 930000003 | Demontáž svítidel nad hlavními vstupu + délkova úprava napojení+nové svítidlo s čidly | 1 | soubor |  | 0 |  | 0 |  |  | 0 | 0 | 0 | 15 | 0
kompletní provedení dle specifikace PD a TZ , detailů,vč.všech souvisejících prací a dodávek
|  |  | P | 3 | 930000004 | Demontáž a přemístění zvonkového tabla | 1 | soubor |  | 0 |  | 0 |  |  | 0 | 0 | 0 | 15 | 0
kompletní provedení dle specifikace PD a TZ , detailů,vč.všech souvisejících prací a dodávek
|  |  | P | 4 | 930000006 | Odstranění anténního stožáru | 5 | h |  | 0 |  | 0 |  |  | 0 | 0 | 0 | 15 | 0
kompletní provedení dle specifikace PD a TZ , detailů,vč.všech souvisejících prací a dodávek
|  |  | P | 5 | 930000007 | Demontáž konstrukcí sušáku prádla | 16 | h |  | 0 |  | 0 |  |  | 0 | 0 | 0 | 15 | 0
kompletní provedení dle specifikace PD a TZ , detailů,vč.všech souvisejících prací a dodávek
|  |  | P | 6 | 930000009 | Demontáž stříšky nad vchodem | 5 | h |  | 0 |  | 0 |  |  | 0 | 0 | 0 | 15 | 0
kompletní provedení dle specifikace PD a TZ , detailů,vč.všech souvisejících prací a dodávek
| 003 |  | B |  |  | VN a ON |  |  |  | 0 | 0 | 0 | 0 | 0 | 0 | 0 | 0 | 0 | 0
|  | 998 | O |  | VRN | VN |  |  |  | 0 | 0 | 0 | 0 | 0 | 0 | 0 | 0 | 0 | 0
Seznam položek pro oddíl :
|  |  | P | 1 | VN-01 | Vybudování zařízení staveniště | 1 | ks |  | 0 |  | 0 |  |  | 0 | 0 | 0 | 15 | 0
Zajištění bezpečného příjezdu a přístupu na staveniště včetně dopravního značení a potřebných souhlasů a rozhodnutí s vabudováním zařízení staveniště.Náklady s připojením stavebiště na energie+zajištění měření odběru energií + vybudovánívýtahu.Vytýčení obvodu staveniště.Oplocení a zabezpečení prostoru staveniště proti neoprávněnému vstupu.
|  |  | P | 2 | VN-02 | Provoz zařízení staveniště | 1 | ks |  | 0 |  | 0 |  |  | 0 | 0 | 0 | 15 | 0
Náklady na vybavení zařízení staveniště,náklady na spotřebované energie provozem zařízení staveniště,náklady na úklid staveniště a příjezdové komunikace ke staveništi.Opatření k zabránění nadměrného zatěžování staveniště a jeho okolí prachem,(např.použití krycích plachet,kropení sutě a odtěžované zeminy vodou
|  |  | P | 3 | VN-03 | Odstranění zařízení staveniště | 1 | ks |  | 0 |  | 0 |  |  | 0 | 0 | 0 | 15 | 0
Náklady na odstranění a odvoz zařízení staveniště.Uvedení stavbou dotčených ploch a ploch zařízení staveniště do původního stavu.
|  | 999 | O |  | VRN | ON |  |  |  | 0 | 0 | 0 | 0 | 0 | 0 | 0 | 0 | 0 | 0
Seznam položek pro oddíl :
|  |  | P | 1 | ON-02 | Ochrana stávajících inženýrských sítí | 1 | ks |  | 0 |  | 0 |  |  | 0 | 0 | 0 | 15 | 0
Ochrana stávajících inženýrských sítí na staveništi.Náklady na přezkoumání podkladu objednatele o stavu inženýrských sítí probíhajících staveništěm nebo dotčenými stavbou a mimo území staveniště.Vytýčení jejich skutečné trasy dle podmínek správců sítí v dokladové části.Zajištění aktualizace vyjádření správců síti v případě ukončení platnosti vyjádření.Zajištění a zabezpečení stávajících inženýrských síti a přípojek při výkopových a bouracích pracích.
|  |  | P | 2 | ON-03 | Dočasná dopravní opatření | 1 | ks |  | 0 |  | 0 |  |  | 0 | 0 | 0 | 15 | 0
náklady na vyhotovení návrhu dočasného značení,jeho projednání s dotyčnými orgány a organizacemi,dodání dopravních značek,jejich rozmístění a přemísťování a jrjich údržba v průběhu výstavby včetně následného odstranění po ukončení stavebních prací.
|  |  | P | 3 | ON-04 | Užívání veřejných ploch a prostranství | 1 | ks |  | 0 |  | 0 |  |  | 0 | 0 | 0 | 15 | 0
Náklady a poplatky spojené s užíváním veřejných ploch a prostranství,pokud jsou stavebními pracemi nebo související činností dotčeny,a to včetně užívání ploch v souvislosti s uložením stavebního materiálu nebo stavebního odpadu
|  |  | P | 4 | ON-05 | Vypracování zhotovitelské realizační a výrobní projektové dokumentace | 1 | ks |  | 0 |  | 0 |  |  | 0 | 0 | 0 | 15 | 0
dle požadavku PD
|  |  | P | 5 | ON-06 | Dokumentace skutečného provedení stavby | 1 | ks |  | 0 |  | 0 |  |  | 0 | 0 | 0 | 15 | 0
Vypracování dokumentace skutečného procedení stavby vč geodetického zaměření stavbou realizovaných inženýrských sítí a zemního vedení technické infrastruktury v počtu a formátech SoD
|  |  | P | 6 | ON-07 | Kompletační činnost zhotovitele | 1 | ks |  | 0 |  | 0 |  |  | 0 | 0 | 0 | 15 | 0
kompletní dokladová část SoD (revize,atesty ,certifikáty,prohlášení o shodě) pro předání a převzetí dokončeného díla a pro zajištění kolaudačního souhlasu.,náklady zhotovitele související s prováděním vzorkování dodávaných materiálu a výrobků v souladu s SoD.Náklady zhotovitele související s prováděním zkoušek a revizí předepsaných technickými normami a vyjádřením dotčených orgánů pro řádné provedení a předání díla,náklady na individuální zkoušky dodaných a smontovaných technologických zařízení včetně kompletního vyzkoučení,náklady zhotovitele na trhové zkoušky,náklady zhotovitele na vypracování provozních řádů pro trvalý provoz,náklady na předání všech návodů k obsluze a údržbě technologických zařízení a náklady na zaškolení obsluhy objednatele