## Rekapitulace stavby
Export Komplet | [27 empty] | 2.0 | ZAMOK |  |  |  |  | False | False | {a53b57b4-e510-4b2c-977c-a3389104bcbb}
[33 empty] | 0,01 | 21
[33 empty] | 0,01 | 15
|  | REKAPITULACE STAVBY | [17 empty] | v --- níže se nacházejí doplnkové a pomocné údaje k sestavám --- v | [11 empty] | Návod na vyplnění | 0,001
|  | Kód: |  |  |  |  | 20250710001FINZ1 | [24 empty] | Měnit lze pouze buňky se žlutým podbarvením! 1) na prvním listu Rekapitulace stavby vyplňte v sestavě a) Souhrnný list - údaje o Uchazeči (přenesou se do ostatních sestav i v jiných listech) b) Rekapitulace objektů - potřebné Ostatní náklady 2) na vybraných listech vyplňte v sestavě a) Krycí list - údaje o Uchazeči, pokud se liší od údajů o Uchazeči na Souhrnném listu (údaje se přenesou do ostatních sestav v daném listu) b) Rekapitulace rozpočtu - potřebné Ostatní náklady c) Celkové náklady za stavbu - ceny u položek - množství, pokud má žluté podbarvení - a v případě potřeby poznámku (ta je ve skrytém sloupci) | 0,01
|  | Stavba: |  |  |  |  | BOHUMÍN MĚSTSKÁ NEMOCNICE PAVILON LDN, PŘÍJEZDOVÁ KOMUNIKACE A PARKOVIŠTĚ | [25 empty] | 0,01
|  | KSO: | [13 empty] | CC-CZ: | [16 empty] | 0,01
|  | Místo: |  |  |  |  | Bohumín | [8 empty] | Datum: |  | 8. 10. 2025 | [14 empty] | 0,01
0,01
|  | Zadavatel: | [13 empty] | IČ: | [16 empty] | 0,01
|  |  | Město Bohumín | [12 empty] | DIČ: | [16 empty] | 0,01
0,01
|  | Uchazeč: | [13 empty] | IČ: |  | Vyplň údaj | [14 empty] | 0,01
|  |  | Vyplň údaj | [12 empty] | DIČ: |  | Vyplň údaj | [14 empty] | 0,01
False
|  | Projektant: | [13 empty] | IČ: | [16 empty] | False
|  |  | ATRIS s.r.o. | [12 empty] | DIČ: | [16 empty] | True
0,01
|  | Zpracovatel: | [13 empty] | IČ: | [16 empty] | 0,01
|  |  | Barbora Kyšková | [12 empty] | DIČ: | [16 empty] | True
Poznámka:
|  | Cena bez DPH | [13 empty] | 0
[8 empty] | Sazba daně |  |  | Základ daně |  |  |  |  | Výše daně
|  | DPH |  | základní |  |  |  | 21% |  |  | 0 |  |  |  |  | 0
|  |  |  | snížená |  |  |  | 15% |  |  | 0 |  |  |  |  | 0
|  |  |  | zákl. přenesená |  |  |  | 21% |  |  | 0 |  |  |  |  | 0
|  |  |  | sníž. přenesená |  |  |  | 15% |  |  | 0 |  |  |  |  | 0
|  |  |  | nulová |  |  |  | 0% |  |  | 0 |  |  |  |  | 0
|  | Cena s DPH | [6 empty] | v |  |  | CZK |  |  |  | 0
|  | Projektant | [11 empty] | Zpracovatel
|  | Datum a podpis: | [7 empty] | Razítko |  |  |  | Datum a podpis: |  |  | Razítko
|  | Objednavatel | [11 empty] | Uchazeč
|  | Datum a podpis: | [7 empty] | Razítko |  |  |  | Datum a podpis: |  |  | Razítko
REKAPITULACE OBJEKTŮ STAVBY A SOUPISŮ PRACÍ
| Kód: | [6 empty] | 20250710001FINZ1
| Stavba: | [6 empty] | BOHUMÍN MĚSTSKÁ NEMOCNICE PAVILON LDN, PŘÍJEZDOVÁ KOMUNIKACE A PARKOVIŠTĚ
| Místo: | [6 empty] | Bohumín | [6 empty] | Datum: |  | 8. 10. 2025
| Zadavatel: | [6 empty] | Město Bohumín | [6 empty] | Projektant: |  | ATRIS s.r.o. |  |  | Informatívní údaje z listů zakázek
| Uchazeč: | [13 empty] | Zpracovatel: |  | Barbora Kyšková
| Kód |  |  |  | Popis | [7 empty] | Cena bez DPH [CZK] |  |  |  |  | Cena s DPH [CZK] | Typ | z toho Ostat. náklady [CZK] | DPH [CZK] | Normohodiny [h] | DPH základní [CZK] | DPH snížená [CZK] | DPH základní přenesená [CZK] | DPH snížená přenesená [CZK] | Základna DPH základní | Základna DPH snížená | Základna DPH zákl. přenesená | Základna DPH sníž. přenesená | Základna DPH nulová
| Náklady z rozpočtů | [11 empty] | 0 |  |  |  |  | 0 |  | 0 | 0 | 0 | 0 | 0 | 0 | 0 | 0 | 0 | 0 | 0 | 0 |  | D | 0 | ###NOIMPORT### | IMPORT | {a53b57b4-e510-4b2c-977c-a3389104bcbb} | {00000000-0000-0000-0000-000000000000}
/ |  | SO 02.1 |  |  |  | ZPEVNĚNÉ PLOCHY A PARKOVIŠTĚ - příprava území | [6 empty] | 0 |  |  |  |  | 0 | STA | 0 | 0 | 0 | 0 | 0 | 0 | 0 | 0 | 0 | 0 | 0 | 0 |  |  | 1 |  | IMPORT | {d38ddcf6-ec51-48dc-b8db-622afe2b402d} | {a53b57b4-e510-4b2c-977c-a3389104bcbb} | 2
/ |  | SO 02.2 |  |  |  | Zpevněné plochy a parkoviště | [6 empty] | 0 |  |  |  |  | 0 | STA | 0 | 0 | 0 | 0 | 0 | 0 | 0 | 0 | 0 | 0 | 0 | 0 |  |  | 1 |  | IMPORT | {625dbb05-c414-46b3-8c95-ad35cc90fc5b} | {a53b57b4-e510-4b2c-977c-a3389104bcbb} | 2
/ |  | SO 02.3 |  |  |  | VO PARKOVIŠTĚ A PŘÍJ.KOMUNIKACE | [6 empty] | 0 |  |  |  |  | 0 | STA | 0 | 0 | 0 | 0 | 0 | 0 | 0 | 0 | 0 | 0 | 0 | 0 |  |  | 1 |  | IMPORT | {a3b1cd75-9151-407f-bb36-e752a4bd7b98} | {a53b57b4-e510-4b2c-977c-a3389104bcbb} | 2
/ |  | SO 05 |  |  |  | Přípojka vody a kanalizace | [6 empty] | 0 |  |  |  |  | 0 | STA | 0 | 0 | 0 | 0 | 0 | 0 | 0 | 0 | 0 | 0 | 0 | 0 |  |  | 1 |  | IMPORT | {129ac1c0-9f10-4ad3-873d-89abae6a88ab} | {a53b57b4-e510-4b2c-977c-a3389104bcbb} | 2
/ |  | 010 |  |  |  | Ostatní a vedlejší náklady | [6 empty] | 0 |  |  |  |  | 0 | STA | 0 | 0 | 0 | 0 | 0 | 0 | 0 | 0 | 0 | 0 | 0 | 0 |  |  | 1 |  | IMPORT | {b62d6b72-1b46-4d7c-94f3-f5039f6a2801} | {a53b57b4-e510-4b2c-977c-a3389104bcbb} | 2

## SO 02.1 - ZPEVNĚNÉ PLOCHY...
{d38ddcf6-ec51-48dc-b8db-622afe2b402d}
2
| KRYCÍ LIST SOUPISU PRACÍ | [7 empty] | v --- níže se nacházejí doplnkové a pomocné údaje k sestavám --- v | [8 empty] | False
Stavba:
BOHUMÍN MĚSTSKÁ NEMOCNICE PAVILON LDN, PŘÍJEZDOVÁ KOMUNIKACE A PARKOVIŠTĚ
Objekt:
SO 02.1 - ZPEVNĚNÉ PLOCHY A PARKOVIŠTĚ - příprava území
| KSO: |  |  |  |  | CC-CZ:
| Místo: |  | Bohumín |  |  | Datum: | 8. 10. 2025
| Zadavatel: |  |  |  |  | IČ:
|  | Město Bohumín |  |  |  | DIČ:
| Uchazeč: |  |  |  |  | IČ: | Vyplň údaj
|  | Vyplň údaj |  |  |  | DIČ: | Vyplň údaj
| Projektant: |  |  |  |  | IČ:
|  | ATRIS s.r.o. |  |  |  | DIČ:
| Zpracovatel: |  |  |  |  | IČ:
|  | Barbora Kyšková |  |  |  | DIČ:
Poznámka:
| Cena bez DPH | [5 empty] | 0
|  |  | Základ daně |  |  | Sazba daně | Výše daně
| DPH | základní | 0 |  |  | 21% | 0
|  | snížená | 0 |  |  | 15% | 0
|  | zákl. přenesená | 0 |  |  | 21% | 0
|  | sníž. přenesená | 0 |  |  | 15% | 0
|  | nulová | 0 |  |  | 0% | 0
| Cena s DPH |  |  | v | CZK |  | 0
| Projektant |  |  | Zpracovatel
| Datum a podpis: |  | Razítko | Datum a podpis: |  |  | Razítko
| Objednavatel |  |  | Uchazeč
| Datum a podpis: |  | Razítko | Datum a podpis: |  |  | Razítko
REKAPITULACE ČLENĚNÍ SOUPISU PRACÍ
Stavba:
BOHUMÍN MĚSTSKÁ NEMOCNICE PAVILON LDN, PŘÍJEZDOVÁ KOMUNIKACE A PARKOVIŠTĚ
Objekt:
SO 02.1 - ZPEVNĚNÉ PLOCHY A PARKOVIŠTĚ - příprava území
Místo: |  |  | Bohumín |  |  | Datum: | 8. 10. 2025
Zadavatel: |  |  | Město Bohumín |  |  | Projektant: | ATRIS s.r.o.
Uchazeč: |  |  | Vyplň údaj |  |  | Zpracovatel: | Barbora Kyšková
Kód dílu - Popis | [6 empty] | Cena celkem [CZK]
Náklady ze soupisu prací | [6 empty] | 0 | [11 empty] | -1
| HSV - Práce a dodávky HSV | [5 empty] | 0
| 1 - Zemní práce | [5 empty] | 0
| 997 - Přesun sutě | [5 empty] | 0
SOUPIS PRACÍ
Stavba:
BOHUMÍN MĚSTSKÁ NEMOCNICE PAVILON LDN, PŘÍJEZDOVÁ KOMUNIKACE A PARKOVIŠTĚ
Objekt:
SO 02.1 - ZPEVNĚNÉ PLOCHY A PARKOVIŠTĚ - příprava území
Místo: |  |  | Bohumín |  |  | Datum: | 8. 10. 2025
Zadavatel: |  |  | Město Bohumín |  |  | Projektant: | ATRIS s.r.o.
Uchazeč: |  |  | Vyplň údaj |  |  | Zpracovatel: | Barbora Kyšková
PČ | Typ | Kód | Popis | MJ | Množství | J.cena [CZK] | Cena celkem [CZK] | Cenová soustava |  | DPH | J. Nh [h] | Nh celkem [h] | J. hmotnost [t] | Hmotnost celkem [t] | J. suť [t] | Suť Celkem [t]
Náklady soupisu celkem | [6 empty] | 0 |  |  |  |  | 0 |  | 0.00438 |  | 2067.7316 |  | D | -1 | [10 empty] | 0
| D | HSV | Práce a dodávky HSV |  |  |  | 0 |  |  |  |  | 0 |  | 0.00438 |  | 2067.7316 | 1 | D | 0 |  |  |  | ROZPOCET | [6 empty] | 0
| D | 1 | Zemní práce |  |  |  | 0 |  |  |  |  | 0 |  | 0.00438 |  | 2067.7316 | 1 | D | 1 |  |  |  | ROZPOCET | [6 empty] | 0
1 | K | 113107222 | Odstranění podkladu z kameniva drceného tl přes 100 do 200 mm strojně pl přes 200 m2 | m2 | 325 |  | 0 | CS ÚRS 2024 02 |  | základní |  | 0 | 0 | 0 | 0.29 | 94.25 | 4 | K | 2 |  |  |  | ROZPOCET | 0 | 0 | 0 | 0 | 0 | 1 | 0 | 4 | 853186817
| P |  | Poznámka k položce: ŠTĚRKODRŤ PROMÍSENÁ S HLÍNOU TL. 150 mm | [14 empty] | P | 2
| VV |  | "ODSTRANENÍ STÁVAJÍCÍ ZPEVNENÉ PLOCHY"325 |  | 325 | [12 empty] | VV | 2 | 2 | True | 1 | ROZPOCET
2 | K | 129911123 | Bourání zdiva z ŽB nebo předpjatého betonu v odkopávkách nebo prokopávkách ručně | m3 | 12.686 |  | 0 | CS ÚRS 2022 01 |  | základní |  | 0 | 0 | 0 | 2.1 | 26.6406 | 4 | K | 2 |  |  |  | ROZPOCET | 0 | 0 | 0 | 0 | 0 | 1 | 0 | 4 | 1778060911
| VV |  | "odstranění st. jímky"(1*0,6*0,3)+(3,5*0,3*1) |  | 1.23 | [12 empty] | VV | 2 | 2 | True | 0 | ROZPOCET
| VV |  | (3*0,8*0,3)+(7,6*0,3*1,2) |  | 3.456 | [12 empty] | VV | 2 | 2 | True | 0 | ROZPOCET
| VV |  | "ODSTRANĚNÍ KONSTRUKCE PO AUTORAMPĚ"8 |  | 8 | [12 empty] | VV | 2 | 2 | True | 0 | ROZPOCET
| VV |  | Součet |  | 12.686 | [12 empty] | VV | 2 | 4 | True | 1 | ROZPOCET
3 | K | R-1131073 | Odstranění podkladu z recyklátu tl přes 200 do 300 mm strojně pl přes 200 m2 | m2 | 385 |  | 0 |  |  | základní |  | 0 | 0 | 0 | 0.44 | 169.4 | 4 | K | 2 |  |  |  | ROZPOCET | 0 | 0 | 0 | 0 | 0 | 1 | 0 | 4 | -1763460348
| VV |  | "viz. situace přípravy území"385 |  | 385 | [12 empty] | VV | 2 | 2 | True | 1 | ROZPOCET
4 | K | 113107237 | Odstranění podkladu z betonu vyztuženého sítěmi tl přes 150 do 300 mm strojně pl přes 200 m2 | m2 | 2380 |  | 0 | CS ÚRS 2024 02 |  | základní |  | 0 | 0 | 0 | 0.63 | 1499.4 | 4 | K | 2 |  |  |  | ROZPOCET | 0 | 0 | 0 | 0 | 0 | 1 | 0 | 4 | 1382328873
| VV |  | "viz. situace přípravy území" | [14 empty] | VV | 2 | 1 | True | 0 | ROZPOCET
| VV |  | "ODSTRANĚNÍ STÁVAJÍCÍ ZPEVNĚNÉ PLOCHY"2055+325 |  | 2380 | [12 empty] | VV | 2 | 2 | True | 1 | ROZPOCET
5 | K | 113107241 | Odstranění podkladu živičného tl 50 mm strojně pl přes 200 m2 | m2 | 2055 |  | 0 | CS ÚRS 2024 02 |  | základní |  | 0 | 0 | 0 | 0.098 | 201.39 | 4 | K | 2 |  |  |  | ROZPOCET | 0 | 0 | 0 | 0 | 0 | 1 | 0 | 4 | -455325520
| P |  | Poznámka k položce: Asfaltový beton 2x50 mm | [14 empty] | P | 2
| VV |  | "viz. situace přípravy území" | [14 empty] | VV | 2 | 1 | True | 0 | ROZPOCET
| VV |  | "ODSTRANĚNÍ STÁVAJÍCÍ ZPEVNĚNÉ PLOCHY"2055 |  | 2055 | [12 empty] | VV | 2 | 2 | True | 1 | ROZPOCET
6 | K | 113154111 | Frézování živičného krytu tl do 30 mm pruh š 0,5 m pl do 500 m2 bez překážek v trase | m2 | 34 |  | 0 | CS ÚRS 2022 01 |  | základní |  | 0 | 3e-05 | 0.00102 | 0.069 | 2.346 | 4 | K | 2 |  |  |  | ROZPOCET | 0 | 0 | 0 | 0 | 0 | 1 | 0 | 4 | -49560454
| VV |  | "viz. situace přípravy území"34 |  | 34 | [12 empty] | VV | 2 | 2 | True | 1 | ROZPOCET
7 | K | 113154113 | Frézování živičného krytu tl 50 mm pruh š 0,5 m pl do 500 m2 bez překážek v trase | m2 | 16 |  | 0 | CS ÚRS 2022 01 |  | základní |  | 0 | 4e-05 | 0.00064 | 0.115 | 1.84 | 4 | K | 2 |  |  |  | ROZPOCET | 0 | 0 | 0 | 0 | 0 | 1 | 0 | 4 | -2045764563
| VV |  | "viz. situace přípravy území"16 |  | 16 | [12 empty] | VV | 2 | 2 | True | 1 | ROZPOCET
8 | K | 113154114 | Frézování živičného krytu tl 100 mm pruh š 0,5 m pl do 500 m2 bez překážek v trase | m2 | 34 |  | 0 | CS ÚRS 2022 01 |  | základní |  | 0 | 8e-05 | 0.00272 | 0.23 | 7.82 | 4 | K | 2 |  |  |  | ROZPOCET | 0 | 0 | 0 | 0 | 0 | 1 | 0 | 4 | -1638924595
| VV |  | "viz. situace přípravy území"34 |  | 34 | [12 empty] | VV | 2 | 2 | True | 1 | ROZPOCET
9 | K | 113202111 | Vytrhání obrub krajníků obrubníků stojatých | m | 313 |  | 0 | CS ÚRS 2024 02 |  | základní |  | 0 | 0 | 0 | 0.205 | 64.165 | 4 | K | 2 |  |  |  | ROZPOCET | 0 | 0 | 0 | 0 | 0 | 1 | 0 | 4 | 464972307
| VV |  | "viz. situace přípravy území" | [14 empty] | VV | 2 | 1 | True | 0 | ROZPOCET
| VV |  | "BO 15/25"105+18+95+85 |  | 303 | [12 empty] | VV | 2 | 2 | True | 0 | ROZPOCET
| VV |  | "BO 10/25"5+5 |  | 10 | [12 empty] | VV | 2 | 2 | True | 0 | ROZPOCET
| VV |  | Součet |  | 313 | [12 empty] | VV | 2 | 4 | True | 1 | ROZPOCET
10 | K | R-1156023 | Odstranění stávajících uličních vpustí | kus | 6 |  | 0 |  |  | základní |  | 0 | 0 | 0 | 0.08 | 0.48 | 4 | K | 2 |  |  |  | ROZPOCET | 0 | 0 | 0 | 0 | 0 | 1 | 0 | 4 | -176958870
| VV |  | "viz. situace přípravy území"6 |  | 6 | [12 empty] | VV | 2 | 2 | True | 1 | ROZPOCET
| D | 997 | Přesun sutě |  |  |  | 0 |  |  |  |  | 0 |  | 0 |  | 0 | 1 | D | 1 |  |  |  | ROZPOCET | [6 empty] | 0
11 | K | 997013847 | Poplatek za uložení na skládce (skládkovné) odpadu asfaltového s dehtem kód odpadu 17 03 01 | t | 106.698 |  | 0 | CS ÚRS 2022 01 |  | základní |  | 0 | 0 | 0 | 0 | 0 | 4 | K | 2 |  |  |  | ROZPOCET | 0 | 0 | 0 | 0 | 0 | 1 | 0 | 4 | -1145939670
12 | K | 997221561 | Vodorovná doprava suti z kusových materiálů do 1 km | t | 2067.732 |  | 0 | CS ÚRS 2024 02 |  | základní |  | 0 | 0 | 0 | 0 | 0 | 4 | K | 2 |  |  |  | ROZPOCET | 0 | 0 | 0 | 0 | 0 | 1 | 0 | 4 | 801052430
13 | K | 997221569 | Příplatek ZKD 1 km u vodorovné dopravy suti z kusových materiálů | t | 39286.908 |  | 0 | CS ÚRS 2024 02 |  | základní |  | 0 | 0 | 0 | 0 | 0 | 4 | K | 2 |  |  |  | ROZPOCET | 0 | 0 | 0 | 0 | 0 | 1 | 0 | 4 | 2142239426
| VV |  | 2067,732*19 'Přepočtené koeficientem množství |  | 39286.908 | [12 empty] | VV | 2 | 2 | False | 1 | ROZPOCET
14 | K | 997221611 | Nakládání suti na dopravní prostředky pro vodorovnou dopravu | t | 2067.732 |  | 0 | CS ÚRS 2024 02 |  | základní |  | 0 | 0 | 0 | 0 | 0 | 4 | K | 2 |  |  |  | ROZPOCET | 0 | 0 | 0 | 0 | 0 | 1 | 0 | 4 | 1637270432
15 | K | 997221625 | Poplatek za uložení na skládce (skládkovné) stavebního odpadu železobetonového kód odpadu 17 01 01 | t | 795.103 |  | 0 | CS ÚRS 2024 02 |  | základní |  | 0 | 0 | 0 | 0 | 0 | 4 | K | 2 |  |  |  | ROZPOCET | 0 | 0 | 0 | 0 | 0 | 1 | 0 | 4 | -1164062942
16 | K | 997221645 | Poplatek za uložení na skládce (skládkovné) odpadu asfaltového bez dehtu kód odpadu 17 03 02 | t | 106.698 |  | 0 | CS ÚRS 2024 02 |  | základní |  | 0 | 0 | 0 | 0 | 0 | 4 | K | 2 |  |  |  | ROZPOCET | 0 | 0 | 0 | 0 | 0 | 1 | 0 | 4 | -547461336
17 | K | 997221655 | Poplatek za uložení na skládce (skládkovné) zeminy a kamení kód odpadu 17 05 04 | t | 132.065 |  | 0 | CS ÚRS 2024 02 |  | základní |  | 0 | 0 | 0 | 0 | 0 | 4 | K | 2 |  |  |  | ROZPOCET | 0 | 0 | 0 | 0 | 0 | 1 | 0 | 4 | -1701982719
18 | K | 997221862 | Poplatek za uložení stavebního odpadu na recyklační skládce (skládkovné) z armovaného betonu pod kódem 17 01 01 | t | 795.103 |  | 0 | CS ÚRS 2022 01 |  | základní |  | 0 | 0 | 0 | 0 | 0 | 4 | K | 2 |  |  |  | ROZPOCET | 0 | 0 | 0 | 0 | 0 | 1 | 0 | 4 | -906609048
19 | K | 997221873 | Poplatek za uložení stavebního odpadu na recyklační skládce (skládkovné) zeminy a kamení zatříděného do Katalogu odpadů pod kódem 17 05 04 | t | 132.065 |  | 0 | CS ÚRS 2022 01 |  | základní |  | 0 | 0 | 0 | 0 | 0 | 4 | K | 2 |  |  |  | ROZPOCET | 0 | 0 | 0 | 0 | 0 | 1 | 0 | 4 | 2144403866

## SO 02.2 - Zpevněné plochy...
{625dbb05-c414-46b3-8c95-ad35cc90fc5b}
2
| KRYCÍ LIST SOUPISU PRACÍ | [7 empty] | v --- níže se nacházejí doplnkové a pomocné údaje k sestavám --- v | [8 empty] | False
Stavba:
BOHUMÍN MĚSTSKÁ NEMOCNICE PAVILON LDN, PŘÍJEZDOVÁ KOMUNIKACE A PARKOVIŠTĚ
Objekt:
SO 02.2 - Zpevněné plochy a parkoviště
| KSO: |  |  |  |  | CC-CZ:
| Místo: |  | Bohumín |  |  | Datum: | 8. 10. 2025
| Zadavatel: |  |  |  |  | IČ:
|  | Město Bohumín |  |  |  | DIČ:
| Uchazeč: |  |  |  |  | IČ: | Vyplň údaj
|  | Vyplň údaj |  |  |  | DIČ: | Vyplň údaj
| Projektant: |  |  |  |  | IČ:
|  | ATRIS s.r.o. |  |  |  | DIČ:
| Zpracovatel: |  |  |  |  | IČ:
|  | Barbora Kyšková |  |  |  | DIČ:
Poznámka:
| Cena bez DPH | [5 empty] | 0
|  |  | Základ daně |  |  | Sazba daně | Výše daně
| DPH | základní | 0 |  |  | 21% | 0
|  | snížená | 0 |  |  | 15% | 0
|  | zákl. přenesená | 0 |  |  | 21% | 0
|  | sníž. přenesená | 0 |  |  | 15% | 0
|  | nulová | 0 |  |  | 0% | 0
| Cena s DPH |  |  | v | CZK |  | 0
| Projektant |  |  | Zpracovatel
| Datum a podpis: |  | Razítko | Datum a podpis: |  |  | Razítko
| Objednavatel |  |  | Uchazeč
| Datum a podpis: |  | Razítko | Datum a podpis: |  |  | Razítko
REKAPITULACE ČLENĚNÍ SOUPISU PRACÍ
Stavba:
BOHUMÍN MĚSTSKÁ NEMOCNICE PAVILON LDN, PŘÍJEZDOVÁ KOMUNIKACE A PARKOVIŠTĚ
Objekt:
SO 02.2 - Zpevněné plochy a parkoviště
Místo: |  |  | Bohumín |  |  | Datum: | 8. 10. 2025
Zadavatel: |  |  | Město Bohumín |  |  | Projektant: | ATRIS s.r.o.
Uchazeč: |  |  | Vyplň údaj |  |  | Zpracovatel: | Barbora Kyšková
Kód dílu - Popis | [6 empty] | Cena celkem [CZK]
Náklady ze soupisu prací | [6 empty] | 0 | [11 empty] | -1
| HSV - Práce a dodávky HSV | [5 empty] | 0
| 1 - Zemní práce | [5 empty] | 0
| 2 - Zakládání | [5 empty] | 0
| 5 - Komunikace pozemní | [5 empty] | 0
| 8 - Trubní vedení | [5 empty] | 0
| 9 - Ostatní konstrukce a práce-bourání | [5 empty] | 0
| 997 - Přesun sutě | [5 empty] | 0
| 998 - Přesun hmot | [5 empty] | 0
| PSV - Práce a dodávky PSV | [5 empty] | 0
| 772 - Podlahy z kamene | [5 empty] | 0
SOUPIS PRACÍ
Stavba:
BOHUMÍN MĚSTSKÁ NEMOCNICE PAVILON LDN, PŘÍJEZDOVÁ KOMUNIKACE A PARKOVIŠTĚ
Objekt:
SO 02.2 - Zpevněné plochy a parkoviště
Místo: |  |  | Bohumín |  |  | Datum: | 8. 10. 2025
Zadavatel: |  |  | Město Bohumín |  |  | Projektant: | ATRIS s.r.o.
Uchazeč: |  |  | Vyplň údaj |  |  | Zpracovatel: | Barbora Kyšková
PČ | Typ | Kód | Popis | MJ | Množství | J.cena [CZK] | Cena celkem [CZK] | Cenová soustava |  | DPH | J. Nh [h] | Nh celkem [h] | J. hmotnost [t] | Hmotnost celkem [t] | J. suť [t] | Suť Celkem [t]
Náklady soupisu celkem | [6 empty] | 0 |  |  |  |  | 0 |  | 984.9441 |  | 143.6539 |  | D | -1 | [10 empty] | 0
| D | HSV | Práce a dodávky HSV |  |  |  | 0 |  |  |  |  | 0 |  | 984.9441 |  | 143.6539 | 1 | D | 0 |  |  |  | ROZPOCET | [6 empty] | 0
| D | 1 | Zemní práce |  |  |  | 0 |  |  |  |  | 0 |  | 310.608 |  | 143.1759 | 1 | D | 1 |  |  |  | ROZPOCET | [6 empty] | 0
1 | K | 122211101 | Odkopávky a prokopávky v hornině třídy těžitelnosti I, skupiny 3 ručně | m3 | 795.404 |  | 0 | CS ÚRS 2024 02 |  | základní |  | 0 | 0 | 0 | 0 | 0 | 4 | K | 2 |  |  |  | ROZPOCET | 0 | 0 | 0 | 0 | 0 | 1 | 0 | 4 | -237153625
| VV |  | "pro výmennou vrstvu"2986*0,25*0,35 |  | 261.275 | [12 empty] | VV | 2 | 2 | True | 0 | ROZPOCET
| VV |  | 611*0,5*0,35 |  | 106.925 | [12 empty] | VV | 2 | 2 | True | 0 | ROZPOCET
| VV |  | "chodník"135*0,31*0,35 |  | 14.648 | [12 empty] | VV | 2 | 2 | True | 0 | ROZPOCET
| VV |  | "UK lehká kce"1384*0,32*0,35 |  | 155.008 | [12 empty] | VV | 2 | 2 | True | 0 | ROZPOCET
| VV |  | "UK težká kce"611*0,25*0,35 |  | 53.463 | [12 empty] | VV | 2 | 2 | True | 0 | ROZPOCET
| VV |  | "park. stání bet. dlažba"37*0,3*0,35 |  | 3.885 | [12 empty] | VV | 2 | 2 | True | 0 | ROZPOCET
| VV |  | "park. stání hzatr. dlaždice"1324*0,4*0,35 |  | 185.36 | [12 empty] | VV | 2 | 2 | True | 0 | ROZPOCET
| VV |  | "park. stání handic. "106*0,4*0,35 |  | 14.84 | [12 empty] | VV | 2 | 2 | True | 0 | ROZPOCET
| VV |  | Součet |  | 795.404 | [12 empty] | VV | 2 | 4 | True | 1 | ROZPOCET
2 | K | 122251106 | Odkopávky a prokopávky nezapažené v hornině třídy těžitelnosti I skupiny 3 objem do 5000 m3 strojně | m3 | 1409 |  | 0 | CS ÚRS 2024 02 |  | základní |  | 0 | 0 | 0 | 0 | 0 | 4 | K | 2 |  |  |  | ROZPOCET | 0 | 0 | 0 | 0 | 0 | 1 | 0 | 4 | -531502695
| VV |  | "pro výmennou vrstvu"2986*0,25*0,62 |  | 462.83 | [12 empty] | VV | 2 | 2 | True | 0 | ROZPOCET
| VV |  | 611*0,5*0,62 |  | 189.41 | [12 empty] | VV | 2 | 2 | True | 0 | ROZPOCET
| VV |  | "chodník"135*0,31*0,62 |  | 25.947 | [12 empty] | VV | 2 | 2 | True | 0 | ROZPOCET
| VV |  | "UK lehká kce"1384*0,32*0,62 |  | 274.586 | [12 empty] | VV | 2 | 2 | True | 0 | ROZPOCET
| VV |  | "UK težká kce"611*0,25*0,62 |  | 94.705 | [12 empty] | VV | 2 | 2 | True | 0 | ROZPOCET
| VV |  | "park. stání bet. dlažba"37*0,3*0,62 |  | 6.882 | [12 empty] | VV | 2 | 2 | True | 0 | ROZPOCET
| VV |  | "park. stání hzatr. dlaždice"1324*0,4*0,62 |  | 328.352 | [12 empty] | VV | 2 | 2 | True | 0 | ROZPOCET
| VV |  | "park. stání handic. "106*0,4*0,62 |  | 26.288 | [12 empty] | VV | 2 | 2 | True | 0 | ROZPOCET
| VV |  | Součet |  | 1409 | [12 empty] | VV | 2 | 4 | True | 1 | ROZPOCET
3 | K | 129951121 | Bourání zdiva z betonu prostého neprokládaného v odkopávkách nebo prokopávkách strojně | m3 | 22.727 |  | 0 | CS ÚRS 2024 02 |  | základní |  | 0 | 0 | 0 | 2.1 | 47.7267 | 4 | K | 2 |  |  |  | ROZPOCET | 0 | 0 | 0 | 0 | 0 | 1 | 0 | 4 | -206982443
| VV |  | "pro výmennou vrstvu"2986*0,25*0,01 |  | 7.465 | [12 empty] | VV | 2 | 2 | True | 0 | ROZPOCET
| VV |  | 611*0,5*0,01 |  | 3.055 | [12 empty] | VV | 2 | 2 | True | 0 | ROZPOCET
| VV |  | "chodník"135*0,31*0,01 |  | 0.419 | [12 empty] | VV | 2 | 2 | True | 0 | ROZPOCET
| VV |  | "UK lehká kce"1384*0,32*0,01 |  | 4.429 | [12 empty] | VV | 2 | 2 | True | 0 | ROZPOCET
| VV |  | "UK težká kce"611*0,25*0,01 |  | 1.528 | [12 empty] | VV | 2 | 2 | True | 0 | ROZPOCET
| VV |  | "park. stání bet. dlažba"37*0,3*0,01 |  | 0.111 | [12 empty] | VV | 2 | 2 | True | 0 | ROZPOCET
| VV |  | "park. stání hzatr. dlaždice"1324*0,4*0,01 |  | 5.296 | [12 empty] | VV | 2 | 2 | True | 0 | ROZPOCET
| VV |  | "park. stání handic. "106*0,4*0,01 |  | 0.424 | [12 empty] | VV | 2 | 2 | True | 0 | ROZPOCET
| VV |  | Souč |  | 22.727 | [12 empty] | VV | 2 | 4 | True | 1 | ROZPOCET
4 | K | 129951123 | Bourání zdiva z ŽB nebo předpjatého betonu v odkopávkách nebo prokopávkách strojně | m3 | 45.452 |  | 0 | CS ÚRS 2024 02 |  | základní |  | 0 | 0 | 0 | 2.1 | 95.4492 | 4 | K | 2 |  |  |  | ROZPOCET | 0 | 0 | 0 | 0 | 0 | 1 | 0 | 4 | 933152434
| VV |  | "pro výmennou vrstvu"2986*0,25*0,02 |  | 14.93 | [12 empty] | VV | 2 | 2 | True | 0 | ROZPOCET
| VV |  | 611*0,5*0,02 |  | 6.11 | [12 empty] | VV | 2 | 2 | True | 0 | ROZPOCET
| VV |  | "chodník"135*0,31*0,02 |  | 0.837 | [12 empty] | VV | 2 | 2 | True | 0 | ROZPOCET
| VV |  | "UK lehká kce"1384*0,32*0,02 |  | 8.858 | [12 empty] | VV | 2 | 2 | True | 0 | ROZPOCET
| VV |  | "UK težká kce"611*0,25*0,02 |  | 3.055 | [12 empty] | VV | 2 | 2 | True | 0 | ROZPOCET
| VV |  | "park. stání bet. dlažba"37*0,3*0,02 |  | 0.222 | [12 empty] | VV | 2 | 2 | True | 0 | ROZPOCET
| VV |  | "park. stání hzatr. dlaždice"1324*0,4*0,02 |  | 10.592 | [12 empty] | VV | 2 | 2 | True | 0 | ROZPOCET
| VV |  | "park. stání handic. "106*0,4*0,02 |  | 0.848 | [12 empty] | VV | 2 | 2 | True | 0 | ROZPOCET
| VV |  | Souč |  | 45.452 | [12 empty] | VV | 2 | 4 | True | 1 | ROZPOCET
5 | K | 132153301 | Hloubení rýh pro sběrné a svodné drény rýhovačem hl do 1,0 m v hornině třídy těžitelnosti I a II skupiny 1 až 4 | m | 259 |  | 0 | CS ÚRS 2024 02 |  | základní |  | 0 | 0 | 0 | 0 | 0 | 4 | K | 2 |  |  |  | ROZPOCET | 0 | 0 | 0 | 0 | 0 | 1 | 0 | 4 | -2003740532
| VV |  | "pro drenáž"259 |  | 259 | [12 empty] | VV | 2 | 2 | True | 1 | ROZPOCET
6 | K | 132153311 | Hloubení rýh pro sběrné a svodné drény rýhovačem hl přes 1 do 1,5 m v hornině třídy těžitelnosti I a II skupiny 1 až 4 | m | 176 |  | 0 | CS ÚRS 2024 02 |  | základní |  | 0 | 0 | 0 | 0 | 0 | 4 | K | 2 |  |  |  | ROZPOCET | 0 | 0 | 0 | 0 | 0 | 1 | 0 | 4 | -193100272
| VV |  | "vsak"176 |  | 176 | [12 empty] | VV | 2 | 2 | True | 1 | ROZPOCET
7 | K | 162751117 | Vodorovné přemístění přes 9 000 do 10000 m výkopku/sypaniny z horniny třídy těžitelnosti I skupiny 1 až 3 | m3 | 2369.044 |  | 0 | CS ÚRS 2024 02 |  | základní |  | 0 | 0 | 0 | 0 | 0 | 4 | K | 2 |  |  |  | ROZPOCET | 0 | 0 | 0 | 0 | 0 | 1 | 0 | 4 | 1476690313
| VV |  | "pro výmennou vrstvu"2986*0,25*0,97 |  | 724.105 | [12 empty] | VV | 2 | 2 | True | 0 | ROZPOCET
| VV |  | 611*0,5*0,97 |  | 296.335 | [12 empty] | VV | 2 | 2 | True | 0 | ROZPOCET
| VV |  | "chodník"135*0,31*0,97 |  | 40.595 | [12 empty] | VV | 2 | 2 | True | 0 | ROZPOCET
| VV |  | "UK lehká kce"1384*0,32*0,97 |  | 429.594 | [12 empty] | VV | 2 | 2 | True | 0 | ROZPOCET
| VV |  | "UK težká kce"611*0,25*0,97 |  | 148.168 | [12 empty] | VV | 2 | 2 | True | 0 | ROZPOCET
| VV |  | "park. stání bet. dlažba"37*0,3*0,97 |  | 10.767 | [12 empty] | VV | 2 | 2 | True | 0 | ROZPOCET
| VV |  | "park. stání hzatr. dlaždice"1324*0,4*0,97 |  | 513.712 | [12 empty] | VV | 2 | 2 | True | 0 | ROZPOCET
| VV |  | "park. stání handic. "106*0,4*0,97 |  | 41.128 | [12 empty] | VV | 2 | 2 | True | 0 | ROZPOCET
| VV |  | "drenáž, vsak"41,44+123,2 |  | 164.64 | [12 empty] | VV | 2 | 2 | True | 0 | ROZPOCET
| VV |  | Součet |  | 2369.044 | [12 empty] | VV | 2 | 4 | True | 1 | ROZPOCET
8 | K | 162751119 | Příplatek k vodorovnému přemístění výkopku/sypaniny z horniny třídy těžitelnosti I skupiny 1 až 3 ZKD 1000 m přes 10000 m | m3 | 23690.44 |  | 0 | CS ÚRS 2024 02 |  | základní |  | 0 | 0 | 0 | 0 | 0 | 4 | K | 2 |  |  |  | ROZPOCET | 0 | 0 | 0 | 0 | 0 | 1 | 0 | 4 | -1191056228
| VV |  | "do 20 km"2369,044*10 |  | 23690.44 | [12 empty] | VV | 2 | 2 | True | 1 | ROZPOCET
9 | K | 171151103 | Uložení sypaniny z hornin soudržných do násypů zhutněných strojně | m3 | 40 |  | 0 | CS ÚRS 2024 02 |  | základní |  | 0 | 0 | 0 | 0 | 0 | 4 | K | 2 |  |  |  | ROZPOCET | 0 | 0 | 0 | 0 | 0 | 1 | 0 | 4 | -1682021822
| VV |  | "násypy" | [14 empty] | VV | 2 | 1 | True | 0 | ROZPOCET
| VV |  | "chodník"20 |  | 20 | [12 empty] | VV | 2 | 2 | True | 0 | ROZPOCET
| VV |  | "UK lehká kce"20 |  | 20 | [12 empty] | VV | 2 | 2 | True | 0 | ROZPOCET
| VV |  | Součet |  | 40 | [12 empty] | VV | 2 | 4 | True | 1 | ROZPOCET
10 | M | 58344197 | štěrkodrť frakce 0/63 | t | 72 |  | 0 | CS ÚRS 2024 02 |  | základní |  | 0 | 1 | 72 | 0 | 0 | 8 | M | 2 |  |  |  | ROZPOCET | 0 | 0 | 0 | 0 | 0 | 1 | 0 | 4 | -2135248458
| VV |  | 40*1,8 'Přepočtené koeficientem množství |  | 72 | [12 empty] | VV | 2 | 2 | False | 1 | ROZPOCET
11 | K | 171201221 | Poplatek za uložení na skládce (skládkovné) zeminy a kamení kód odpadu 17 05 04 | t | 2132.14 |  | 0 | CS ÚRS 2024 02 |  | základní |  | 0 | 0 | 0 | 0 | 0 | 4 | K | 2 |  |  |  | ROZPOCET | 0 | 0 | 0 | 0 | 0 | 1 | 0 | 4 | 1183760
| VV |  | 2369,044*1,8*0,5 |  | 2132.14 | [12 empty] | VV | 2 | 2 | True | 1 | ROZPOCET
12 | K | 171201231 | Poplatek za uložení zeminy a kamení na recyklační skládce (skládkovné) kód odpadu 17 05 04 | t | 2132.14 |  | 0 | CS ÚRS 2022 01 |  | základní |  | 0 | 0 | 0 | 0 | 0 | 4 | K | 2 |  |  |  | ROZPOCET | 0 | 0 | 0 | 0 | 0 | 1 | 0 | 4 | 1066490268
| VV |  | 2369,044*1,8*0,5 |  | 2132.14 | [12 empty] | VV | 2 | 2 | True | 1 | ROZPOCET
13 | K | 171251201 | Uložení sypaniny na skládky nebo meziskládky | m3 | 2369.044 |  | 0 | CS ÚRS 2024 02 |  | základní |  | 0 | 0 | 0 | 0 | 0 | 4 | K | 2 |  |  |  | ROZPOCET | 0 | 0 | 0 | 0 | 0 | 1 | 0 | 4 | -950488781
14 | K | 174151101 | Zásyp jam, šachet rýh nebo kolem objektů sypaninou se zhutněním | m3 | 132.56 |  | 0 | CS ÚRS 2024 02 |  | základní |  | 0 | 0 | 0 | 0 | 0 | 4 | K | 2 |  |  |  | ROZPOCET | 0 | 0 | 0 | 0 | 0 | 1 | 0 | 4 | -251377574
| VV |  | "drenáž"259*0,4*0,6 |  | 62.16 | [12 empty] | VV | 2 | 2 | True | 0 | ROZPOCET
| VV |  | "vsak"176*0,5*0,8 |  | 70.4 | [12 empty] | VV | 2 | 2 | True | 0 | ROZPOCET
| VV |  | Součet |  | 132.56 | [12 empty] | VV | 2 | 4 | True | 1 | ROZPOCET
15 | M | 58333651 | kamenivo těžené hrubé frakce 8/16 | t | 111.888 |  | 0 | CS ÚRS 2024 02 |  | základní |  | 0 | 1 | 111.888 | 0 | 0 | 8 | M | 2 |  |  |  | ROZPOCET | 0 | 0 | 0 | 0 | 0 | 1 | 0 | 4 | 2107195548
| VV |  | "drenáž"259*0,4*0,6*1,8 |  | 111.888 | [12 empty] | VV | 2 | 2 | True | 1 | ROZPOCET
16 | M | 58344171 | štěrkodrť frakce 16/32 | t | 126.72 |  | 0 | CS ÚRS 2024 02 |  | základní |  | 0 | 1 | 126.72 | 0 | 0 | 8 | M | 2 |  |  |  | ROZPOCET | 0 | 0 | 0 | 0 | 0 | 1 | 0 | 4 | 1205480090
17 | K | 181951112 | Úprava pláně v hornině třídy těžitelnosti I skupiny 1 až 3 se zhutněním strojně | m2 | 3597 |  | 0 | CS ÚRS 2024 02 |  | základní |  | 0 | 0 | 0 | 0 | 0 | 4 | K | 2 |  |  |  | ROZPOCET | 0 | 0 | 0 | 0 | 0 | 1 | 0 | 4 | -1160256428
| VV |  | "viz. situace stavby "135+1384+37+1324+106+611 |  | 3597 | [12 empty] | VV | 2 | 2 | True | 1 | ROZPOCET
18 | K | R-9589800 | Pročištění stávajícího propustku DN 600 | m | 23 |  | 0 |  |  | základní |  | 0 | 0 | 0 | 0 | 0 | 4 | K | 2 |  |  |  | ROZPOCET | 0 | 0 | 0 | 0 | 0 | 1 | 0 | 4 | 1751991422
19 | K | R-9589801 | Seříznutí stávající betonových trub DN 400 pod úhlem 45 | kus | 2 |  | 0 |  |  | základní |  | 0 | 0 | 0 | 0 | 0 | 4 | K | 2 |  |  |  | ROZPOCET | 0 | 0 | 0 | 0 | 0 | 1 | 0 | 4 | -904525766
20 | K | R-9589803 | PROČIŠTĚNÍ STÁVAJÍCÍ PŘÍKOPY NA ULICI OVOCNÁ | m | 10 |  | 0 |  |  | základní |  | 0 | 0 | 0 | 0 | 0 | 4 | K | 2 |  |  |  | ROZPOCET | 0 | 0 | 0 | 0 | 0 | 1 | 0 | 4 | 935033892
| D | 2 | Zakládání |  |  |  | 0 |  |  |  |  | 0 |  | 107.664 |  | 0 | 1 | D | 1 |  |  |  | ROZPOCET | [6 empty] | 0
21 | K | 211971110 | Zřízení opláštění žeber nebo trativodů geotextilií v rýze nebo zářezu sklonu do 1:2 | m2 | 1057.3 |  | 0 | CS ÚRS 2024 02 |  | základní |  | 0 | 0.00017 | 0.17974 | 0 | 0 | 4 | K | 2 |  |  |  | ROZPOCET | 0 | 0 | 0 | 0 | 0 | 1 | 0 | 4 | -582399818
| VV |  | "drenáž"259*1,5 |  | 388.5 | [12 empty] | VV | 2 | 2 | True | 0 | ROZPOCET
| VV |  | "vsak"176*3,8 |  | 668.8 | [12 empty] | VV | 2 | 2 | True | 0 | ROZPOCET
| VV |  | Součet |  | 1057.3 | [12 empty] | VV | 2 | 4 | True | 1 | ROZPOCET
22 | M | 69311270 | geotextilie netkaná separační, ochranná, filtrační, drenážní PES 400g/m2 | m2 | 1374.49 |  | 0 | CS ÚRS 2024 02 |  | základní |  | 0 | 0.0004 | 0.5498 | 0 | 0 | 8 | M | 2 |  |  |  | ROZPOCET | 0 | 0 | 0 | 0 | 0 | 1 | 0 | 4 | 1359021636
| VV |  | 1057,3*1,3 'Přepočtené koeficientem množství |  | 1374.49 | [12 empty] | VV | 2 | 2 | False | 1 | ROZPOCET
23 | K | 212752101 | Trativod z drenážních trubek korugovaných PE-HD SN 4 perforace 360° včetně lože otevřený výkop DN 100 pro liniové stavby | m | 176 |  | 0 | CS ÚRS 2024 02 |  | základní |  | 0 | 0.20469 | 36.0254 | 0 | 0 | 4 | K | 2 |  |  |  | ROZPOCET | 0 | 0 | 0 | 0 | 0 | 1 | 0 | 4 | 315079852
| VV |  | "vsak"176 |  | 176 | [12 empty] | VV | 2 | 2 | True | 1 | ROZPOCET
24 | K | 212752102 | Trativod z drenážních trubek korugovaných PE-HD SN 4 perforace 360° včetně lože otevřený výkop DN 150 pro liniové stavby | m | 259 |  | 0 | CS ÚRS 2024 02 |  | základní |  | 0 | 0.27378 | 70.909 | 0 | 0 | 4 | K | 2 |  |  |  | ROZPOCET | 0 | 0 | 0 | 0 | 0 | 1 | 0 | 4 | -88943681
| VV |  | "viz. situace stavby"259 |  | 259 | [12 empty] | VV | 2 | 2 | True | 1 | ROZPOCET
| D | 5 | Komunikace pozemní |  |  |  | 0 |  |  |  |  | 0 |  | 338.3913 |  | 0 | 1 | D | 1 |  |  |  | ROZPOCET | [6 empty] | 0
25 | K | 564251114 | Podklad nebo podsyp ze štěrkopísku ŠP plochy přes 100 m2 tl 180 mm | m2 | 1429.2 |  | 0 | CS ÚRS 2024 02 |  | základní |  | 0 | 0 | 0 | 0 | 0 | 4 | K | 2 |  |  |  | ROZPOCET | 0 | 0 | 0 | 0 | 0 | 1 | 0 | 4 | 211023397
| P |  | Poznámka k položce: frakce 0-32 mm | [14 empty] | P | 2
| VV |  | "viz. situace stavby arezy - Skladba parkovacích stání - zatravnovací dlažba"1323,6 |  | 1323.6 | [12 empty] | VV | 2 | 2 | True | 0 | ROZPOCET
| VV |  | "viz. situace stavby a řezy - Skladba parkovacích stání - pro zdravotně handicapované občany"105,6 |  | 105.6 | [12 empty] | VV | 2 | 2 | True | 0 | ROZPOCET
| VV |  | "Doplnění šikmých čel stáv. Propustku na ulici Ovocné:" | [14 empty] | VV | 2 | 1 | True | 0 | ROZPOCET
| VV |  | Součet |  | 1429.2 | [12 empty] | VV | 2 | 4 | True | 1 | ROZPOCET
26 | K | 564801111 | Podklad ze štěrkodrtě ŠD plochy přes 100 m2 tl 30 mm | m2 | 135 |  | 0 | CS ÚRS 2024 02 |  | základní |  | 0 | 0 | 0 | 0 | 0 | 4 | K | 2 |  |  |  | ROZPOCET | 0 | 0 | 0 | 0 | 0 | 1 | 0 | 4 | -1233988627
| P |  | Poznámka k položce: frakce 0-8 mm | [14 empty] | P | 2
| VV |  | "viz. situace stavby - Skladba chodníku:"135 |  | 135 | [12 empty] | VV | 2 | 2 | True | 1 | ROZPOCET
27 | K | 564801112 | Podklad ze štěrkodrtě ŠD plochy přes 100 m2 tl 40 mm | m2 | 1228 |  | 0 | CS ÚRS 2024 02 |  | základní |  | 0 | 0 | 0 | 0 | 0 | 4 | K | 2 |  |  |  | ROZPOCET | 0 | 0 | 0 | 0 | 0 | 1 | 0 | 4 | 668502414
| P |  | Poznámka k položce: frakce 0-8 mm | [14 empty] | P | 2
| VV |  | "viz. situace stavby a rezy - Skladba pojíždeného chodníku:" | [14 empty] | VV | 2 | 1 | True | 0 | ROZPOCET
| VV |  | "viz. situace stavby a řez - Skladba parkovacích stání "37 |  | 37 | [12 empty] | VV | 2 | 2 | True | 0 | ROZPOCET
| VV |  | "viz. situace stavby arezy - Skladba parkovacích stání - zatravnovací dlažba"1103 |  | 1103 | [12 empty] | VV | 2 | 2 | True | 0 | ROZPOCET
| VV |  | "viz. situace stavby a řezy - Skladba parkovacích stání - pro zdravotně handicapované občany"88 |  | 88 | [12 empty] | VV | 2 | 2 | True | 0 | ROZPOCET
| VV |  | Součet |  | 1228 | [12 empty] | VV | 2 | 4 | True | 1 | ROZPOCET
28 | K | 564851111 | Podklad ze štěrkodrtě ŠD plochy přes 100 m2 tl 150 mm | m2 | 1320.9 |  | 0 | CS ÚRS 2024 02 |  | základní |  | 0 | 0 | 0 | 0 | 0 | 4 | K | 2 |  |  |  | ROZPOCET | 0 | 0 | 0 | 0 | 0 | 1 | 0 | 4 | -482795187
| P |  | Poznámka k položce: frakce 0-32 mm | [14 empty] | P | 2
| VV |  | "viz. situace stavby a řezy -Skladba účelové komunikace - lehčí pojezd"1320,9 |  | 1320.9 | [12 empty] | VV | 2 | 2 | True | 1 | ROZPOCET
29 | K | 564861111 | Podklad ze štěrkodrtě ŠD plochy přes 100 m2 tl 200 mm | m2 | 582.75 |  | 0 | CS ÚRS 2024 02 |  | základní |  | 0 | 0 | 0 | 0 | 0 | 4 | K | 2 |  |  |  | ROZPOCET | 0 | 0 | 0 | 0 | 0 | 1 | 0 | 4 | -1694362212
| P |  | Poznámka k položce: frakce 0-32 mm | [14 empty] | P | 2
| VV |  | "viz. situace stavby a rezy - Skladba úcelové komunikace - težší pojezd"582,75 |  | 582.75 | [12 empty] | VV | 2 | 2 | True | 1 | ROZPOCET
30 | K | 564861111 | Podklad ze štěrkodrtě ŠD plochy přes 100 m2 tl 200 mm | m2 | 1191 |  | 0 | CS ÚRS 2024 02 |  | základní |  | 0 | 0 | 0 | 0 | 0 | 4 | K | 2 |  |  |  | ROZPOCET | 0 | 0 | 0 | 0 | 0 | 1 | 0 | 4 | 1788617778
| P |  | Poznámka k položce: frakce 0-63 mm | [14 empty] | P | 2
31 | K | 564861114 | Podklad ze štěrkodrtě ŠD plochy přes 100 m2 tl 230 mm | m2 | 1383.8 |  | 0 | CS ÚRS 2024 02 |  | základní |  | 0 | 0 | 0 | 0 | 0 | 4 | K | 2 |  |  |  | ROZPOCET | 0 | 0 | 0 | 0 | 0 | 1 | 0 | 4 | -1600851271
| P |  | Poznámka k položce: frakce 0-63 mm | [14 empty] | P | 2
| VV |  | "viz. situace stavby a rezy -Skladba úcelové komunikace - lehcí pojezd"1383,8 |  | 1383.8 | [12 empty] | VV | 2 | 2 | True | 1 | ROZPOCET
32 | K | 564871111 | Podklad ze štěrkodrtě ŠD plochy přes 100 m2 tl 250 mm | m2 | 4208 |  | 0 | CS ÚRS 2024 02 |  | základní |  | 0 | 0 | 0 | 0 | 0 | 4 | K | 2 |  |  |  | ROZPOCET | 0 | 0 | 0 | 0 | 0 | 1 | 0 | 4 | -1654193076
| P |  | Poznámka k položce: frakce 0-63 mm | [14 empty] | P | 2
| VV |  | "výmenná vrstva"135+1384+37+1324+106 |  | 2986 | [12 empty] | VV | 2 | 2 | True | 0 | ROZPOCET
| VV |  | "výměnná vrstva"611*2 |  | 1222 | [12 empty] | VV | 2 | 2 | True | 0 | ROZPOCET
| VV |  | Součet |  | 4208 | [12 empty] | VV | 2 | 4 | True | 1 | ROZPOCET
33 | K | 564871113 | Podklad ze štěrkodrtě ŠD plochy přes 100 m2 tl. 270 mm | m2 | 135 |  | 0 | CS ÚRS 2024 02 |  | základní |  | 0 | 0 | 0 | 0 | 0 | 4 | K | 2 |  |  |  | ROZPOCET | 0 | 0 | 0 | 0 | 0 | 1 | 0 | 4 | -1170739383
| P |  | Poznámka k položce: frakce 0-63 mm | [14 empty] | P | 2
| VV |  | "viz. situace stavby - Skladba chodníku:"135 |  | 135 | [12 empty] | VV | 2 | 2 | True | 1 | ROZPOCET
34 | K | 564871114 | Podklad ze štěrkodrtě ŠD plochy přes 100 m2 tl. 280 mm | m2 | 610.5 |  | 0 | CS ÚRS 2024 02 |  | základní |  | 0 | 0 | 0 | 0 | 0 | 4 | K | 2 |  |  |  | ROZPOCET | 0 | 0 | 0 | 0 | 0 | 1 | 0 | 4 | 1547734682
| P |  | Poznámka k položce: frakce 0-63 mm | [14 empty] | P | 2
| VV |  | "viz. situace stavby a rezy - Skladba úcelové komunikace - težší pojezd"610,5 |  | 610.5 | [12 empty] | VV | 2 | 2 | True | 1 | ROZPOCET
35 | K | 564871116 | Podklad ze štěrkodrtě ŠD plochy přes 100 m2 tl. 300 mm | m2 | 37 |  | 0 | CS ÚRS 2024 02 |  | základní |  | 0 | 0 | 0 | 0 | 0 | 4 | K | 2 |  |  |  | ROZPOCET | 0 | 0 | 0 | 0 | 0 | 1 | 0 | 4 | 852581477
| P |  | Poznámka k položce: frakce 0-63 mm | [14 empty] | P | 2
| VV |  | "viz. situace stavby a rezy - Skladba pojíždeného chodníku:" | [14 empty] | VV | 2 | 1 | True | 0 | ROZPOCET
| VV |  | "viz. situace stavby a rezy-KONSTRUKCE ÚCELOVÉ KOMUNIKACE - CB KRYT" | [14 empty] | VV | 2 | 1 | True | 0 | ROZPOCET
| VV |  | "viz. situace stavby a rez - Skladba parkovacích stání "37 |  | 37 | [12 empty] | VV | 2 | 2 | True | 0 | ROZPOCET
| VV |  | Součet |  | 37 | [12 empty] | VV | 2 | 4 | True | 1 | ROZPOCET
36 | K | 565135111 | Asfaltový beton vrstva podkladní ACP 16 (obalované kamenivo OKS) tl 50 mm š do 3 m | m2 | 1258 |  | 0 | CS ÚRS 2024 02 |  | základní |  | 0 | 0 | 0 | 0 | 0 | 4 | K | 2 |  |  |  | ROZPOCET | 0 | 0 | 0 | 0 | 0 | 1 | 0 | 4 | -1217228097
| VV |  | "viz. situace stavby a rezy -Skladba úcelové komunikace - lehcí pojezd"1258 |  | 1258 | [12 empty] | VV | 2 | 2 | True | 1 | ROZPOCET
37 | K | 565155111 | Asfaltový beton vrstva podkladní ACP 16 (obalované kamenivo OKS) tl 70 mm š do 3 m | m2 | 555 |  | 0 | CS ÚRS 2024 02 |  | základní |  | 0 | 0 | 0 | 0 | 0 | 4 | K | 2 |  |  |  | ROZPOCET | 0 | 0 | 0 | 0 | 0 | 1 | 0 | 4 | 1407691424
| VV |  | "viz. situace stavby a řezy - Skladba účelové komunikace - těžší pojezd"555 |  | 555 | [12 empty] | VV | 2 | 2 | True | 1 | ROZPOCET
38 | K | 571908111 | Kryt vymývaným dekoračním kamenivem (kačírkem) tl 200 mm | m2 | 85 |  | 0 | CS ÚRS 2024 02 |  | základní |  | 0 | 0.408 | 34.68 | 0 | 0 | 4 | K | 2 |  |  |  | ROZPOCET | 0 | 0 | 0 | 0 | 0 | 1 | 0 | 4 | 1103139935
39 | K | 573111113 | Postřik živičný infiltrační s posypem z asfaltu množství 1,5 kg/m2 | m2 | 1813 |  | 0 | CS ÚRS 2024 02 |  | základní |  | 0 | 0 | 0 | 0 | 0 | 4 | K | 2 |  |  |  | ROZPOCET | 0 | 0 | 0 | 0 | 0 | 1 | 0 | 4 | 704309460
| VV |  | "viz. situace stavby a rezy -Skladba úcelové komunikace - lehcí pojezd"1258 |  | 1258 | [12 empty] | VV | 2 | 2 | True | 0 | ROZPOCET
| VV |  | "viz. situace stavby a řezy - Skladba účelové komunikace - těžší pojezd"555 |  | 555 | [12 empty] | VV | 2 | 2 | True | 0 | ROZPOCET
| VV |  | Součet |  | 1813 | [12 empty] | VV | 2 | 4 | True | 1 | ROZPOCET
40 | K | 573211107 | Postřik živičný spojovací z asfaltu v množství 0,30 kg/m2 | m2 | 1863 |  | 0 | CS ÚRS 2024 02 |  | základní |  | 0 | 0 | 0 | 0 | 0 | 4 | K | 2 |  |  |  | ROZPOCET | 0 | 0 | 0 | 0 | 0 | 1 | 0 | 4 | -294964010
| VV |  | "viz. situace stavby a rezy -Skladba úcelové komunikace - lehcí pojezd"1258 |  | 1258 | [12 empty] | VV | 2 | 2 | True | 0 | ROZPOCET
| VV |  | "viz. situace stavby a řezy - Skladba účelové komunikace - těžší pojezd"555 |  | 555 | [12 empty] | VV | 2 | 2 | True | 0 | ROZPOCET
| VV |  | "viz. situace stavby a řezy - Skladba opravy stávajícího krytu silnice "34 |  | 34 | [12 empty] | VV | 2 | 2 | True | 0 | ROZPOCET
| VV |  | "viz. situace stavby a rezy - KONSTRUKCE SOUVISLÉ ÚDRŽBY"16 |  | 16 | [12 empty] | VV | 2 | 2 | True | 0 | ROZPOCET
| VV |  | Součet |  | 1863 | [12 empty] | VV | 2 | 4 | True | 1 | ROZPOCET
41 | K | 573211108 | Postřik živičný spojovací z asfaltu v množství 0,40 kg/m2 | m2 | 34 |  | 0 | CS ÚRS 2024 02 |  | základní |  | 0 | 0 | 0 | 0 | 0 | 4 | K | 2 |  |  |  | ROZPOCET | 0 | 0 | 0 | 0 | 0 | 1 | 0 | 4 | 2133073424
42 | K | 577144131 | Asfaltový beton vrstva obrusná ACO 11 (ABS) tř. I tl 50 mm š do 3 m | m2 | 1863 |  | 0 | CS ÚRS 2024 02 |  | základní |  | 0 | 0 | 0 | 0 | 0 | 4 | K | 2 |  |  |  | ROZPOCET | 0 | 0 | 0 | 0 | 0 | 1 | 0 | 4 | -210315385
| VV |  | "viz. situace stavby a rezy -Skladba úcelové komunikace - lehcí pojezd"1258 |  | 1258 | [12 empty] | VV | 2 | 2 | True | 0 | ROZPOCET
| VV |  | "viz. situace stavby a řezy - Skladba účelové komunikace - těžší pojezd"555 |  | 555 | [12 empty] | VV | 2 | 2 | True | 0 | ROZPOCET
| VV |  | "viz. situace stavby a řezy - Skladba opravy stávajícího krytu silnice "34 |  | 34 | [12 empty] | VV | 2 | 2 | True | 0 | ROZPOCET
| VV |  | "viz. situace stavby a řezy - KONSTRUKCE SOUVISLÉ ÚDRŽBY"16 |  | 16 | [12 empty] | VV | 2 | 2 | True | 0 | ROZPOCET
| VV |  | Součet |  | 1863 | [12 empty] | VV | 2 | 4 | True | 1 | ROZPOCET
43 | K | 577155132 | Asfaltový beton vrstva ložní ACL 16 (ABH) tl 60 mm š do 3 m | m2 | 34 |  | 0 | CS ÚRS 2024 02 |  | základní |  | 0 | 0 | 0 | 0 | 0 | 4 | K | 2 |  |  |  | ROZPOCET | 0 | 0 | 0 | 0 | 0 | 1 | 0 | 4 | 1293347652
44 | K | 596211113 | Kladení zámkové dlažby komunikací pro pěší ručně tl 60 mm skupiny A pl přes 300 m2 | m2 | 135 |  | 0 | CS ÚRS 2024 02 |  | základní |  | 0 | 0.08922 | 12.0447 | 0 | 0 | 4 | K | 2 |  |  |  | ROZPOCET | 0 | 0 | 0 | 0 | 0 | 1 | 0 | 4 | 545969450
| VV |  | "viz. situace stavby - Skladba chodníků:"135 |  | 135 | [12 empty] | VV | 2 | 2 | True | 1 | ROZPOCET
45 | M | 59245018 | dlažba tvar obdélník betonová 200x100x60mm přírodní | m2 | 134.19 |  | 0 | CS ÚRS 2024 02 |  | základní |  | 0 | 0.132 | 17.7131 | 0 | 0 | 8 | M | 2 |  |  |  | ROZPOCET | 0 | 0 | 0 | 0 | 0 | 1 | 0 | 4 | -1475708434
| P |  | Poznámka k položce: bezfazetová | [14 empty] | P | 2
| VV |  | "viz. situace stavby - Skladba chodníku:"127,8*1,05 |  | 134.19 | [12 empty] | VV | 2 | 2 | True | 1 | ROZPOCET
46 | M | 59245006 | dlažba tvar obdélník betonová pro nevidomé 200x100x60mm barevná | m2 | 7.56 |  | 0 | CS ÚRS 2024 02 |  | základní |  | 0 | 0.131 | 0.99036 | 0 | 0 | 8 | M | 2 |  |  |  | ROZPOCET | 0 | 0 | 0 | 0 | 0 | 1 | 0 | 4 | -44542176
| P |  | Poznámka k položce: reliéfní červené barvy | [14 empty] | P | 2
| VV |  | "viz. situace stavby - Skladba chodníků:"7,2*1,05 |  | 7.56 | [12 empty] | VV | 2 | 2 | True | 1 | ROZPOCET
47 | K | 596212213 | Kladení zámkové dlažby pozemních komunikací ručně tl 80 mm skupiny A pl přes 300 m2 | m2 | 37 |  | 0 | CS ÚRS 2024 02 |  | základní |  | 0 | 0.11162 | 4.1299 | 0 | 0 | 4 | K | 2 |  |  |  | ROZPOCET | 0 | 0 | 0 | 0 | 0 | 1 | 0 | 4 | 1827809205
| VV |  | "viz. situace stavby a rezy - Skladba pojíždeného chodníku:" | [14 empty] | VV | 2 | 1 | True | 0 | ROZPOCET
| VV |  | "viz. situace stavby a řez - Skladba parkovacích stání "37 |  | 37 | [12 empty] | VV | 2 | 2 | True | 0 | ROZPOCET
| VV |  | "viz. situace stavby a řezy - Skladba parkovacích stání - pro zdravotně handicapované občany" | [14 empty] | VV | 2 | 1 | True | 0 | ROZPOCET
| VV |  | Součet |  | 37 | [12 empty] | VV | 2 | 4 | True | 1 | ROZPOCET
48 | M | 59245020 | dlažba tvar obdélník betonová 200x100x80mm přírodní | m2 | 38.85 |  | 0 | CS ÚRS 2024 02 |  | základní |  | 0 | 0.176 | 6.8376 | 0 | 0 | 8 | M | 2 |  |  |  | ROZPOCET | 0 | 0 | 0 | 0 | 0 | 1 | 0 | 4 | 757756925
| VV |  | "viz. situace stavby a rezy - Skladba pojíždeného chodníku:" | [14 empty] | VV | 2 | 1 | True | 0 | ROZPOCET
| VV |  | "viz. situace stavby a rez - Skladba parkovacích stání "37*1,05 |  | 38.85 | [12 empty] | VV | 2 | 2 | True | 0 | ROZPOCET
| VV |  | "viz. situace stavby a rezy - Skladba parkovacích stání - pro zdravotne handicapované obcany" | [14 empty] | VV | 2 | 1 | True | 0 | ROZPOCET
| VV |  | Součet |  | 38.85 | [12 empty] | VV | 2 | 4 | True | 1 | ROZPOCET
49 | K | 596411114 | Kladení dlažby z vegetačních tvárnic komunikací pro pěší tl 80 mm pl přes 300 m2 | m2 | 1103 |  | 0 | CS ÚRS 2024 02 |  | základní |  | 0 | 0.08003 | 88.2731 | 0 | 0 | 4 | K | 2 |  |  |  | ROZPOCET | 0 | 0 | 0 | 0 | 0 | 1 | 0 | 4 | -1945301131
50 | M | R-592451 | betonová zatravňovací DLAŽBA 200x200 , šedé barvy (DL) 80 mm | m2 | 1158.15 |  | 0 |  |  | základní |  | 0 | 0.15 | 173.7225 | 0 | 0 | 8 | M | 2 |  |  |  | ROZPOCET | 0 | 0 | 0 | 0 | 0 | 1 | 0 | 4 | 18621724
| VV |  | 1103*1,05 'Přepočtené koeficientem množství |  | 1158.15 | [12 empty] | VV | 2 | 2 | False | 1 | ROZPOCET
51 | K | R-5642030 | Předláždění stávající dlažby tl. 80 mm vč nových podkladních vrstev | m2 | 10 |  | 0 |  |  | základní |  | 0 | 0 | 0 | 0 | 0 | 4 | K | 2 |  |  |  | ROZPOCET | 0 | 0 | 0 | 0 | 0 | 1 | 0 | 4 | 173201938
52 | K | R-5642031 | Předláždění stávající dlažby tl. 60 mm vč nových podkladních vrstev | m2 | 2 |  | 0 |  |  | základní |  | 0 | 0 | 0 | 0 | 0 | 4 | K | 2 |  |  |  | ROZPOCET | 0 | 0 | 0 | 0 | 0 | 1 | 0 | 4 | 1405087463
53 | K | R-5648900 | D+M fólie proti prorůstání | m2 | 110.5 |  | 0 |  |  | základní |  | 0 | 0 | 0 | 0 | 0 | 4 | K | 2 |  |  |  | ROZPOCET | 0 | 0 | 0 | 0 | 0 | 1 | 0 | 4 | -218226369
| D | 8 | Trubní vedení |  |  |  | 0 |  |  |  |  | 0 |  | 1.5735 |  | 0 | 1 | D | 1 |  |  |  | ROZPOCET | [6 empty] | 0
54 | K | 899331111 | Výšková úprava uličního vstupu nebo vpusti do 200 mm zvýšením poklopu | kus | 3 |  | 0 | CS ÚRS 2022 01 |  | základní |  | 0 | 0.4208 | 1.2624 | 0 | 0 | 4 | K | 2 |  |  |  | ROZPOCET | 0 | 0 | 0 | 0 | 0 | 1 | 0 | 4 | -1008218079
| VV |  | "nově navrřžené poklopy "3 |  | 3 | [12 empty] | VV | 2 | 2 | True | 1 | ROZPOCET
55 | K | 899431111 | Výšková úprava uličního vstupu nebo vpusti do 200 mm zvýšením krycího hrnce, šoupěte nebo hydrantu | kus | 1 |  | 0 | CS ÚRS 2022 01 |  | základní |  | 0 | 0.31108 | 0.31108 | 0 | 0 | 4 | K | 2 |  |  |  | ROZPOCET | 0 | 0 | 0 | 0 | 0 | 1 | 0 | 4 | -2073863632
| VV |  | "šoupátka"1 |  | 1 | [12 empty] | VV | 2 | 2 | True | 1 | ROZPOCET
56 | K | R-8710010 | D+M vpusť betonová v kalovým dnem a košem na hrubé nečistoty + mříž pro zatížení D400 | kus | 4 |  | 0 |  |  | základní |  | 0 | 0 | 0 | 0 | 0 | 4 | K | 2 |  |  |  | ROZPOCET | 0 | 0 | 0 | 0 | 0 | 1 | 0 | 4 | -1468889461
| P |  | Poznámka k položce: Položka obsahuje : - výkop, odvoz a likvidaci přebytečné zeminy na skládku - dodávku a osazení vpusti vč. koše a mříže - zpětný dosyp | [14 empty] | P | 2
| VV |  | "viz. situace stavby "4 |  | 4 | [12 empty] | VV | 2 | 2 | True | 1 | ROZPOCET
57 | K | R-8935020 | D+M nového poklopu D400 | kus | 3 |  | 0 |  |  | základní |  | 0 | 0 | 0 | 0 | 0 | 4 | K | 2 |  |  |  | ROZPOCET | 0 | 0 | 0 | 0 | 0 | 1 | 0 | 4 | 1338807398
| D | 9 | Ostatní konstrukce a práce-bourání |  |  |  | 0 |  |  |  |  | 0 |  | 226.7074 |  | 0.478 | 1 | D | 1 |  |  |  | ROZPOCET | [6 empty] | 0
58 | K | 184807111 | Ochrana stromu bedněním zřízení | m2 | 90 |  | 0 | CS ÚRS 2016 01 |  | základní |  | 0 | 0.0094 | 0.846 | 0 | 0 | 4 | K | 2 |  |  |  | ROZPOCET | 0 | 0 | 0 | 0 | 0 | 1 | 0 | 4 | 145292291
| VV |  | "ochrana stávbaících stromu"1,5*1,5*4*10 |  | 90 | [12 empty] | VV | 2 | 2 | True | 1 | ROZPOCET
59 | K | 184807112 | Ochrana stromu bedněním odstranění | m2 | 90 |  | 0 | CS ÚRS 2016 01 |  | základní |  | 0 | 0 | 0 | 0 | 0 | 4 | K | 2 |  |  |  | ROZPOCET | 0 | 0 | 0 | 0 | 0 | 1 | 0 | 4 | -1186179207
60 | K | 915211111 | Vodorovné dopravní značení dělící čáry souvislé š 125 mm bílý plast | m | 450 |  | 0 | CS ÚRS 2024 02 |  | základní |  | 0 | 0.0002 | 0.09 | 0 | 0 | 4 | K | 2 |  |  |  | ROZPOCET | 0 | 0 | 0 | 0 | 0 | 1 | 0 | 4 | 674527378
| VV |  | "viz. situace dopravního znacení - V10b"450 |  | 450 | [12 empty] | VV | 2 | 2 | True | 1 | ROZPOCET
61 | K | 915221111 | Vodorovné dopravní značení vodící čáry souvislé š 250 mm bílý plast | m | 35 |  | 0 | CS ÚRS 2024 02 |  | základní |  | 0 | 0.0004 | 0.014 | 0 | 0 | 4 | K | 2 |  |  |  | ROZPOCET | 0 | 0 | 0 | 0 | 0 | 1 | 0 | 4 | 609702075
62 | K | 915311113 | Předformátované vodorovné dopravní značení dopravní značky do 5 m2 | kus | 5 |  | 0 | CS ÚRS 2024 02 |  | základní |  | 0 | 0.00219 | 0.01095 | 0 | 0 | 4 | K | 2 |  |  |  | ROZPOCET | 0 | 0 | 0 | 0 | 0 | 1 | 0 | 4 | -1378456024
| P |  | Poznámka k položce: symbol vozíčkáře | [14 empty] | P | 2
| VV |  | "viz. situace dopravního značení - symbol vozíčkáře- V10f"5 |  | 5 | [12 empty] | VV | 2 | 2 | True | 1 | ROZPOCET
63 | K | 916131213 | Osazení silničního obrubníku betonového stojatého s boční opěrou do lože z betonu prostého | m | 997 |  | 0 | CS ÚRS 2024 02 |  | základní |  | 0 | 0.1554 | 154.9338 | 0 | 0 | 4 | K | 2 |  |  |  | ROZPOCET | 0 | 0 | 0 | 0 | 0 | 1 | 0 | 4 | 323241950
| VV |  | "viz. situace stavby - obrubník 10/25"5+17+7+2+2+5+17+38+47+47+49+62+68+59+57+57+48+16+59 |  | 662 | [12 empty] | VV | 2 | 2 | True | 0 | ROZPOCET
| VV |  | "obrubník 15/25"2+20+33+11+52+19+97+35+24+19+23 |  | 335 | [12 empty] | VV | 2 | 2 | True | 0 | ROZPOCET
| VV |  | Součet |  | 997 | [12 empty] | VV | 2 | 4 | True | 1 | ROZPOCET
64 | M | 59217031 | obrubník betonový silniční 1000x150x250mm | m | 338.35 |  | 0 | CS ÚRS 2024 02 |  | základní |  | 0 | 0.08 | 27.068 | 0 | 0 | 8 | M | 2 |  |  |  | ROZPOCET | 0 | 0 | 0 | 0 | 0 | 1 | 0 | 4 | -1182261297
| VV |  | "obrubník 15/25"(2+20+33+11+52+19+97+35+24+19+23)*1,01 |  | 338.35 | [12 empty] | VV | 2 | 2 | True | 1 | ROZPOCET
65 | M | 59217019 | obrubník betonový chodníkový 1000x100x200mm | m | 668.62 |  | 0 | CS ÚRS 2022 01 |  | základní |  | 0 | 0.046 | 30.7565 | 0 | 0 | 8 | M | 2 |  |  |  | ROZPOCET | 0 | 0 | 0 | 0 | 0 | 1 | 0 | 4 | 1562918905
| VV |  | "viz. situace stavby - obrubník 10/25"(5+17+7+2+2+5+17+38+47+47+49+62+68+59+57+57+48+16+59)*1,01 |  | 668.62 | [12 empty] | VV | 2 | 2 | True | 1 | ROZPOCET
66 | K | 916241213 | Osazení obrubníku kamenného stojatého s boční opěrou do lože z betonu prostého | m | 34 |  | 0 | CS ÚRS 2024 02 |  | základní |  | 0 | 0.14067 | 4.7828 | 0 | 0 | 4 | K | 2 |  |  |  | ROZPOCET | 0 | 0 | 0 | 0 | 0 | 1 | 0 | 4 | 870560552
67 | M | 58380203 | krajník kamenný žulový silniční OP3 | m | 34.68 |  | 0 | CS ÚRS 2022 01 |  | základní |  | 0 | 0.09 | 3.1212 | 0 | 0 | 8 | M | 2 |  |  |  | ROZPOCET | 0 | 0 | 0 | 0 | 0 | 1 | 0 | 4 | -1060306034
| VV |  | 34*1,02 'Přepočtené koeficientem množství |  | 34.68 | [12 empty] | VV | 2 | 2 | False | 1 | ROZPOCET
68 | K | 919726123 | Geotextilie pro ochranu, separaci a filtraci netkaná měrná hm přes 300 do 500 g/m2 | m2 | 4676.1 |  | 0 | CS ÚRS 2024 02 |  | základní |  | 0 | 0.00069 | 3.2265 | 0 | 0 | 4 | K | 2 |  |  |  | ROZPOCET | 0 | 0 | 0 | 0 | 0 | 1 | 0 | 4 | 461726748
| VV |  | "viz. situace stavby "1,3*2986 |  | 3881.8 | [12 empty] | VV | 2 | 2 | True | 0 | ROZPOCET
| VV |  | 611*1,3 |  | 794.3 | [12 empty] | VV | 2 | 2 | True | 0 | ROZPOCET
| VV |  | Součet |  | 4676.1 | [12 empty] | VV | 2 | 4 | True | 1 | ROZPOCET
69 | K | 919735111 | Řezání stávajícího živičného krytu hl do 50 mm | m | 46 |  | 0 | CS ÚRS 2024 02 |  | základní |  | 0 | 0 | 0 | 0 | 0 | 4 | K | 2 |  |  |  | ROZPOCET | 0 | 0 | 0 | 0 | 0 | 1 | 0 | 4 | -1923643980
87 | K | R-5643090 | D+M Žulová kostka střední velikosti do betonu C16/20nXF1, vč. dodávky betonu | m2 | 23.9 |  | 0 |  |  | základní |  | 0 | 0 | 0 | 0.02 | 0.478 | 4 | K | 2 |  |  |  | ROZPOCET | 0 | 0 | 0 | 0 | 0 | 1 | 0 | 4 | -313533217
| VV |  | 0,1*(38+46+46+48+61) |  | 23.9 | [12 empty] | VV | 2 | 2 | True | 1 | ROZPOCET
70 | K | R-9190050 | D+M chráničky | m | 11 |  | 0 |  |  | základní |  | 0 | 0 | 0 | 0 | 0 | 4 | K | 2 |  |  |  | ROZPOCET | 0 | 0 | 0 | 0 | 0 | 1 | 0 | 4 | 2115366182
| P |  | Poznámka k položce: V místě napojení ÚK se nachází kabelový pochod SEK tvořený kabelem obsazenou chráničkou PE 110 mm, tato bude nadstavena půlenou chráničkou odpovídajícího průměru a zakončena min. 0,5m za obrubou zpevněné plochy | [14 empty] | P | 2
71 | K | R-9190091 | D+M značky malý formát vč. sloupku | kus | 9 |  | 0 |  |  | základní |  | 0 | 0 | 0 | 0 | 0 | 4 | K | 2 |  |  |  | ROZPOCET | 0 | 0 | 0 | 0 | 0 | 1 | 0 | 4 | -330346997
| P |  | Poznámka k položce: Položka obsahuje : výkop rpo základ, odvoz přebytečné zeminy vč. uložení apoplatku za skládku provedení základové patky vč. dodávky betonu osazení a dodávka sloupku a značky | [14 empty] | P | 2
| VV |  | "viz. situace dopravního znacení"9 |  | 9 | [12 empty] | VV | 2 | 2 | True | 1 | ROZPOCET
72 | K | R-9190092 | D+M značky zvětšený formát vč. sloupku | kus | 2 |  | 0 |  |  | základní |  | 0 | 0 | 0 | 0 | 0 | 4 | K | 2 |  |  |  | ROZPOCET | 0 | 0 | 0 | 0 | 0 | 1 | 0 | 4 | -304745059
| P |  | Poznámka k položce: Položka obsahuje : výkop rpo základ, odvoz přebytečné zeminy vč. uložení apoplatku za skládku provedení základové patky vč. dodávky betonu osazení a dodávka sloupku a značky | [14 empty] | P | 2
73 | K | R-9190093 | D+M značky malý formát vč. sloupku | kus | 2 |  | 0 |  |  | základní |  | 0 | 0 | 0 | 0 | 0 | 4 | K | 2 |  |  |  | ROZPOCET | 0 | 0 | 0 | 0 | 0 | 1 | 0 | 4 | 1032380911
| P |  | Poznámka k položce: Položka obsahuje : výkop rpo základ, odvoz přebytečné zeminy vč. uložení apoplatku za skládku provedení základové patky vč. dodávky betonu osazení a dodávka sloupku a značky | [14 empty] | P | 2
| VV |  | "viz. situace dopravního znacení"2 |  | 2 | [12 empty] | VV | 2 | 2 | True | 1 | ROZPOCET
74 | K | R-9190098 | Zrušení stávajícího sloupku vč. značky | kus | 3 |  | 0 |  |  | základní |  | 0 | 0 | 0 | 0 | 0 | 4 | K | 2 |  |  |  | ROZPOCET | 0 | 0 | 0 | 0 | 0 | 1 | 0 | 4 | -746847062
| P |  | Poznámka k položce: Položka obsahuje : demontáž sloupku vč. značky , odstranění základu, odvoz suti na skládku vč. poplatku za skládkovné | [14 empty] | P | 2
75 | K | R-9190099 | D+M směrový sloupek červený Z11g | kus | 2 |  | 0 |  |  | základní |  | 0 | 0 | 0 | 0 | 0 | 4 | K | 2 |  |  |  | ROZPOCET | 0 | 0 | 0 | 0 | 0 | 1 | 0 | 4 | 755543652
| P |  | Poznámka k položce: Položka obsahuje : výkop rpo základ, odvoz přebytečné zeminy vč. uložení apoplatku za skládku provedení základové patky vč. dodávky betonu osazení a dodávka sloupku a značky | [14 empty] | P | 2
76 | K | R-9191241 | Zalití spáry asfaltovou zálivkou | m | 432 |  | 0 |  |  | základní |  | 0 | 0.0043 | 1.8576 | 0 | 0 | 4 | K | 2 |  |  |  | ROZPOCET | 0 | 0 | 0 | 0 | 0 | 1 | 0 | 4 | 823177988
| VV |  | 432 |  | 432 | [12 empty] | VV | 2 | 2 | True | 1 | ROZPOCET
77 | K | R-9526088 | D+M Odvodňovací žlab šířky 200 m s litinovou mříží pro zatížení D400 vč. bet. lože | m | 20 |  | 0 |  |  | základní |  | 0 | 0 | 0 | 0 | 0 | 4 | K | 2 |  |  |  | ROZPOCET | 0 | 0 | 0 | 0 | 0 | 1 | 0 | 4 | 436215834
| VV |  | "viz. situace stavby"20 |  | 20 | [12 empty] | VV | 2 | 2 | True | 1 | ROZPOCET
78 | K | R-95640003 | Pročištění stávající uliční vpusti + výšková úprava stáv. mříže + nový koš na hrubé nečistoty | kus | 2 |  | 0 |  |  | základní |  | 0 | 0 | 0 | 0 | 0 | 4 | K | 2 |  |  |  | ROZPOCET | 0 | 0 | 0 | 0 | 0 | 1 | 0 | 4 | 1129214634
| D | 997 | Přesun sutě |  |  |  | 0 |  |  |  |  | 0 |  | 0 |  | 0 | 1 | D | 1 |  |  |  | ROZPOCET | [6 empty] | 0
79 | K | 997221561 | Vodorovná doprava suti z kusových materiálů do 1 km | t | 143.654 |  | 0 | CS ÚRS 2024 02 |  | základní |  | 0 | 0 | 0 | 0 | 0 | 4 | K | 2 |  |  |  | ROZPOCET | 0 | 0 | 0 | 0 | 0 | 1 | 0 | 4 | 1081886072
80 | K | 997221569 | Příplatek ZKD 1 km u vodorovné dopravy suti z kusových materiálů | t | 2729.426 |  | 0 | CS ÚRS 2024 02 |  | základní |  | 0 | 0 | 0 | 0 | 0 | 4 | K | 2 |  |  |  | ROZPOCET | 0 | 0 | 0 | 0 | 0 | 1 | 0 | 4 | -589332356
| VV |  | 143,654*19 'Přepočtené koeficientem množství |  | 2729.426 | [12 empty] | VV | 2 | 2 | False | 1 | ROZPOCET
81 | K | 997221611 | Nakládání suti na dopravní prostředky pro vodorovnou dopravu | t | 143.654 |  | 0 | CS ÚRS 2024 02 |  | základní |  | 0 | 0 | 0 | 0 | 0 | 4 | K | 2 |  |  |  | ROZPOCET | 0 | 0 | 0 | 0 | 0 | 1 | 0 | 4 | -1372909752
82 | K | 997221615 | Poplatek za uložení na skládce (skládkovné) stavebního odpadu betonového kód odpadu 17 01 01 | t | 71.827 |  | 0 | CS ÚRS 2024 02 |  | základní |  | 0 | 0 | 0 | 0 | 0 | 4 | K | 2 |  |  |  | ROZPOCET | 0 | 0 | 0 | 0 | 0 | 1 | 0 | 4 | -46775512
| VV |  | 143,654*0,5 'Přepočtené koeficientem množství |  | 71.827 | [12 empty] | VV | 2 | 2 | False | 1 | ROZPOCET
83 | K | 997221862 | Poplatek za uložení stavebního odpadu na recyklační skládce (skládkovné) z armovaného betonu pod kódem 17 01 01 | t | 71.827 |  | 0 | CS ÚRS 2022 01 |  | základní |  | 0 | 0 | 0 | 0 | 0 | 4 | K | 2 |  |  |  | ROZPOCET | 0 | 0 | 0 | 0 | 0 | 1 | 0 | 4 | 2077150362
| VV |  | 143,654*0,5 'Přepočtené koeficientem množství |  | 71.827 | [12 empty] | VV | 2 | 2 | False | 1 | ROZPOCET
| D | 998 | Přesun hmot |  |  |  | 0 |  |  |  |  | 0 |  | 0 |  | 0 | 1 | D | 1 |  |  |  | ROZPOCET | [6 empty] | 0
84 | K | 998223011 | Přesun hmot pro pozemní komunikace s krytem dlážděným | t | 984.944 |  | 0 | CS ÚRS 2024 02 |  | základní |  | 0 | 0 | 0 | 0 | 0 | 4 | K | 2 |  |  |  | ROZPOCET | 0 | 0 | 0 | 0 | 0 | 1 | 0 | 4 | -618476560
| D | PSV | Práce a dodávky PSV |  |  |  | 0 |  |  |  |  | 0 |  | 0 |  | 0 | 2 | D | 0 |  |  |  | ROZPOCET | [6 empty] | 0
| D | 772 | Podlahy z kamene |  |  |  | 0 |  |  |  |  | 0 |  | 0 |  | 0 | 2 | D | 1 |  |  |  | ROZPOCET | [6 empty] | 0
85 | K | 998772201 | Přesun hmot procentní pro podlahy z kamene v objektech v do 6 m | % |  |  | 0 | CS ÚRS 2024 02 |  | základní |  | 0 | 0 | 0 | 0 | 0 | 16 | K | 2 |  |  |  | ROZPOCET | 0 | 0 | 0 | 0 | 0 | 1 | 0 | 16 | 508617954
86 | K | R-7725060 | D+M DLAŽBA Z KAMENE tl. 200 mm, SPÁRY MC 25 DO BETONU C 20/25 tl. 150 mm, vč. dodávky bet. lože | m2 | 3 |  | 0 |  |  | základní |  | 0 | 0 | 0 | 0 | 0 | 16 | K | 2 |  |  |  | ROZPOCET | 0 | 0 | 0 | 0 | 0 | 1 | 0 | 16 | 678873246

## SO 02.3 - VO PARKOVIŠTĚ ...
{a3b1cd75-9151-407f-bb36-e752a4bd7b98}
2
| KRYCÍ LIST SOUPISU PRACÍ | [7 empty] | v --- níže se nacházejí doplnkové a pomocné údaje k sestavám --- v | [8 empty] | False
Stavba:
BOHUMÍN MĚSTSKÁ NEMOCNICE PAVILON LDN, PŘÍJEZDOVÁ KOMUNIKACE A PARKOVIŠTĚ
Objekt:
SO 02.3 - VO PARKOVIŠTĚ A PŘÍJ.KOMUNIKACE
| KSO: |  |  |  |  | CC-CZ:
| Místo: |  | Bohumín |  |  | Datum: | 8. 10. 2025
| Zadavatel: |  |  |  |  | IČ:
|  | Město Bohumín |  |  |  | DIČ:
| Uchazeč: |  |  |  |  | IČ: | Vyplň údaj
|  | Vyplň údaj |  |  |  | DIČ: | Vyplň údaj
| Projektant: |  |  |  |  | IČ:
|  | ATRIS s.r.o. |  |  |  | DIČ:
| Zpracovatel: |  |  |  |  | IČ:
|  | Barbora Kyšková |  |  |  | DIČ:
Poznámka:
| Cena bez DPH | [5 empty] | 0
|  |  | Základ daně |  |  | Sazba daně | Výše daně
| DPH | základní | 0 |  |  | 21% | 0
|  | snížená | 0 |  |  | 15% | 0
|  | zákl. přenesená | 0 |  |  | 21% | 0
|  | sníž. přenesená | 0 |  |  | 15% | 0
|  | nulová | 0 |  |  | 0% | 0
| Cena s DPH |  |  | v | CZK |  | 0
| Projektant |  |  | Zpracovatel
| Datum a podpis: |  | Razítko | Datum a podpis: |  |  | Razítko
| Objednavatel |  |  | Uchazeč
| Datum a podpis: |  | Razítko | Datum a podpis: |  |  | Razítko
REKAPITULACE ČLENĚNÍ SOUPISU PRACÍ
Stavba:
BOHUMÍN MĚSTSKÁ NEMOCNICE PAVILON LDN, PŘÍJEZDOVÁ KOMUNIKACE A PARKOVIŠTĚ
Objekt:
SO 02.3 - VO PARKOVIŠTĚ A PŘÍJ.KOMUNIKACE
Místo: |  |  | Bohumín |  |  | Datum: | 8. 10. 2025
Zadavatel: |  |  | Město Bohumín |  |  | Projektant: | ATRIS s.r.o.
Uchazeč: |  |  | Vyplň údaj |  |  | Zpracovatel: | Barbora Kyšková
Kód dílu - Popis | [6 empty] | Cena celkem [CZK]
Náklady ze soupisu prací | [6 empty] | 0 | [11 empty] | -1
| D1 - Elektromontáže | [5 empty] | 0
| D2 - Zemní práce | [5 empty] | 0
| D3 - Materiály | [5 empty] | 0
| D4 - HZS | [5 empty] | 0
| D6 - HZS | [5 empty] | 0
| HSV - Práce a dodávky HSV | [5 empty] | 0
| 997 - Přesun sutě | [5 empty] | 0
SOUPIS PRACÍ
Stavba:
BOHUMÍN MĚSTSKÁ NEMOCNICE PAVILON LDN, PŘÍJEZDOVÁ KOMUNIKACE A PARKOVIŠTĚ
Objekt:
SO 02.3 - VO PARKOVIŠTĚ A PŘÍJ.KOMUNIKACE
Místo: |  |  | Bohumín |  |  | Datum: | 8. 10. 2025
Zadavatel: |  |  | Město Bohumín |  |  | Projektant: | ATRIS s.r.o.
Uchazeč: |  |  | Vyplň údaj |  |  | Zpracovatel: | Barbora Kyšková
PČ | Typ | Kód | Popis | MJ | Množství | J.cena [CZK] | Cena celkem [CZK] | Cenová soustava |  | DPH | J. Nh [h] | Nh celkem [h] | J. hmotnost [t] | Hmotnost celkem [t] | J. suť [t] | Suť Celkem [t]
Náklady soupisu celkem | [6 empty] | 0 |  |  |  |  | 0 |  | 0 |  | 0 |  | D | -1 | [7 empty] | 0
| D | D1 | Elektromontáže |  |  |  | 0 |  |  |  |  | 0 |  | 0 |  | 0 | 1 | D | 0 | ROZPOCET | [6 empty] | 0
1 | K | Pol1 | trubka inst.oheb. 48-110mm (VU+PO) | m | 320 |  | 0 |  |  | základní |  | 0 | 0 | 0 | 0 | 0 | 4 | K | 1 | ROZPOCET | 0 | 0 | 0 | 0 | 0 | 1 | 0 | 4 | -1446416658
2 | K | Pol10 | uzem. v zemi FeZn R=8-10 mm vč.svorek;propoj.aj. | m | 18 |  | 0 |  |  | základní |  | 0 | 0 | 0 | 0 | 0 | 4 | K | 1 | ROZPOCET | 0 | 0 | 0 | 0 | 0 | 1 | 0 | 4 | 1589705909
3 | K | Pol11 | svorky hromosvodové do 2 šroubu SP1 | ks | 10 |  | 0 |  |  | základní |  | 0 | 0 | 0 | 0 | 0 | 4 | K | 1 | ROZPOCET | 0 | 0 | 0 | 0 | 0 | 1 | 0 | 4 | 511371552
4 | K | Pol12 | svorky hromosvodové do 2 šroubu SR 03 | ks | 14 |  | 0 |  |  | základní |  | 0 | 0 | 0 | 0 | 0 | 4 | K | 1 | ROZPOCET | 0 | 0 | 0 | 0 | 0 | 1 | 0 | 4 | 1575357992
5 | K | Pol13 | CYKY-CYKYm 3Cx1.5 mm2 750V (VU) | m | 80 |  | 0 |  |  | základní |  | 0 | 0 | 0 | 0 | 0 | 4 | K | 1 | ROZPOCET | 0 | 0 | 0 | 0 | 0 | 1 | 0 | 4 | -868773145
6 | K | Pol14 | CYKY-CYKYm 5Cx2.5 mm2 750V (VU) | m | 70 |  | 0 |  |  | základní |  | 0 | 0 | 0 | 0 | 0 | 4 | K | 1 | ROZPOCET | 0 | 0 | 0 | 0 | 0 | 1 | 0 | 4 | -540416972
7 | K | Pol15 | AYKY 4Bx16 mm2 750V (VU) | m | 250 |  | 0 |  |  | základní |  | 0 | 0 | 0 | 0 | 0 | 4 | K | 1 | ROZPOCET | 0 | 0 | 0 | 0 | 0 | 1 | 0 | 4 | -1178280891
8 | K | Pol16 | přípl. za zatahování kab. při váze kab. do 0.75kg | m | 250 |  | 0 |  |  | základní |  | 0 | 0 | 0 | 0 | 0 | 4 | K | 1 | ROZPOCET | 0 | 0 | 0 | 0 | 0 | 1 | 0 | 4 | -733790959
9 | K | Pol16 | přípl. za zatahování kab. při váze kab. do 0.75kg | m | 70 |  | 0 |  |  | základní |  | 0 | 0 | 0 | 0 | 0 | 4 | K | 1 | ROZPOCET | 0 | 0 | 0 | 0 | 0 | 1 | 0 | 4 | -1249231236
10 | K | Pol2 | ukonč.kab.smršt.zákl.do 4x10 mm2 | ks | 13 |  | 0 |  |  | základní |  | 0 | 0 | 0 | 0 | 0 | 4 | K | 1 | ROZPOCET | 0 | 0 | 0 | 0 | 0 | 1 | 0 | 4 | 1376980859
11 | K | Pol3 | koncovky do 4x25 mm2 celoplast.kab. | ks | 14 |  | 0 |  |  | základní |  | 0 | 0 | 0 | 0 | 0 | 4 | K | 1 | ROZPOCET | 0 | 0 | 0 | 0 | 0 | 1 | 0 | 4 | -674781239
12 | K | Pol4 | 444 19 10 - 70W(100,125W) LED | ks | 13 |  | 0 |  |  | základní |  | 0 | 0 | 0 | 0 | 0 | 4 | K | 1 | ROZPOCET | 0 | 0 | 0 | 0 | 0 | 1 | 0 | 4 | -1810380371
13 | K | Pol5 | stožár sadový ocelový | ks | 7 |  | 0 |  |  | základní |  | 0 | 0 | 0 | 0 | 0 | 4 | K | 1 | ROZPOCET | 0 | 0 | 0 | 0 | 0 | 1 | 0 | 4 | -431847004
14 | K | Pol6 | výložník ocel. 2-rám. do hmotnosti 70kg | ks | 6 |  | 0 |  |  | základní |  | 0 | 0 | 0 | 0 | 0 | 4 | K | 1 | ROZPOCET | 0 | 0 | 0 | 0 | 0 | 1 | 0 | 4 | -705538905
15 | K | Pol7 | stožárová patice betonová | ks | 10 |  | 0 |  |  | základní |  | 0 | 0 | 0 | 0 | 0 | 4 | K | 1 | ROZPOCET | 0 | 0 | 0 | 0 | 0 | 1 | 0 | 4 | 1158977150
16 | K | Pol8 | elektrovýzbroj stožáru pro 1 okruh | ks | 7 |  | 0 |  |  | základní |  | 0 | 0 | 0 | 0 | 0 | 4 | K | 1 | ROZPOCET | 0 | 0 | 0 | 0 | 0 | 1 | 0 | 4 | -1061807749
17 | K | Pol9 | uzem. v zemi FeZn do 120 mm2 vč.svorek;propoj.aj. | m | 220 |  | 0 |  |  | základní |  | 0 | 0 | 0 | 0 | 0 | 4 | K | 1 | ROZPOCET | 0 | 0 | 0 | 0 | 0 | 1 | 0 | 4 | -485830626
| D | D2 | Zemní práce |  |  |  | 0 |  |  |  |  | 0 |  | 0 |  | 0 | 1 | D | 0 | ROZPOCET | [6 empty] | 0
18 | K | Pol17 | ruční výkop jámy zem.tř.3-4 | m3 | 4 |  | 0 |  |  | základní |  | 0 | 0 | 0 | 0 | 0 | 4 | K | 1 | ROZPOCET | 0 | 0 | 0 | 0 | 0 | 1 | 0 | 4 | -257715325
19 | K | Pol18 | betonový základ do bednění | m3 | 4 |  | 0 |  |  | základní |  | 0 | 0 | 0 | 0 | 0 | 4 | K | 1 | ROZPOCET | 0 | 0 | 0 | 0 | 0 | 1 | 0 | 4 | -1032079906
20 | K | Pol19 | rozbourání betonového základu | m3 | 4 |  | 0 |  |  | základní |  | 0 | 0 | 0 | 0 | 0 | 4 | K | 1 | ROZPOCET | 0 | 0 | 0 | 0 | 0 | 1 | 0 | 4 | 1116646120
21 | K | Pol20 | pouzdrový zákl.pro stožár VO v trase 250x1500mm | ks | 7 |  | 0 |  |  | základní |  | 0 | 0 | 0 | 0 | 0 | 4 | K | 1 | ROZPOCET | 0 | 0 | 0 | 0 | 0 | 1 | 0 | 4 | -1469729582
22 | K | Pol21 | zához jámy zem.tř. 3-4 | m3 | 3 |  | 0 |  |  | základní |  | 0 | 0 | 0 | 0 | 0 | 4 | K | 1 | ROZPOCET | 0 | 0 | 0 | 0 | 0 | 1 | 0 | 4 | -241046512
23 | K | Pol22 | kabel.rýha 35cm/šíř. 80cm/hl. zem.tř.3 | m | 330 |  | 0 |  |  | základní |  | 0 | 0 | 0 | 0 | 0 | 4 | K | 1 | ROZPOCET | 0 | 0 | 0 | 0 | 0 | 1 | 0 | 4 | 600310987
24 | K | Pol23 | fólie výstražná z PVC šířky 33cm | m | 330 |  | 0 |  |  | základní |  | 0 | 0 | 0 | 0 | 0 | 4 | K | 1 | ROZPOCET | 0 | 0 | 0 | 0 | 0 | 1 | 0 | 4 | 802615949
25 | K | Pol24 | ruč.zához.kab.rýhy 35cm šíř.80cm hl.zem.tř.3 | m | 330 |  | 0 |  |  | základní |  | 0 | 0 | 0 | 0 | 0 | 4 | K | 1 | ROZPOCET | 0 | 0 | 0 | 0 | 0 | 1 | 0 | 4 | 1102750278
| D | D3 | Materiály |  |  |  | 0 |  |  |  |  | 0 |  | 0 |  | 0 | 1 | D | 0 | ROZPOCET | [6 empty] | 0
26 | K | Pol25 | CYKY-J 5x 2,5 (C) | M | 70 |  | 0 |  |  | základní |  | 0 | 0 | 0 | 0 | 0 | 4 | K | 1 | ROZPOCET | 0 | 0 | 0 | 0 | 0 | 1 | 0 | 4 | -1853462881
27 | K | Pol26 | VÝLOŽNÍK FeZn 2 ramenný 180st. | ks | 6 |  | 0 |  |  | základní |  | 0 | 0 | 0 | 0 | 0 | 4 | K | 1 | ROZPOCET | 0 | 0 | 0 | 0 | 0 | 1 | 0 | 4 | 930862604
28 | K | Pol27 | STOZAR B6 ZAROVY ZINEK VIZ PROJEKT | KS | 7 |  | 0 |  |  | základní |  | 0 | 0 | 0 | 0 | 0 | 4 | K | 1 | ROZPOCET | 0 | 0 | 0 | 0 | 0 | 1 | 0 | 4 | 654333376
29 | K | Pol28 | ZEM.DRAT FEZN 10 MM (0.62 kg/m) | Kg | 10.8 |  | 0 |  |  | základní |  | 0 | 0 | 0 | 0 | 0 | 4 | K | 1 | ROZPOCET | 0 | 0 | 0 | 0 | 0 | 1 | 0 | 4 | 597345872
30 | K | Pol29 | ZEM.PASEK FEZN 30/4 | Kg | 220 |  | 0 |  |  | základní |  | 0 | 0 | 0 | 0 | 0 | 4 | K | 1 | ROZPOCET | 0 | 0 | 0 | 0 | 0 | 1 | 0 | 4 | 971816885
31 | K | Pol30 | TR.KF 50 | M | 320 |  | 0 |  |  | základní |  | 0 | 0 | 0 | 0 | 0 | 4 | K | 1 | ROZPOCET | 0 | 0 | 0 | 0 | 0 | 1 | 0 | 4 | -616218465
32 | K | Pol31 | ROZDĚL HLAVA EPKT 0015 | KS | 14 |  | 0 |  |  | základní |  | 0 | 0 | 0 | 0 | 0 | 4 | K | 1 | ROZPOCET | 0 | 0 | 0 | 0 | 0 | 1 | 0 | 4 | 285669403
33 | K | Pol32 | ROURA betonová TBP 2-30 30/100 cm | KUS | 7 |  | 0 |  |  | základní |  | 0 | 0 | 0 | 0 | 0 | 4 | K | 1 | ROZPOCET | 0 | 0 | 0 | 0 | 0 | 1 | 0 | 4 | 900299333
34 | K | Pol33 | BETON SMES B 250 /B20/ | m3 | 8 |  | 0 |  |  | základní |  | 0 | 0 | 0 | 0 | 0 | 4 | K | 1 | ROZPOCET | 0 | 0 | 0 | 0 | 0 | 1 | 0 | 4 | 2118094108
35 | K | Pol513 | ZEM.SVORKA SP 01 | Ks | 10 |  | 0 |  |  | základní |  | 0 | 0 | 0 | 0 | 0 | 4 | K | 1 | ROZPOCET | 0 | 0 | 0 | 0 | 0 | 1 | 0 | 4 | -894197890
36 | K | Pol515 | ZEM.SVORKA SR 03 pas.+kul. | Ks | 14 |  | 0 |  |  | základní |  | 0 | 0 | 0 | 0 | 0 | 4 | K | 1 | ROZPOCET | 0 | 0 | 0 | 0 | 0 | 1 | 0 | 4 | -1585763759
37 | K | Pol635 | AYKY-J 4X16 | M | 250 |  | 0 |  |  | základní |  | 0 | 0 | 0 | 0 | 0 | 4 | K | 1 | ROZPOCET | 0 | 0 | 0 | 0 | 0 | 1 | 0 | 4 | 1918067644
38 | K | Pol636 | CYKY-J 3X1,5 (C) | M | 80 |  | 0 |  |  | základní |  | 0 | 0 | 0 | 0 | 0 | 4 | K | 1 | ROZPOCET | 0 | 0 | 0 | 0 | 0 | 1 | 0 | 4 | -441688225
39 | K | Pol639 | SVÍT. LED POULIČNÍ 30.6W/5120lm | ks | 10 |  | 0 |  |  | základní |  | 0 | 0 | 0 | 0 | 0 | 4 | K | 1 | ROZPOCET | 0 | 0 | 0 | 0 | 0 | 1 | 0 | 4 | -2127864122
40 | K | Pol640 | SVÍT. LED POULIČNÍ 19.6W/3060 lm | KS | 3 |  | 0 |  |  | základní |  | 0 | 0 | 0 | 0 | 0 | 4 | K | 1 | ROZPOCET | 0 | 0 | 0 | 0 | 0 | 1 | 0 | 4 | 466149875
41 | K | Pol645 | STOZAR VYZBROJ 721- | KS | 7 |  | 0 |  |  | základní |  | 0 | 0 | 0 | 0 | 0 | 4 | K | 1 | ROZPOCET | 0 | 0 | 0 | 0 | 0 | 1 | 0 | 4 | 2071541626
42 | K | Pol646 | FOLIE PLNA-BLESK 33cm | M | 330 |  | 0 |  |  | základní |  | 0 | 0 | 0 | 0 | 0 | 4 | K | 1 | ROZPOCET | 0 | 0 | 0 | 0 | 0 | 1 | 0 | 4 | -267478204
| D | D4 | HZS |  |  |  | 0 |  |  |  |  | 0 |  | 0 |  | 0 | 1 | D | 0 | ROZPOCET | [6 empty] | 0
43 | K | Pol34 | Vyhledání původ.obvodů | hod. | 4 |  | 0 |  |  | základní |  | 0 | 0 | 0 | 0 | 0 | 4 | K | 1 | ROZPOCET | 0 | 0 | 0 | 0 | 0 | 1 | 0 | 4 | -1365140626
44 | K | Pol35 | Revize elektro | hod. | 12 |  | 0 |  |  | základní |  | 0 | 0 | 0 | 0 | 0 | 4 | K | 1 | ROZPOCET | 0 | 0 | 0 | 0 | 0 | 1 | 0 | 4 | 135591941
45 | K | Pol36 | Koordinace s jinými profesemi | hod. | 2 |  | 0 |  |  | základní |  | 0 | 0 | 0 | 0 | 0 | 4 | K | 1 | ROZPOCET | 0 | 0 | 0 | 0 | 0 | 1 | 0 | 4 | 1172172298
46 | K | Pol37 | Dokončovací práce | hod. | 4 |  | 0 |  |  | základní |  | 0 | 0 | 0 | 0 | 0 | 4 | K | 1 | ROZPOCET | 0 | 0 | 0 | 0 | 0 | 1 | 0 | 4 | 1629677915
47 | K | Pol38 | Valník auto odvoz stožárů na skládku, | hod. | 5 |  | 0 |  |  | základní |  | 0 | 0 | 0 | 0 | 0 | 4 | K | 1 | ROZPOCET | 0 | 0 | 0 | 0 | 0 | 1 | 0 | 4 | 954573997
48 | K | Pol39 | Valník auto | hod. | 4 |  | 0 |  |  | základní |  | 0 | 0 | 0 | 0 | 0 | 4 | K | 1 | ROZPOCET | 0 | 0 | 0 | 0 | 0 | 1 | 0 | 4 | 670384123
49 | K | Pol40 | Montážní mechanismy a stroje | hod. | 6 |  | 0 |  |  | základní |  | 0 | 0 | 0 | 0 | 0 | 4 | K | 1 | ROZPOCET | 0 | 0 | 0 | 0 | 0 | 1 | 0 | 4 | 458135096
| D | D6 | HZS |  |  |  | 0 |  |  |  |  | 0 |  | 0 |  | 0 | 1 | D | 0 | ROZPOCET | [6 empty] | 0
50 | K | 115 | Prořez materiálu 5% z ceny materiálu | soubor | 1 |  | 0 |  |  | základní |  | 0 | 0 | 0 | 0 | 0 | 4 | K | 1 | ROZPOCET | 0 | 0 | 0 | 0 | 0 | 1 | 0 | 4 | -911529108
51 | K | 98 | Podružný materiál | soubor | 1 |  | 0 |  |  | základní |  | 0 | 0 | 0 | 0 | 0 | 4 | K | 1 | ROZPOCET | 0 | 0 | 0 | 0 | 0 | 1 | 0 | 4 | -755375625
52 | K | 99 | Podíl přidružených výkonů | soubor | 1 |  | 0 |  |  | základní |  | 0 | 0 | 0 | 0 | 0 | 4 | K | 1 | ROZPOCET | 0 | 0 | 0 | 0 | 0 | 1 | 0 | 4 | 2043979953
| D | HSV | Práce a dodávky HSV |  |  |  | 0 |  |  |  |  | 0 |  | 0 |  | 0 | 1 | D | 0 | ROZPOCET | [6 empty] | 0
| D | 997 | Přesun sutě |  |  |  | 0 |  |  |  |  | 0 |  | 0 |  | 0 | 1 | D | 1 | ROZPOCET | [6 empty] | 0
53 | K | 997013154 | Vnitrostaveništní doprava suti a vybouraných hmot pro budovy v přes 12 do 15 m s omezením mechanizace | t | 3.6 |  | 0 | CS ÚRS 2024 02 |  | základní |  | 0 | 0 | 0 | 0 | 0 | 4 | K | 2 | ROZPOCET | 0 | 0 | 0 | 0 | 0 | 1 | 0 | 4 | 1603091058
54 | K | 997013501 | Odvoz suti a vybouraných hmot na skládku nebo meziskládku do 1 km se složením | t | 3.6 |  | 0 | CS ÚRS 2024 02 |  | základní |  | 0 | 0 | 0 | 0 | 0 | 4 | K | 2 | ROZPOCET | 0 | 0 | 0 | 0 | 0 | 1 | 0 | 4 | 952520854
55 | K | 997013509 | Příplatek k odvozu suti a vybouraných hmot na skládku ZKD 1 km přes 1 km | t | 68.4 |  | 0 | CS ÚRS 2024 02 |  | základní |  | 0 | 0 | 0 | 0 | 0 | 4 | K | 2 | ROZPOCET | 0 | 0 | 0 | 0 | 0 | 1 | 0 | 4 | 691398798
56 | K | 997013602 | Poplatek za uložení na skládce (skládkovné) stavebního odpadu železobetonového kód odpadu 17 01 01 | t | 3.6 |  | 0 | CS ÚRS 2024 02 |  | základní |  | 0 | 0 | 0 | 0 | 0 | 4 | K | 2 | ROZPOCET | 0 | 0 | 0 | 0 | 0 | 1 | 0 | 4 | -1702512678

## SO 05 - Přípojka vody a k...
{129ac1c0-9f10-4ad3-873d-89abae6a88ab}
2
| KRYCÍ LIST SOUPISU PRACÍ | [7 empty] | v --- níže se nacházejí doplnkové a pomocné údaje k sestavám --- v | [8 empty] | False
Stavba:
BOHUMÍN MĚSTSKÁ NEMOCNICE PAVILON LDN, PŘÍJEZDOVÁ KOMUNIKACE A PARKOVIŠTĚ
Objekt:
SO 05 - Přípojka vody a kanalizace
| KSO: |  |  |  |  | CC-CZ:
| Místo: |  | Bohumín |  |  | Datum: | 8. 10. 2025
| Zadavatel: |  |  |  |  | IČ:
|  | Město Bohumín |  |  |  | DIČ:
| Uchazeč: |  |  |  |  | IČ: | Vyplň údaj
|  | Vyplň údaj |  |  |  | DIČ: | Vyplň údaj
| Projektant: |  |  |  |  | IČ:
|  | ATRIS s.r.o. |  |  |  | DIČ:
| Zpracovatel: |  |  |  |  | IČ:
|  | Barbora Kyšková |  |  |  | DIČ:
Poznámka:
| Cena bez DPH | [5 empty] | 0
|  |  | Základ daně |  |  | Sazba daně | Výše daně
| DPH | základní | 0 |  |  | 21% | 0
|  | snížená | 0 |  |  | 15% | 0
|  | zákl. přenesená | 0 |  |  | 21% | 0
|  | sníž. přenesená | 0 |  |  | 15% | 0
|  | nulová | 0 |  |  | 0% | 0
| Cena s DPH |  |  | v | CZK |  | 0
| Projektant |  |  | Zpracovatel
| Datum a podpis: |  | Razítko | Datum a podpis: |  |  | Razítko
| Objednavatel |  |  | Uchazeč
| Datum a podpis: |  | Razítko | Datum a podpis: |  |  | Razítko
REKAPITULACE ČLENĚNÍ SOUPISU PRACÍ
Stavba:
BOHUMÍN MĚSTSKÁ NEMOCNICE PAVILON LDN, PŘÍJEZDOVÁ KOMUNIKACE A PARKOVIŠTĚ
Objekt:
SO 05 - Přípojka vody a kanalizace
Místo: |  |  | Bohumín |  |  | Datum: | 8. 10. 2025
Zadavatel: |  |  | Město Bohumín |  |  | Projektant: | ATRIS s.r.o.
Uchazeč: |  |  | Vyplň údaj |  |  | Zpracovatel: | Barbora Kyšková
Kód dílu - Popis | [6 empty] | Cena celkem [CZK]
Náklady ze soupisu prací | [6 empty] | 0 | [11 empty] | -1
| HSV - Práce a dodávky HSV | [5 empty] | 0
| 1 - Zemní práce | [5 empty] | 0
| 2 - Zakládání | [5 empty] | 0
| 4 - Vodorovné konstrukce | [5 empty] | 0
| 5 - Komunikace pozemní | [5 empty] | 0
| 8 - Trubní vedení | [5 empty] | 0
| 9 - Ostatní konstrukce a práce, bourání | [5 empty] | 0
| 997 - Přesun sutě | [5 empty] | 0
| 998 - Přesun hmot | [5 empty] | 0
SOUPIS PRACÍ
Stavba:
BOHUMÍN MĚSTSKÁ NEMOCNICE PAVILON LDN, PŘÍJEZDOVÁ KOMUNIKACE A PARKOVIŠTĚ
Objekt:
SO 05 - Přípojka vody a kanalizace
Místo: |  |  | Bohumín |  |  | Datum: | 8. 10. 2025
Zadavatel: |  |  | Město Bohumín |  |  | Projektant: | ATRIS s.r.o.
Uchazeč: |  |  | Vyplň údaj |  |  | Zpracovatel: | Barbora Kyšková
PČ | Typ | Kód | Popis | MJ | Množství | J.cena [CZK] | Cena celkem [CZK] | Cenová soustava |  | DPH | J. Nh [h] | Nh celkem [h] | J. hmotnost [t] | Hmotnost celkem [t] | J. suť [t] | Suť Celkem [t]
Náklady soupisu celkem | [6 empty] | 0 |  |  |  |  | 0 |  | 18.7536 |  | 67.155 |  | D | -1 | [10 empty] | 0
| D | HSV | Práce a dodávky HSV |  |  |  | 0 |  |  |  |  | 0 |  | 18.7536 |  | 67.155 | 1 | D | 0 |  |  |  | ROZPOCET | [6 empty] | 0
| D | 1 | Zemní práce |  |  |  | 0 |  |  |  |  | 0 |  | 0.6681 |  | 63.75 | 1 | D | 1 |  |  |  | ROZPOCET | [6 empty] | 0
1 | K | 113107412 | Odstranění podkladu z kameniva těženého tl přes 100 do 200 mm při překopech strojně pl do 15 m2 | m2 | 75 |  | 0 | CS ÚRS 2024 02 |  | základní |  | 0 | 0 | 0 | 0.3 | 22.5 | 4 | K | 2 |  |  |  | ROZPOCET | 0 | 0 | 0 | 0 | 0 | 1 | 0 | 4 | -1820288640
| VV |  | 50*1,5 |  | 75 | [12 empty] | VV | 2 | 2 | True | 1 | ROZPOCET
2 | K | 113107436 | Odstranění podkladu z betonu vyztuženého sítěmi tl přes 100 do 150 mm při překopech strojně pl do 15 m2 | m2 | 75 |  | 0 | CS ÚRS 2024 02 |  | základní |  | 0 | 0 | 0 | 0.33 | 24.75 | 4 | K | 2 |  |  |  | ROZPOCET | 0 | 0 | 0 | 0 | 0 | 1 | 0 | 4 | 1321870207
| VV |  | 50*1,5 |  | 75 | [12 empty] | VV | 2 | 2 | True | 1 | ROZPOCET
3 | K | 113107442 | Odstranění podkladu živičných tl přes 50 do 100 mm při překopech strojně pl do 15 m2 | m2 | 75 |  | 0 | CS ÚRS 2024 02 |  | základní |  | 0 | 0 | 0 | 0.22 | 16.5 | 4 | K | 2 |  |  |  | ROZPOCET | 0 | 0 | 0 | 0 | 0 | 1 | 0 | 4 | 1355636333
| VV |  | 50*1,5 |  | 75 | [12 empty] | VV | 2 | 2 | True | 1 | ROZPOCET
4 | K | 132212221 | Hloubení zapažených rýh šířky do 2000 mm v soudržných horninách třídy těžitelnosti I skupiny 3 ručně | m3 | 221.49 |  | 0 | CS ÚRS 2022 01 |  | základní |  | 0 | 0 | 0 | 0 | 0 | 4 | K | 2 |  |  |  | ROZPOCET | 0 | 0 | 0 | 0 | 0 | 1 | 0 | 4 | 823050281
| VV |  | "prípojka dešTOV0 KANALIZACE"121,5*1,5*1,8*0,4 |  | 131.22 | [12 empty] | VV | 2 | 2 | True | 0 | ROZPOCET
| VV |  | "NOVÝ ROZVOD VODY OBJEKT LDN"97,3*1,5*1,5*0,4 |  | 87.57 | [12 empty] | VV | 2 | 2 | True | 0 | ROZPOCET
| VV |  | "NOVÝ ROZVOD VODY OBJEKT C.P. 441"3*1,5*1,5*0,4 |  | 2.7 | [12 empty] | VV | 2 | 2 | True | 0 | ROZPOCET
| VV |  | Součet |  | 221.49 | [12 empty] | VV | 2 | 4 | True | 1 | ROZPOCET
5 | K | 132254204 | Hloubení zapažených rýh š do 2000 mm v hornině třídy těžitelnosti I skupiny 3 objem do 500 m3 | m3 | 332.235 |  | 0 | CS ÚRS 2022 01 |  | základní |  | 0 | 0 | 0 | 0 | 0 | 4 | K | 2 |  |  |  | ROZPOCET | 0 | 0 | 0 | 0 | 0 | 1 | 0 | 4 | 1738522803
| VV |  | "prípojka dešTOV0 KANALIZACE"121,5*1,5*1,8*0,6 |  | 196.83 | [12 empty] | VV | 2 | 2 | True | 0 | ROZPOCET
| VV |  | "NOVÝ ROZVOD VODY OBJEKT LDN"97,3*1,5*1,5*0,6 |  | 131.355 | [12 empty] | VV | 2 | 2 | True | 0 | ROZPOCET
| VV |  | "NOVÝ ROZVOD VODY OBJEKT C.P. 441"3*1,5*1,5*0,6 |  | 4.05 | [12 empty] | VV | 2 | 2 | True | 0 | ROZPOCET
| VV |  | Součet |  | 332.235 | [12 empty] | VV | 2 | 4 | True | 1 | ROZPOCET
6 | K | 151101102 | Zřízení příložného pažení a rozepření stěn rýh hl přes 2 do 4 m | m2 | 786 |  | 0 | CS ÚRS 2024 02 |  | základní |  | 0 | 0.00085 | 0.6681 | 0 | 0 | 4 | K | 2 |  |  |  | ROZPOCET | 0 | 0 | 0 | 0 | 0 | 1 | 0 | 4 | -937697567
| VV |  | "prípojka vody"300 |  | 300 | [12 empty] | VV | 2 | 2 | True | 0 | ROZPOCET
| VV |  | "prípojka dešTOV0 KANALIZAce"486 |  | 486 | [12 empty] | VV | 2 | 2 | True | 0 | ROZPOCET
| VV |  | Součet |  | 786 | [12 empty] | VV | 2 | 4 | True | 1 | ROZPOCET
7 | K | 151101112 | Odstranění příložného pažení a rozepření stěn rýh hl přes 2 do 4 m | m2 | 786 |  | 0 | CS ÚRS 2024 02 |  | základní |  | 0 | 0 | 0 | 0 | 0 | 4 | K | 2 |  |  |  | ROZPOCET | 0 | 0 | 0 | 0 | 0 | 1 | 0 | 4 | -187930591
8 | K | 162751117 | Vodorovné přemístění přes 9 000 do 10000 m výkopku/sypaniny z horniny třídy těžitelnosti I skupiny 1 až 3 | m3 | 553.725 |  | 0 | CS ÚRS 2024 02 |  | základní |  | 0 | 0 | 0 | 0 | 0 | 4 | K | 2 |  |  |  | ROZPOCET | 0 | 0 | 0 | 0 | 0 | 1 | 0 | 4 | -672953098
| VV |  | "prípojka dešTOV0 KANALIZACE"121,5*1,5*1,8 |  | 328.05 | [12 empty] | VV | 2 | 2 | True | 0 | ROZPOCET
| VV |  | "NOVÝ ROZVOD VODY OBJEKT LDN"97,3*1,5*1,5 |  | 218.925 | [12 empty] | VV | 2 | 2 | True | 0 | ROZPOCET
| VV |  | "NOVÝ ROZVOD VODY OBJEKT C.P. 441"3*1,5*1,5 |  | 6.75 | [12 empty] | VV | 2 | 2 | True | 0 | ROZPOCET
| VV |  | Součet |  | 553.725 | [12 empty] | VV | 2 | 4 | True | 1 | ROZPOCET
9 | K | 162751119 | Příplatek k vodorovnému přemístění výkopku/sypaniny z horniny třídy těžitelnosti I skupiny 1 až 3 ZKD 1000 m přes 10000 m | m3 | 5537.25 |  | 0 | CS ÚRS 2024 02 |  | základní |  | 0 | 0 | 0 | 0 | 0 | 4 | K | 2 |  |  |  | ROZPOCET | 0 | 0 | 0 | 0 | 0 | 1 | 0 | 4 | 1571965683
| VV |  | "do 20 km"553,725*10 |  | 5537.25 | [12 empty] | VV | 2 | 2 | True | 1 | ROZPOCET
10 | K | 171201221 | Poplatek za uložení na skládce (skládkovné) zeminy a kamení kód odpadu 17 05 04 | t | 498.353 |  | 0 | CS ÚRS 2024 02 |  | základní |  | 0 | 0 | 0 | 0 | 0 | 4 | K | 2 |  |  |  | ROZPOCET | 0 | 0 | 0 | 0 | 0 | 1 | 0 | 4 | -827463037
| VV |  | 553,725*1,8*0,5 |  | 498.353 | [12 empty] | VV | 2 | 2 | True | 1 | ROZPOCET
11 | K | 171201231 | Poplatek za uložení zeminy a kamení na recyklační skládce (skládkovné) kód odpadu 17 05 04 | t | 498.353 |  | 0 | CS ÚRS 2022 01 |  | základní |  | 0 | 0 | 0 | 0 | 0 | 4 | K | 2 |  |  |  | ROZPOCET | 0 | 0 | 0 | 0 | 0 | 1 | 0 | 4 | 31266342
| VV |  | 553,725*1,8*0,5 |  | 498.353 | [12 empty] | VV | 2 | 2 | True | 1 | ROZPOCET
12 | K | 171251201 | Uložení sypaniny na skládky nebo meziskládky | m3 | 553.725 |  | 0 | CS ÚRS 2024 02 |  | základní |  | 0 | 0 | 0 | 0 | 0 | 4 | K | 2 |  |  |  | ROZPOCET | 0 | 0 | 0 | 0 | 0 | 1 | 0 | 4 | -1342656629
| D | 2 | Zakládání |  |  |  | 0 |  |  |  |  | 0 |  | 17.5762 |  | 0 | 1 | D | 1 |  |  |  | ROZPOCET | [6 empty] | 0
13 | K | 212751101 | Trativod z drenážních trubek flexibilních PVC-U SN 4 perforace 360° včetně lože otevřený výkop DN 50 pro meliorace | m | 121.5 |  | 0 | CS ÚRS 2024 02 |  | základní |  | 0 | 0.14466 | 17.5762 | 0 | 0 | 4 | K | 2 |  |  |  | ROZPOCET | 0 | 0 | 0 | 0 | 0 | 1 | 0 | 4 | -100608192
| VV |  | "viz. vzorové příčné řezy"121,5 |  | 121.5 | [12 empty] | VV | 2 | 2 | True | 1 | ROZPOCET
| D | 4 | Vodorovné konstrukce |  |  |  | 0 |  |  |  |  | 0 |  | 0 |  | 0 | 1 | D | 1 |  |  |  | ROZPOCET | [6 empty] | 0
14 | K | 451573111 | Lože pod potrubí otevřený výkop ze štěrkopísku | m3 | 553.725 |  | 0 | CS ÚRS 2024 02 |  | základní |  | 0 | 0 | 0 | 0 | 0 | 4 | K | 2 |  |  |  | ROZPOCET | 0 | 0 | 0 | 0 | 0 | 1 | 0 | 4 | 890993976
| VV |  | "prípojka dešTOV0 KANALIZACE"121,5*1,5*1,8 |  | 328.05 | [12 empty] | VV | 2 | 2 | True | 0 | ROZPOCET
| VV |  | "NOVÝ ROZVOD VODY OBJEKT LDN"97,3*1,5*1,5 |  | 218.925 | [12 empty] | VV | 2 | 2 | True | 0 | ROZPOCET
| VV |  | "NOVÝ ROZVOD VODY OBJEKT C.P. 441"3*1,5*1,5 |  | 6.75 | [12 empty] | VV | 2 | 2 | True | 0 | ROZPOCET
| VV |  | Součet |  | 553.725 | [12 empty] | VV | 2 | 4 | True | 1 | ROZPOCET
| D | 5 | Komunikace pozemní |  |  |  | 0 |  |  |  |  | 0 |  | 0 |  | 0 | 1 | D | 1 |  |  |  | ROZPOCET | [6 empty] | 0
| D | 8 | Trubní vedení |  |  |  | 0 |  |  |  |  | 0 |  | 0.50633 |  | 3.405 | 1 | D | 1 |  |  |  | ROZPOCET | [6 empty] | 0
15 | K | 871355231 | Kanalizační potrubí z tvrdého PVC jednovrstvé tuhost třídy SN10 DN 200 | m | 121.5 |  | 0 | CS ÚRS 2022 01 |  | základní |  | 0 | 0.00393 | 0.4775 | 0 | 0 | 4 | K | 2 |  |  |  | ROZPOCET | 0 | 0 | 0 | 0 | 0 | 1 | 0 | 4 | -1341955245
| P |  | Poznámka k položce: vč. tvarovek | [14 empty] | P | 2
| VV |  | "deštová kanalizace"121,5 |  | 121.5 | [12 empty] | VV | 2 | 2 | True | 1 | ROZPOCET
16 | K | 899722114 | Krytí potrubí z plastů výstražnou fólií z PVC 40 cm | m | 221.8 |  | 0 | CS ÚRS 2024 02 |  | základní |  | 0 | 0.00013 | 0.028834 | 0 | 0 | 4 | K | 2 |  |  |  | ROZPOCET | 0 | 0 | 0 | 0 | 0 | 1 | 0 | 4 | 1055040903
| VV |  | "přípojka dešťové kanalizace "121,5 |  | 121.5 | [12 empty] | VV | 2 | 2 | True | 0 | ROZPOCET
| VV |  | "NOVÝ ROZVOD VODY OBJEKT LDN"97,3 |  | 97.3 | [12 empty] | VV | 2 | 2 | True | 0 | ROZPOCET
| VV |  | "NOVÝ ROZVOD VODY OBJEKT Č.P. 441"3 |  | 3 | [12 empty] | VV | 2 | 2 | True | 0 | ROZPOCET
| VV |  | Součet |  | 221.8 | [12 empty] | VV | 2 | 4 | True | 1 | ROZPOCET
17 | K | R-81800114 | D+M plastové šachtice DN 425 vč. dna a poklopu (Š3A, Š3B, Š4, Š12, Š13) | kus | 5 |  | 0 |  |  | základní |  | 0 | 0 | 0 | 0 | 0 | 4 | K | 2 |  |  |  | ROZPOCET | 0 | 0 | 0 | 0 | 0 | 1 | 0 | 4 | -1652247900
| P |  | Poznámka k položce: Položka obsahuje : výkop pro šachtici vč. odvozu přebytečné zeminy, likvidace a poplatku na skládce dodávku a montáž šachtice, dna a poklopu zpětný zásyp | [14 empty] | P | 2
| VV |  | "prípojka sdeštové kanalizace"5 |  | 5 | [12 empty] | VV | 2 | 2 | True | 1 | ROZPOCET
18 | K | R-81800116 | D+M betonové šachtice DN 1000 vč. dna a poklopu (SŠ20) | kus | 1 |  | 0 |  |  | základní |  | 0 | 0 | 0 | 0 | 0 | 4 | K | 2 |  |  |  | ROZPOCET | 0 | 0 | 0 | 0 | 0 | 1 | 0 | 4 | 704692979
| P |  | Poznámka k položce: Položka obsahuje : výkop pro šachtici vč. odvozu přebytečné zeminy, likvidace a poplatku na skládce dodávku a montáž šachtice, dna a poklopu zpětný zásyp | [14 empty] | P | 2
19 | K | R-8710020 | D+M potrubí HDPE 100 RC, SDR 11, 25x2,3 | m | 3 |  | 0 |  |  | základní |  | 0 | 0 | 0 | 0 | 0 | 4 | K | 2 |  |  |  | ROZPOCET | 0 | 0 | 0 | 0 | 0 | 1 | 0 | 4 | 896986332
| VV |  | "NOVÝ ROZVOD VODY OBJEKT Č.P. 441"3 |  | 3 | [12 empty] | VV | 2 | 2 | True | 1 | ROZPOCET
20 | K | R-8710021 | D+M vytýčovacího vodiče CY 4,0m2 | m | 100.3 |  | 0 |  |  | základní |  | 0 | 0 | 0 | 0 | 0 | 4 | K | 2 |  |  |  | ROZPOCET | 0 | 0 | 0 | 0 | 0 | 1 | 0 | 4 | 748958866
| VV |  | "NOVÝ ROZVOD VODY OBJEKT LDN"97,3 |  | 97.3 | [12 empty] | VV | 2 | 2 | True | 0 | ROZPOCET
| VV |  | "NOVÝ ROZVOD VODY OBJEKT Č.P. 441"3 |  | 3 | [12 empty] | VV | 2 | 2 | True | 0 | ROZPOCET
| VV |  | Součet |  | 100.3 | [12 empty] | VV | 2 | 4 | True | 1 | ROZPOCET
21 | K | R-8710025 | D+M potrubí HDPE 100 RC, SDR 11, 90x8,2 | m | 97.3 |  | 0 |  |  | základní |  | 0 | 0 | 0 | 0 | 0 | 4 | K | 2 |  |  |  | ROZPOCET | 0 | 0 | 0 | 0 | 0 | 1 | 0 | 4 | -1974129748
22 | K | R-8907090 | D+M Chránička pro prostup základem /zdivem | m | 2 |  | 0 |  |  | základní |  | 0 | 0 | 0 | 0 | 0 | 4 | K | 2 |  |  |  | ROZPOCET | 0 | 0 | 0 | 0 | 0 | 1 | 0 | 4 | -1119202208
23 | K | R-8907092 | Výměna stropní betonové desky vodoměrné šachty, včetně poklopu | kus | 1 |  | 0 |  |  | základní |  | 0 | 0 | 0 | 0 | 0 | 4 | K | 2 |  |  |  | ROZPOCET | 0 | 0 | 0 | 0 | 0 | 1 | 0 | 4 | -559127235
24 | K | R-8907094 | Vyčištění a vyspravení stávající vodoměrné šachty | kus | 1 |  | 0 |  |  | základní |  | 0 | 0 | 0 | 0 | 0 | 4 | K | 2 |  |  |  | ROZPOCET | 0 | 0 | 0 | 0 | 0 | 1 | 0 | 4 | 268749622
25 | K | R-8907095 | D+M nadzemní hydrant - viz. technické podmínky výrobků | kus | 1 |  | 0 |  |  | základní |  | 0 | 0 | 0 | 0 | 0 | 4 | K | 2 |  |  |  | ROZPOCET | 0 | 0 | 0 | 0 | 0 | 1 | 0 | 4 | -1544767892
26 | K | R-8907097 | Napojení na stávající rozvod ve vodoměrné šachtě | kus | 1 |  | 0 |  |  | základní |  | 0 | 0 | 0 | 0 | 0 | 4 | K | 2 |  |  |  | ROZPOCET | 0 | 0 | 0 | 0 | 0 | 1 | 0 | 4 | 233719569
27 | K | R-8907098 | D+M sdružený vodoměr | kus | 1 |  | 0 |  |  | základní |  | 0 | 0 | 0 | 0 | 0 | 4 | K | 2 |  |  |  | ROZPOCET | 0 | 0 | 0 | 0 | 0 | 1 | 0 | 4 | -522022509
28 | K | R-8907891 | Napojení na stávající vnitřní potrubí vody | kus | 1 |  | 0 |  |  | základní |  | 0 | 0 | 0 | 0 | 0 | 4 | K | 2 |  |  |  | ROZPOCET | 0 | 0 | 0 | 0 | 0 | 1 | 0 | 4 | 162247711
29 | K | R-8945060 | D+M Dočasná plastová šachta, DN 1000 včetně litinového poklopu | kus | 1 |  | 0 |  |  | základní |  | 0 | 0 | 0 | 0 | 0 | 4 | K | 2 |  |  |  | ROZPOCET | 0 | 0 | 0 | 0 | 0 | 1 | 0 | 4 | 1151521469
| P |  | Poznámka k položce: vč. výkopu, odvozu přebytečné zeminy na skládku, poplatku za skládkovné, zpětného zásypu | [14 empty] | P | 2
30 | K | R-89704 | Odstranění stávajícího vodovodního potrubí | m | 181 |  | 0 |  |  | základní |  | 0 | 0 | 0 | 0.005 | 0.905 | 4 | K | 2 |  |  |  | ROZPOCET | 0 | 0 | 0 | 0 | 0 | 1 | 0 | 4 | 1974104589
| P |  | Poznámka k položce: vč. výkopu a zpětného zásypu | [14 empty] | P | 2
| VV |  | "Odstranění rušeného potrubí ocel DN 80"176+5 |  | 181 | [12 empty] | VV | 2 | 2 | True | 1 | ROZPOCET
31 | K | R-89705 | Odstranění stávajícího vodovodního potrubí | m | 250 |  | 0 |  |  | základní |  | 0 | 0 | 0 | 0.01 | 2.5 | 4 | K | 2 |  |  |  | ROZPOCET | 0 | 0 | 0 | 0 | 0 | 1 | 0 | 4 | -575817184
| P |  | Poznámka k položce: vč. výkopu pro odstranění a zpětného zásypu | [14 empty] | P | 2
| VV |  | "stávající kanalizace"250 |  | 250 | [12 empty] | VV | 2 | 2 | True | 1 | ROZPOCET
32 | K | R-8975020 | D+M Uzavírací kohout DN 90 | kus | 1 |  | 0 |  |  | základní |  | 0 | 0 | 0 | 0 | 0 | 4 | K | 2 |  |  |  | ROZPOCET | 0 | 0 | 0 | 0 | 0 | 1 | 0 | 4 | 179584718
| D | 9 | Ostatní konstrukce a práce, bourání |  |  |  | 0 |  |  |  |  | 0 |  | 0.003 |  | 0 | 1 | D | 1 |  |  |  | ROZPOCET | [6 empty] | 0
33 | K | 919735112 | Řezání stávajícího živičného krytu hl přes 50 do 100 mm | m | 100 |  | 0 | CS ÚRS 2024 02 |  | základní |  | 0 | 0 | 0 | 0 | 0 | 4 | K | 2 |  |  |  | ROZPOCET | 0 | 0 | 0 | 0 | 0 | 1 | 0 | 4 | 452781644
| VV |  | 100 |  | 100 | [12 empty] | VV | 2 | 2 | True | 1 | ROZPOCET
34 | K | 919735123 | Řezání stávajícího betonového krytu hl přes 100 do 150 mm | m | 100 |  | 0 | CS ÚRS 2024 02 |  | základní |  | 0 | 3e-05 | 0.003 | 0 | 0 | 4 | K | 2 |  |  |  | ROZPOCET | 0 | 0 | 0 | 0 | 0 | 1 | 0 | 4 | 1488958258
| VV |  | 100 |  | 100 | [12 empty] | VV | 2 | 2 | True | 1 | ROZPOCET
| D | 997 | Přesun sutě |  |  |  | 0 |  |  |  |  | 0 |  | 0 |  | 0 | 1 | D | 1 |  |  |  | ROZPOCET | [6 empty] | 0
35 | K | 997221561 | Vodorovná doprava suti z kusových materiálů do 1 km | t | 67.155 |  | 0 | CS ÚRS 2024 02 |  | základní |  | 0 | 0 | 0 | 0 | 0 | 4 | K | 2 |  |  |  | ROZPOCET | 0 | 0 | 0 | 0 | 0 | 1 | 0 | 4 | -424728911
36 | K | 997221569 | Příplatek ZKD 1 km u vodorovné dopravy suti z kusových materiálů | t | 1275.945 |  | 0 | CS ÚRS 2024 02 |  | základní |  | 0 | 0 | 0 | 0 | 0 | 4 | K | 2 |  |  |  | ROZPOCET | 0 | 0 | 0 | 0 | 0 | 1 | 0 | 4 | -2145153933
| VV |  | 67,155*19 'Přepočtené koeficientem množství |  | 1275.945 | [12 empty] | VV | 2 | 2 | False | 1 | ROZPOCET
37 | K | 997221611 | Nakládání suti na dopravní prostředky pro vodorovnou dopravu | t | 67.155 |  | 0 | CS ÚRS 2024 02 |  | základní |  | 0 | 0 | 0 | 0 | 0 | 4 | K | 2 |  |  |  | ROZPOCET | 0 | 0 | 0 | 0 | 0 | 1 | 0 | 4 | 1536512320
38 | K | 997221625 | Poplatek za uložení na skládce (skládkovné) stavebního odpadu železobetonového kód odpadu 17 01 01 | t | 24.75 |  | 0 | CS ÚRS 2024 02 |  | základní |  | 0 | 0 | 0 | 0 | 0 | 4 | K | 2 |  |  |  | ROZPOCET | 0 | 0 | 0 | 0 | 0 | 1 | 0 | 4 | -1606168679
39 | K | 997221645 | Poplatek za uložení na skládce (skládkovné) odpadu asfaltového bez dehtu kód odpadu 17 03 02 | t | 16.5 |  | 0 | CS ÚRS 2024 02 |  | základní |  | 0 | 0 | 0 | 0 | 0 | 4 | K | 2 |  |  |  | ROZPOCET | 0 | 0 | 0 | 0 | 0 | 1 | 0 | 4 | 928969558
40 | K | 997221655 | Poplatek za uložení na skládce (skládkovné) zeminy a kamení kód odpadu 17 05 04 | t | 25.905 |  | 0 | CS ÚRS 2024 02 |  | základní |  | 0 | 0 | 0 | 0 | 0 | 4 | K | 2 |  |  |  | ROZPOCET | 0 | 0 | 0 | 0 | 0 | 1 | 0 | 4 | 1484690674
| D | 998 | Přesun hmot |  |  |  | 0 |  |  |  |  | 0 |  | 0 |  | 0 | 1 | D | 1 |  |  |  | ROZPOCET | [6 empty] | 0
41 | K | 998276101 | Přesun hmot pro trubní vedení z trub z plastických hmot otevřený výkop | t | 18.754 |  | 0 | CS ÚRS 2024 02 |  | základní |  | 0 | 0 | 0 | 0 | 0 | 4 | K | 2 |  |  |  | ROZPOCET | 0 | 0 | 0 | 0 | 0 | 1 | 0 | 4 | 1833233105

## 010 - Ostatní a vedlejší ...
{b62d6b72-1b46-4d7c-94f3-f5039f6a2801}
2
| KRYCÍ LIST SOUPISU PRACÍ | [7 empty] | v --- níže se nacházejí doplnkové a pomocné údaje k sestavám --- v | [8 empty] | False
Stavba:
BOHUMÍN MĚSTSKÁ NEMOCNICE PAVILON LDN, PŘÍJEZDOVÁ KOMUNIKACE A PARKOVIŠTĚ
Objekt:
010 - Ostatní a vedlejší náklady
| KSO: |  |  |  |  | CC-CZ:
| Místo: |  | Bohumín |  |  | Datum: | 8. 10. 2025
| Zadavatel: |  |  |  |  | IČ:
|  | Město Bohumín |  |  |  | DIČ:
| Uchazeč: |  |  |  |  | IČ: | Vyplň údaj
|  | Vyplň údaj |  |  |  | DIČ: | Vyplň údaj
| Projektant: |  |  |  |  | IČ:
|  | ATRIS s.r.o. |  |  |  | DIČ:
| Zpracovatel: |  |  |  |  | IČ:
|  | Barbora Kyšková |  |  |  | DIČ:
Poznámka:
| Cena bez DPH | [5 empty] | 0
|  |  | Základ daně |  |  | Sazba daně | Výše daně
| DPH | základní | 0 |  |  | 21% | 0
|  | snížená | 0 |  |  | 15% | 0
|  | zákl. přenesená | 0 |  |  | 21% | 0
|  | sníž. přenesená | 0 |  |  | 15% | 0
|  | nulová | 0 |  |  | 0% | 0
| Cena s DPH |  |  | v | CZK |  | 0
| Projektant |  |  | Zpracovatel
| Datum a podpis: |  | Razítko | Datum a podpis: |  |  | Razítko
| Objednavatel |  |  | Uchazeč
| Datum a podpis: |  | Razítko | Datum a podpis: |  |  | Razítko
REKAPITULACE ČLENĚNÍ SOUPISU PRACÍ
Stavba:
BOHUMÍN MĚSTSKÁ NEMOCNICE PAVILON LDN, PŘÍJEZDOVÁ KOMUNIKACE A PARKOVIŠTĚ
Objekt:
010 - Ostatní a vedlejší náklady
Místo: |  |  | Bohumín |  |  | Datum: | 8. 10. 2025
Zadavatel: |  |  | Město Bohumín |  |  | Projektant: | ATRIS s.r.o.
Uchazeč: |  |  | Vyplň údaj |  |  | Zpracovatel: | Barbora Kyšková
Kód dílu - Popis | [6 empty] | Cena celkem [CZK]
Náklady ze soupisu prací | [6 empty] | 0 | [11 empty] | -1
| VRN - Vedlejší rozpočtové náklady | [5 empty] | 0
| 0 - Vedlejší náklady | [5 empty] | 0
| VRN1 - Průzkumné, geodetické a projektové práce | [5 empty] | 0
| VRN3 - Zařízení staveniště | [5 empty] | 0
SOUPIS PRACÍ
Stavba:
BOHUMÍN MĚSTSKÁ NEMOCNICE PAVILON LDN, PŘÍJEZDOVÁ KOMUNIKACE A PARKOVIŠTĚ
Objekt:
010 - Ostatní a vedlejší náklady
Místo: |  |  | Bohumín |  |  | Datum: | 8. 10. 2025
Zadavatel: |  |  | Město Bohumín |  |  | Projektant: | ATRIS s.r.o.
Uchazeč: |  |  | Vyplň údaj |  |  | Zpracovatel: | Barbora Kyšková
PČ | Typ | Kód | Popis | MJ | Množství | J.cena [CZK] | Cena celkem [CZK] | Cenová soustava |  | DPH | J. Nh [h] | Nh celkem [h] | J. hmotnost [t] | Hmotnost celkem [t] | J. suť [t] | Suť Celkem [t]
Náklady soupisu celkem | [6 empty] | 0 |  |  |  |  | 0 |  | 0 |  | 0 |  | D | -1 | [7 empty] | 0
| D | VRN | Vedlejší rozpočtové náklady |  |  |  | 0 |  |  |  |  | 0 |  | 0 |  | 0 | 5 | D | 0 | ROZPOCET | [6 empty] | 0
| D | 0 | Vedlejší náklady |  |  |  | 0 |  |  |  |  | 0 |  | 0 |  | 0 | 5 | D | 1 | ROZPOCET | [6 empty] | 0
| D | VRN1 | Průzkumné, geodetické a projektové práce |  |  |  | 0 |  |  |  |  | 0 |  | 0 |  | 0 | 5 | D | 0 | ROZPOCET | [6 empty] | 0
1 | K | 013254002 | Výrobní a dílenská dokumentace | soubor | 1 |  | 0 |  |  | základní |  | 0 | 0 | 0 | 0 | 0 | 1024 | K | 1 | ROZPOCET | 0 | 0 | 0 | 0 | 0 | 1 | 0 | 1024 | 1983044697
| P |  | Poznámka k položce: | [14 empty] | P | 1
2 | K | 013254101 | Monitoring v průběhu výstavby | soubor | 1 |  | 0 |  |  | základní |  | 0 | 0 | 0 | 0 | 0 | 4 | K | 1 | ROZPOCET | 0 | 0 | 0 | 0 | 0 | 1 | 0 | 4 | 943847814
| P |  | Poznámka k položce: Fotografie nebo videozáznamy zakrývaných konstrukcí a jiných skutečností rozhodných např. pro vícepráce a méněpráce | [14 empty] | P | 1
3 | K | R-990010 | Vytýčení a ochrana stávajících inženýrských sítí | soubor | 1 |  | 0 |  |  | základní |  | 0 | 0 | 0 | 0 | 0 | 4 | K | 1 | ROZPOCET | 0 | 0 | 0 | 0 | 0 | 1 | 0 | 4 | -1151889953
| P |  | Poznámka k položce: Ochrana stávajících inženýrských sítí na staveništi, náklady na přezoumání podkladu objednatele o stavu inženýrských sítí probíhajících staveništěm nebo dotčenými stavbou i mimo území staveniště. Vytýčení jejich skutečné trasy dle podmínek správců sítí v dokladové části. Zajištění aktualizace vyjádření správců sítí v případě ukončení platnosti vyjádření. Zajištění a zabezpečení stávajících inženýrských sítí a přípojke při výkopových a bouracích pracích. | [14 empty] | P | 1
4 | K | R-990012 | Statická zatěžkávací zkouška | kus | 25 |  | 0 |  |  | základní |  | 0 | 0 | 0 | 0 | 0 | 4 | K | 1 | ROZPOCET | 0 | 0 | 0 | 0 | 0 | 1 | 0 | 4 | 1919235996
5 | K | R-990013 | Geodetické práce před výstavbou | soubor | 1 |  | 0 |  |  | základní |  | 0 | 0 | 0 | 0 | 0 | 4 | K | 1 | ROZPOCET | 0 | 0 | 0 | 0 | 0 | 1 | 0 | 4 | -114774070
6 | K | R-990014 | Geodetické práce po výstavbě | soubor | 1 |  | 0 |  |  | základní |  | 0 | 0 | 0 | 0 | 0 | 4 | K | 1 | ROZPOCET | 0 | 0 | 0 | 0 | 0 | 1 | 0 | 4 | 336465334
| P |  | Poznámka k položce: Vypracování geometrických plánů podle požadavků KN pro vklad do KN. | [14 empty] | P | 1
7 | K | R-990019 | Geodetické práce v průběhu stavby | soubor | 1 |  | 0 |  |  | základní |  | 0 | 0 | 0 | 0 | 0 | 4 | K | 1 | ROZPOCET | 0 | 0 | 0 | 0 | 0 | 1 | 0 | 4 | 1587111565
| P |  | Poznámka k položce: | [14 empty] | P | 1
8 | K | R-9990520 | Dočasné dopravní značení včetně jeho vypracování, objízdných tras, projednání | soubor | 1 |  | 0 |  |  | základní |  | 0 | 0 | 0 | 0 | 0 | 4 | K | 1 | ROZPOCET | 0 | 0 | 0 | 0 | 0 | 1 | 0 | 4 | 1201858550
9 | K | R-9990521 | Zpracování RDS - dopracování "Z" souřadnic nad rámec vyhlášky o dokumentaci staveb pro provádění stavby | soubor | 1 |  | 0 |  |  | základní |  | 0 | 0 | 0 | 0 | 0 | 4 | K | 1 | ROZPOCET | 0 | 0 | 0 | 0 | 0 | 1 | 0 | 4 | -1099942059
| D | VRN3 | Zařízení staveniště |  |  |  | 0 |  |  |  |  | 0 |  | 0 |  | 0 | 5 | D | 0 | ROZPOCET | [6 empty] | 0
10 | K | R-0321030 | Zařízení staveniště - zřízení, provoz, odstranění | soubor | 1 |  | 0 |  |  | základní |  | 0 | 0 | 0 | 0 | 0 | 1024 | K | 1 | ROZPOCET | 0 | 0 | 0 | 0 | 0 | 1 | 0 | 1024 | -659061406
| P |  | Poznámka k položce: Náklady na vybudování a zajištění zařízení staveniště a jeho provoz, údržbu a likvidaci v souladu s platnými právními předpisy, včetně případného zajištění ohlášení dle zákona č. 183/2006 Sb., o územním plánování a stavebním řádu (stavební zákon), ve znění pozdějších předpisů; zřízení staveništních přípojek energií (vody a energie), jejich měření, provoz, údržba, úhrada a likvidace; zajištění případného zimního opatření; náklady na úpravu povrchů po odstranění zařízení staveniště a úklid ploch, na kterých bylo zařízení staveniště provozováno; dodávka, skladování, správa, zabudování a montáž veškerých dílů a materiálů a zařízení týkající se veřejné zakázky; zajištění staveniště proti přístupu nepovolaných osob, zabezpečení staveniště. Náklady na vybavení objektů zařízení staveniště a odstranění objektů zařízení staveniště včetně odvozu. Náklady na střežení, vhodné zabezpečení staveniště. Zajištění bezpečného příjezdu a přístupu na staveniště vč. dopravního zmnačení a potřebných souhlasů a rozhodnutí s vybudováním zařízení staveniště, náklady na připojení staveniště na energie vč. zajištění měření odběru energiií, vytýčení obvodu staveniště, oplocení a zabezpečení prostoru staveniště proti neoprávněnému vstupu . | [14 empty] | P | 1