## Stavební rozpočet
Slepý stavební rozpočet
Název stavby: |  | Stavební úpravy bytových domů, ul. Poděbradova 124, 125, 126 v Bohumíně | Doba výstavby: |  |  | Objednatel: | Město Bohumín, Masarykova 158, Bohumín
Druh stavby: |  | Poděbradova 124, 125, 126 | Začátek výstavby: |  | 01.05.2026 | Projektant: | Energeting.cz
Lokalita: |  | Nový Bohumín | Konec výstavby: |  |  | Zhotovitel:
JKSO: |  | 8031212 | Zpracováno dne: |  | 09.07.2025 | Zpracoval: | Blažek
Č | Kód | Zkrácený popis / Varianta | MJ | Množství | Cena/MJ | Náklady (Kč) |  |  | Cenová | [20 empty] | ISWORK | GROUPCODE | VATTAX
|  | Rozměry |  |  | (Kč) | Dodávka | Montáž | Celkem | soustava | Přesuny | Typ skupiny | HSV mat | HSV prac | PSV mat | PSV prac | Mont mat | Mont prac | Ostatní mat. | [8 empty] | MAT | WORK | CELK
Fasáda
| 11 | Přípravné a přidružené práce | [16 empty] | 01
1 | 113106121R00 | Rozebrání dlažeb z betonových dlaždic na sucho | m2 | 44.802 | 0 |  |  |  | RTS II / 2025 | [9 empty] | 01 | 12 | 1 | 11_ | 01_11_ | 01_ | 100082 | 0 |  |  |  | P | 11 | 12 | Rozebrání dlažeb z betonových dlaždic na sucho
2 | 113106221R00 | Rozebrání dlažeb z drobných kostek v kam. těženém | m2 | 8.484 | 0 |  |  |  | RTS II / 2025 | [9 empty] | 01 | 12 | 1 | 11_ | 01_11_ | 01_ | 100082 | 0 |  |  |  | P | 11 | 12 | Rozebrání dlažeb z drobných kostek v kam. těženém
3 | 113106231R00 | Rozebrání dlažeb ze zámkové dlažby v kamenivu | m2 | 40.21 | 0 |  |  |  | RTS II / 2025 | [9 empty] | 01 | 12 | 1 | 11_ | 01_11_ | 01_ | 100082 | 0 |  |  |  | P | 11 | 12 | Rozebrání dlažeb ze zámkové dlažby v kamenivu
4 | 113107310R00 | Odstranění podkladu pl. 50 m2,kam.těžené tl.10 cm | m2 | 93.496 | 0 |  |  |  | RTS II / 2025 | [9 empty] | 01 | 12 | 1 | 11_ | 01_11_ | 01_ | 100082 | 0 |  |  |  | P | 11 | 12 | Odstranění podkladu pl. 50 m2,kam.těžené tl.10 cm
5 | 113107315R00 | Odstranění podkladu pl. 50 m2,kam.těžené tl.15 cm | m2 | 93.496 | 0 |  |  |  | RTS II / 2025 | [9 empty] | 01 | 12 | 1 | 11_ | 01_11_ | 01_ | 100082 | 0 |  |  |  | P | 11 | 12 | Odstranění podkladu pl. 50 m2,kam.těžené tl.15 cm
| 17 | Konstrukce ze zemin | [16 empty] | 01
6 | 174101102R00 | Zásyp ruční se zhutněním | m3 | 14.0244 | 0 |  |  |  | RTS II / 2025 | [9 empty] | 01 | 12 | 1 | 17_ | 01_17_ | 01_ | 100083 | 0 |  |  |  | P | 17 | 12 | Zásyp ruční se zhutněním
| 18 | Povrchové úpravy terénu | [16 empty] | 01
7 | 180402111R00 | Založení trávníku parkového výsevem v rovině | m2 | 19 | 0 |  |  |  | RTS II / 2025 | [9 empty] | 01 | 12 | 1 | 18_ | 01_18_ | 01_ | 100084 | 0 |  |  |  | P | 18 | 12 | Založení trávníku parkového výsevem v rovině
8 | 00572410 | Směs travní parková II. mírná zátěž PROFI | kg | 0.76 | 0 |  |  |  | RTS II / 2025 | [9 empty] | 01 | 12 | 1 | 18_ | 01_18_ | 01_ |  | 0 |  |  |  | M | 18 | 12 | Směs travní parková II. mírná zátěž PROFI
| 56 | Podkladní vrstvy komunikací, letišť a ploch | [16 empty] | 01
9 | 564811113RT2 | Podklad ze štěrkodrti po zhutnění tloušťky 7 cm | m2 | 93.496 | 0 |  |  |  | RTS II / 2025 | [9 empty] | 01 | 12 | 1 | 56_ | 01_56_ | 01_ | 100085 | 0 |  |  |  | P | 56 | 12 | Podklad ze štěrkodrti po zhutnění tloušťky 7 cm
| Varianta: | štěrkodrť frakce 0-32 mm
| 59 | Kryty pozemních komunikací, letišť a ploch dlážděných (předlažby) | [16 empty] | 01
10 | 591211111R00 | Kladení dlažby drobné kostky,lože z kamen.tl. 5 cm | m2 | 8.484 | 0 |  |  |  | RTS II / 2025 | [9 empty] | 01 | 12 | 1 | 59_ | 01_59_ | 01_ | 100086 | 0 |  |  |  | P | 59 | 12 | Kladení dlažby drobné kostky,lože z kamen.tl. 5 cm
11 | 596215020R00 | Kladení zámkové dlažby tl. 6 cm do drtě tl. 3 cm | m2 | 40.21 | 0 |  |  |  | RTS II / 2025 | [9 empty] | 01 | 12 | 1 | 59_ | 01_59_ | 01_ | 100086 | 0 |  |  |  | P | 59 | 12 | Kladení zámkové dlažby tl. 6 cm do drtě tl. 3 cm
12 | 596811111R00 | Kladení dlaždic kom.pro pěší, lože z kameniva těž. | m2 | 44.802 | 0 |  |  |  | RTS II / 2025 | [9 empty] | 01 | 12 | 1 | 59_ | 01_59_ | 01_ | 100086 | 0 |  |  |  | P | 59 | 12 | Kladení dlaždic kom.pro pěší, lože z kameniva těž.
13 | 592453320 | Dlažba betonová 300 x 300 x 40 mm, přírodní | m2 | 4.4802 | 0 |  |  |  | RTS II / 2025 | [9 empty] | 01 | 12 | 1 | 59_ | 01_59_ | 01_ |  | 0 |  |  |  | M | 59 | 12 | Dlažba betonová 300 x 300 x 40 mm, přírodní
14 | 596291111R00 | Řezání dlažby tl. 60 mm | m | 169.23 | 0 |  |  |  | RTS II / 2025 | [9 empty] | 01 | 12 | 1 | 59_ | 01_59_ | 01_ | 100086 | 0 |  |  |  | P | 59 | 12 | Řezání dlažby tl. 60 mm
| 60 | Omítky ze suchých směsí | [16 empty] | 01
15 | 602021189R00 | Omítka tenkovrstvá na stěnách mozaiková pastovité konzistence s barevnými kamínky | m2 | 32.0055 | 0 |  |  |  | RTS II / 2025 | [9 empty] | 01 | 12 | 1 | 60_ | 01_60_ | 01_ | 100087 | 0 |  |  |  | P | 60 | 12 | Omítka tenkovrstvá na stěnách mozaiková pastovité konzistence s barevnými kamínky
16 | 602021187RW2 | Omítka tenkovrstvá na stěnách silikonová | m2 | 401.7889 | 0 |  |  |  | RTS II / 2025 | [9 empty] | 01 | 12 | 1 | 60_ | 01_60_ | 01_ | 100087 | 0 |  |  |  | P | 60 | 12 | Omítka tenkovrstvá na stěnách silikonová
| Varianta: | škrábaná, zrnitost 2,0 mm
17 | or. cena | Příplatek za silikonovou dekorativní omítku pastovité konzistence, vhodné zejména ke kreativnímu ztvárnění fasád, K4 | m2 | 401.7889 | 0 |  |  |  | 2025 | [9 empty] | 01 | 12 | 1 | 60_ | 01_60_ | 01_ | 100087 | 0 |  |  |  | P | 60 | 12 | Příplatek za silikonovou dekorativní omítku pastovité konzistence, vhodné zejména ke kreativnímu ztvárnění fasád, K4
| Varianta: | použitelná v exteriéru, µ=35-40, Permeabilita vody v kapalné fázi W3 dle EN 1062-1, K4
18 | 602021191R00 | Podkladní nátěr stěn pod omítky | m2 | 44.4975 | 0 |  |  |  | RTS II / 2025 | [9 empty] | 01 | 12 | 1 | 60_ | 01_60_ | 01_ | 100087 | 0 |  |  |  | P | 60 | 12 | Podkladní nátěr stěn pod omítky
| Varianta: | Univerzální základní nátěr pod fasádní omítky, zrnitost 0,5 mm µ=150
19 | or. cena | Hydroizolační stěrka s hydraulickým pojivem, ručně | m2 | 67.29 | 0 |  |  |  | 2025 | [9 empty] | 01 | 12 | 1 | 60_ | 01_60_ | 01_ | 100087 | 0 |  |  |  | P | 60 | 12 | Hydroizolační stěrka s hydraulickým pojivem, ručně
| 61 | Úprava povrchů vnitřní | [16 empty] | 01
20 | 612409991RT2 | Začištění omítek kolem oken,dveří apod. | m | 96 | 0 |  |  |  | RTS II / 2025 | [9 empty] | 01 | 12 | 1 | 61_ | 01_61_ | 01_ | 100123 | 0 |  |  |  | P | 61 | 12 | Začištění omítek kolem oken,dveří apod.
| Varianta: | s použitím suché maltové směsi
21 | 612425931R00 | Omítka vápenná vnitřního ostění - štuková | m2 | 38.4 | 0 |  |  |  | RTS II / 2025 | [9 empty] | 01 | 12 | 1 | 61_ | 01_61_ | 01_ | 100123 | 0 |  |  |  | P | 61 | 12 | Omítka vápenná vnitřního ostění - štuková
22 | 610991001R00 | Začišťovací okenní lišta pro vnitř.omítku tl. 6 mm | m | 96 | 0 |  |  |  | RTS II / 2025 | [9 empty] | 01 | 12 | 1 | 61_ | 01_61_ | 01_ | 100123 | 0 |  |  |  | P | 61 | 12 | Začišťovací okenní lišta pro vnitř.omítku tl. 6 mm
| 62 | Úprava povrchů vnější | [16 empty] | 01
23 | 620991121R00 | Zakrývání výplní vnějších otvorů z lešení | m2 | 630.0248 | 0 |  |  |  | RTS II / 2025 | [9 empty] | 01 | 12 | 1 | 62_ | 01_62_ | 01_ | 100088 | 0 |  |  |  | P | 62 | 12 | Zakrývání výplní vnějších otvorů z lešení
24 | 622300131R00 | Vyrovnávací tmel tl. do 5 mm | m2 | 310.736 | 0 |  |  |  | RTS II / 2025 | [9 empty] | 01 | 12 | 1 | 62_ | 01_62_ | 01_ | 100088 | 0 |  |  |  | P | 62 | 12 | Vyrovnávací tmel tl. do 5 mm
25 | 622300176RT2 | Osazení montážní desky PVC do zateplení | kus | 5 | 0 |  |  |  | RTS II / 2025 | [9 empty] | 01 | 12 | 1 | 62_ | 01_62_ | 01_ | 100088 | 0 |  |  |  | P | 62 | 12 | Osazení montážní desky PVC do zateplení
| Varianta: | včetně dodávky desky 120x120x200 mm
26 | 622311041R00 | Zaklád.sada ETICS,zaklád.+okapní profil PVC | m | 59.27 | 0 |  |  |  | RTS II / 2025 | [9 empty] | 01 | 12 | 1 | 62_ | 01_62_ | 01_ | 100088 | 0 |  |  |  | P | 62 | 12 | Zaklád.sada ETICS,zaklád.+okapní profil PVC
27 | 622311111R00 | Dilatační průběžný profil, zateplovací systém | m | 67.2 | 0 |  |  |  | RTS II / 2025 | [9 empty] | 01 | 12 | 1 | 62_ | 01_62_ | 01_ | 100088 | 0 |  |  |  | P | 62 | 12 | Dilatační průběžný profil, zateplovací systém
28 | 622311113R00 | Dilatační rohový V profil, zateplovací systém | m | 10.8 | 0 |  |  |  | RTS II / 2025 | [9 empty] | 01 | 12 | 1 | 62_ | 01_62_ | 01_ | 100088 | 0 |  |  |  | P | 62 | 12 | Dilatační rohový V profil, zateplovací systém
29 | 622311134RT3 | Zateplovací systém, fasáda, EPS F, tl. 140 mm | m2 | 2257.4812 | 0 |  |  |  | RTS II / 2025 | [9 empty] | 01 | 12 | 1 | 62_ | 01_62_ | 01_ | 100088 | 0 |  |  |  | P | 62 | 12 | Zateplovací systém, fasáda, EPS F, tl. 140 mm
| Varianta: | omítka silikonová škrábaná, zrnitost 2,0 mm, lepidlo zrnitost 0,6 mm, µ<18
30 | or. cena | Příplatek za silikonovou dekorativní omítku pastovité konzistence, vhodné zejména ke kreativnímu ztvárnění fasád, K1 | m2 | 342.4864 | 0 |  |  |  | 2025 | [9 empty] | 01 | 12 | 1 | 62_ | 01_62_ | 01_ | 100088 | 0 |  |  |  | P | 62 | 12 | Příplatek za silikonovou dekorativní omítku pastovité konzistence, vhodné zejména ke kreativnímu ztvárnění fasád, K1
| Varianta: | použitelná v exteriéru, µ=35-40, Permeabilita vody v kapalné fázi W3 dle EN 1062-1, K1
31 | or. cena | Příplatek za silikonovou dekorativní omítku pastovité konzistence, vhodné zejména ke kreativnímu ztvárnění fasád, K4 | m2 | 1914.9948 | 0 |  |  |  | 2025 | [9 empty] | 01 | 12 | 1 | 62_ | 01_62_ | 01_ | 100088 | 0 |  |  |  | P | 62 | 12 | Příplatek za silikonovou dekorativní omítku pastovité konzistence, vhodné zejména ke kreativnímu ztvárnění fasád, K4
| Varianta: | použitelná v exteriéru, µ=35-40, Permeabilita vody v kapalné fázi W3 dle EN 1062-1, K4
32 | 622311153RT3 | Zateplovací systém, ostění, EPS F, tl. 30 mm | m2 | 368.55 | 0 |  |  |  | RTS II / 2025 | [9 empty] | 01 | 12 | 1 | 62_ | 01_62_ | 01_ | 100088 | 0 |  |  |  | P | 62 | 12 | Zateplovací systém, ostění, EPS F, tl. 30 mm
| Varianta: | omítka silikonová škrábaná, zrnitost 2,0 mm, lepidlo zrnitost 0,6 mm, µ<18
33 | or. cena | Příplatek za silikonovou dekorativní omítku pastovité konzistence, vhodné zejména ke kreativnímu ztvárnění fasád, K1 | m2 | 8.451 | 0 |  |  |  | 2025 | [9 empty] | 01 | 12 | 1 | 62_ | 01_62_ | 01_ | 100088 | 0 |  |  |  | P | 62 | 12 | Příplatek za silikonovou dekorativní omítku pastovité konzistence, vhodné zejména ke kreativnímu ztvárnění fasád, K1
| Varianta: | použitelná v exteriéru, µ=35-40, Permeabilita vody v kapalné fázi W3 dle EN 1062-1, K1
34 | or. cena | Příplatek za silikonovou dekorativní omítku pastovité konzistence, vhodné zejména ke kreativnímu ztvárnění fasád, K4 | m2 | 360.099 | 0 |  |  |  | 2025 | [9 empty] | 01 | 12 | 1 | 62_ | 01_62_ | 01_ | 100088 | 0 |  |  |  | P | 62 | 12 | Příplatek za silikonovou dekorativní omítku pastovité konzistence, vhodné zejména ke kreativnímu ztvárnění fasád, K4
| Varianta: | použitelná v exteriéru, µ=35-40, Permeabilita vody v kapalné fázi W3 dle EN 1062-1, K4
35 | 622311524RU1 | Zateplovací systém, sokl, XPS, tl. 140 mm | m2 | 95.2223 | 0 |  |  |  | RTS II / 2025 | [9 empty] | 01 | 12 | 1 | 62_ | 01_62_ | 01_ | 100088 | 0 |  |  |  | P | 62 | 12 | Zateplovací systém, sokl, XPS, tl. 140 mm
| Varianta: | s mozaikovou omítkou 5,5 kg/m2
36 | 622311524RV1 | Zateplovací systém, sokl, XPS, tl. 140 mm | m2 | 32.5965 | 0 |  |  |  | RTS II / 2025 | [9 empty] | 01 | 12 | 1 | 62_ | 01_62_ | 01_ | 100088 | 0 |  |  |  | P | 62 | 12 | Zateplovací systém, sokl, XPS, tl. 140 mm
| Varianta: | zakončený stěrkou s výztužnou tkaninou
37 | 622311520RU1 | Zateplovací systém, sokl, XPS tl. 60 mm | m2 | 52.642 | 0 |  |  |  | RTS II / 2025 | [9 empty] | 01 | 12 | 1 | 62_ | 01_62_ | 01_ | 100088 | 0 |  |  |  | P | 62 | 12 | Zateplovací systém, sokl, XPS tl. 60 mm
| Varianta: | s mozaikovou omítkou 5,5 kg/m2
38 | 622311520RV1 | Zateplovací systém, sokl, XPS tl. 60 mm | m2 | 17.871 | 0 |  |  |  | RTS II / 2025 | [9 empty] | 01 | 12 | 1 | 62_ | 01_62_ | 01_ | 100088 | 0 |  |  |  | P | 62 | 12 | Zateplovací systém, sokl, XPS tl. 60 mm
| Varianta: | zakončený stěrkou s výztužnou tkaninou
39 | 622311553RU1 | Zateplovací systém, ostění, XPS tl. 30 mm | m2 | 24.723 | 0 |  |  |  | RTS II / 2025 | [9 empty] | 01 | 12 | 1 | 62_ | 01_62_ | 01_ | 100088 | 0 |  |  |  | P | 62 | 12 | Zateplovací systém, ostění, XPS tl. 30 mm
| Varianta: | s mozaikovou omítkou 5,5 kg/m2
40 | 622311563R00 | Zateplovací systém, parapet, XPS tl. 30 mm | m2 | 129.621 | 0 |  |  |  | RTS II / 2025 | [9 empty] | 01 | 12 | 1 | 62_ | 01_62_ | 01_ | 100088 | 0 |  |  |  | P | 62 | 12 | Zateplovací systém, parapet, XPS tl. 30 mm
41 | 622311834RT3 | Zateplovací systém, fasáda, minerální desky PV, tl. 140 mm | m2 | 41.23 | 0 |  |  |  | RTS II / 2025 | [9 empty] | 01 | 12 | 1 | 62_ | 01_62_ | 01_ | 100088 | 0 |  |  |  | P | 62 | 12 | Zateplovací systém, fasáda, minerální desky PV, tl. 140 mm
| Varianta: | omítka silikonová škrábaná, zrnitost 2,0 mm, lepidlo zrnitost 0,6 mm, µ<18
42 | or. cena | Příplatek za silikonovou dekorativní omítku pastovité konzistence, vhodné zejména ke kreativnímu ztvárnění fasád, K1 | m2 | 11.805 | 0 |  |  |  | 2025 | [9 empty] | 01 | 12 | 1 | 62_ | 01_62_ | 01_ | 100088 | 0 |  |  |  | P | 62 | 12 | Příplatek za silikonovou dekorativní omítku pastovité konzistence, vhodné zejména ke kreativnímu ztvárnění fasád, K1
| Varianta: | použitelná v exteriéru, µ=35-40, Permeabilita vody v kapalné fázi W3 dle EN 1062-1, K1
43 | or. cena | Příplatek za silikonovou dekorativní omítku pastovité konzistence, vhodné zejména ke kreativnímu ztvárnění fasád, K4 | m2 | 29.425 | 0 |  |  |  | 2025 | [9 empty] | 01 | 12 | 1 | 62_ | 01_62_ | 01_ | 100088 | 0 |  |  |  | P | 62 | 12 | Příplatek za silikonovou dekorativní omítku pastovité konzistence, vhodné zejména ke kreativnímu ztvárnění fasád, K4
| Varianta: | použitelná v exteriéru, µ=35-40, Permeabilita vody v kapalné fázi W3 dle EN 1062-1, K4
44 | 622311834RV1 | Zateplovací systém, fasáda, minerální desky PV, tl. 140 mm | m2 | 9.96 | 0 |  |  |  | RTS II / 2025 | [9 empty] | 01 | 12 | 1 | 62_ | 01_62_ | 01_ | 100088 | 0 |  |  |  | P | 62 | 12 | Zateplovací systém, fasáda, minerální desky PV, tl. 140 mm
| Varianta: | zakončený stěrkou s výztužnou tkaninou
45 | 622391881R00 | Příplatek za lepení izolantu bitumenovým lepidlem | m2 | 185.0475 | 0 |  |  |  | RTS II / 2025 | [9 empty] | 01 | 12 | 1 | 62_ | 01_62_ | 01_ | 100088 | 0 |  |  |  | P | 62 | 12 | Příplatek za lepení izolantu bitumenovým lepidlem
46 | 622392913RT3 | Šambrána z EPS tl. do 30 mm, výzt.stěrka, omítka | m | 662.4 | 0 |  |  |  | RTS II / 2025 | [9 empty] | 01 | 12 | 1 | 62_ | 01_62_ | 01_ | 100088 | 0 |  |  |  | P | 62 | 12 | Šambrána z EPS tl. do 30 mm, výzt.stěrka, omítka
| Varianta: | šířky 150 mm
47 | 622392913RT5 | Šambrána z EPS tl. do 30 mm, výzt.stěrka, omítka | m | 156.1 | 0 |  |  |  | RTS II / 2025 | [9 empty] | 01 | 12 | 1 | 62_ | 01_62_ | 01_ | 100088 | 0 |  |  |  | P | 62 | 12 | Šambrána z EPS tl. do 30 mm, výzt.stěrka, omítka
| Varianta: | šířky 200 mm
48 | or. cena | Příplatek za silikonovou dekorativní omítku pastovité konzistence, vhodné zejména ke kreativnímu ztvárnění fasád, K4 | m2 | 163.32 | 0 |  |  |  | 2025 | [9 empty] | 01 | 12 | 1 | 62_ | 01_62_ | 01_ | 100088 | 0 |  |  |  | P | 62 | 12 | Příplatek za silikonovou dekorativní omítku pastovité konzistence, vhodné zejména ke kreativnímu ztvárnění fasád, K4
| Varianta: | použitelná v exteriéru, µ=35-40, Permeabilita vody v kapalné fázi W3 dle EN 1062-1, K4
49 | or. cena | Vstupní portály z EPS tl. do 140 mm, výzt.stěrka, omítka | m | 30.85 | 0 |  |  |  | 2025 | [9 empty] | 01 | 12 | 1 | 62_ | 01_62_ | 01_ | 100088 | 0 |  |  |  | P | 62 | 12 | Vstupní portály z EPS tl. do 140 mm, výzt.stěrka, omítka
50 | 622471319RU4 | Nátěr nebo nástřik stěn vnějších, složitost 5 | m2 | 164.955 | 0 |  |  |  | RTS II / 2025 | [9 empty] | 01 | 12 | 1 | 62_ | 01_62_ | 01_ | 100088 | 0 |  |  |  | P | 62 | 12 | Nátěr nebo nástřik stěn vnějších, složitost 5
| Varianta: | Vysoce paropropustný silikonový nátěr. Vysoce vodoodpudivý, odolný vůči znečistění, použitelný v exteriéru. Faktor difuzního odporu µ=80-120, Permeabilita vody v kapalné fázi W3 dle EN 1062-1
51 | 622481211RT2 | Montáž výztužné sítě (perlinky) do stěrky - vnější stěny | m2 | 88.995 | 0 |  |  |  | RTS II / 2025 | [9 empty] | 01 | 12 | 1 | 62_ | 01_62_ | 01_ | 100088 | 0 |  |  |  | P | 62 | 12 | Montáž výztužné sítě (perlinky) do stěrky - vnější stěny
| Varianta: | včetně výztužné sítě a stěrkového tmelu
52 | 622481291R00 | Montáž výztužné lišty rohové a dilatační | m | 50.4 | 0 |  |  |  | RTS II / 2025 | [9 empty] | 01 | 12 | 1 | 62_ | 01_62_ | 01_ | 100088 | 0 |  |  |  | P | 62 | 12 | Montáž výztužné lišty rohové a dilatační
53 | 58556671.A | lepicí a stěrkovací hmota, zrnitost 0,6mm, µ<18 | kg | 30.24 | 0 |  |  |  | RTS II / 2025 | [9 empty] | 01 | 12 | 1 | 62_ | 01_62_ | 01_ |  | 0 |  |  |  | M | 62 | 12 | lepicí a stěrkovací hmota, zrnitost 0,6mm, µ<18
54 | 55392740.A | Lišta omítková rohová hliník LK AL, tkanina 150 x 100 mm | m | 55.44 | 0 |  |  |  | RTS II / 2025 | [9 empty] | 01 | 12 | 1 | 62_ | 01_62_ | 01_ |  | 0 |  |  |  | M | 62 | 12 | Lišta omítková rohová hliník LK AL, tkanina 150 x 100 mm
55 | 622481292R00 | Montáž výztužné lišty okenní a podparapetní | m | 777.84 | 0 |  |  |  | RTS II / 2025 | [9 empty] | 01 | 12 | 1 | 62_ | 01_62_ | 01_ | 100088 | 0 |  |  |  | P | 62 | 12 | Montáž výztužné lišty okenní a podparapetní
56 | 58556671.A | lepicí a stěrkovací hmota, zrnitost 0,6mm, µ<18 | kg | 466.704 | 0 |  |  |  | RTS II / 2025 | [9 empty] | 01 | 12 | 1 | 62_ | 01_62_ | 01_ |  | 0 |  |  |  | M | 62 | 12 | lepicí a stěrkovací hmota, zrnitost 0,6mm, µ<18
57 | 283502831 | VLTU-2H nadpražní lišta s přiznanou okapnicí | m | 196.174 | 0 |  |  |  | RTS II / 2025 | [9 empty] | 01 | 12 | 1 | 62_ | 01_62_ | 01_ |  | 0 |  |  |  | M | 62 | 12 | VLTU-2H nadpražní lišta s přiznanou okapnicí
58 | 283502835 | Lišta omítková napojovací PVC LX-LPE FLEX podparapetní, tkanina 100 mm | m | 316.58 | 0 |  |  |  | RTS II / 2025 | [9 empty] | 01 | 12 | 1 | 62_ | 01_62_ | 01_ |  | 0 |  |  |  | M | 62 | 12 | Lišta omítková napojovací PVC LX-LPE FLEX podparapetní, tkanina 100 mm
59 | LIK0001IMVD | LX-H lišta parapetní napojovací flexibilní s nepřiznanou okapnicí a tkaninou pro dilatující napojení omítky na ohýbaný parapet | m | 342.87 | 0 |  |  |  | 2025 | [9 empty] | 01 | 12 | 1 | 62_ | 01_62_ | 01_ |  | 0 |  |  |  | M | 62 | 12 | LX-H lišta parapetní napojovací flexibilní s nepřiznanou okapnicí a tkaninou pro dilatující napojení omítky na ohýbaný parapet
60 | 622713213R00 | Lepení dekorač.fasád.profilu, podstřešní římsy | m | 177.99 | 0 |  |  |  | RTS II / 2025 | [9 empty] | 01 | 12 | 1 | 62_ | 01_62_ | 01_ | 100088 | 0 |  |  |  | P | 62 | 12 | Lepení dekorač.fasád.profilu, podstřešní římsy
61 | or. cena | Profil dekorační fasádní podstřešní rozměr 250 x 250 mm, dl. 2 m | m | 195.789 | 0 |  |  |  | 2025 | [9 empty] | 01 | 12 | 1 | 62_ | 01_62_ | 01_ |  | 0 |  |  |  | M | 62 | 12 | Profil dekorační fasádní podstřešní rozměr 250 x 250 mm, dl. 2 m
62 | 622714212R00 | Lepení dekorač.fasád.profilu, římsy do 200x100 mm | m | 112.2 | 0 |  |  |  | RTS II / 2025 | [9 empty] | 01 | 12 | 1 | 62_ | 01_62_ | 01_ | 100088 | 0 |  |  |  | P | 62 | 12 | Lepení dekorač.fasád.profilu, římsy do 200x100 mm
63 | or. cena | Profil dekorační fasádní průběžný rozměr 150 x 150 mm, dl. 2 m | m | 123.42 | 0 |  |  |  | 2025 | [9 empty] | 01 | 12 | 1 | 62_ | 01_62_ | 01_ |  | 0 |  |  |  | M | 62 | 12 | Profil dekorační fasádní průběžný rozměr 150 x 150 mm, dl. 2 m
64 | 622714214R00 | Lepení dekorač.fasád.profilu, římsy do 200x300 mm | m | 112.8 | 0 |  |  |  | RTS II / 2025 | [9 empty] | 01 | 12 | 1 | 62_ | 01_62_ | 01_ | 100088 | 0 |  |  |  | P | 62 | 12 | Lepení dekorač.fasád.profilu, římsy do 200x300 mm
65 | or. cena | Profil dekorační fasádní průběžný rozměr 150 x 225 mm, dl. 2 m | m | 124.08 | 0 |  |  |  | 2025 | [9 empty] | 01 | 12 | 1 | 62_ | 01_62_ | 01_ |  | 0 |  |  |  | M | 62 | 12 | Profil dekorační fasádní průběžný rozměr 150 x 225 mm, dl. 2 m
66 | or. cena | Provedení nutu pomocí bosážního tkaninového profilu | m | 46.48 | 0 |  |  |  | 2025 | [9 empty] | 01 | 12 | 1 | 62_ | 01_62_ | 01_ | 100088 | 0 |  |  |  | P | 62 | 12 | Provedení nutu pomocí bosážního tkaninového profilu
67 | or. cena | Profil bosážní tkaninový typ I plošný dl. 2 m | m | 51.128 | 0 |  |  |  | 2025 | [9 empty] | 01 | 12 | 1 | 62_ | 01_62_ | 01_ |  | 0 |  |  |  | M | 62 | 12 | Profil bosážní tkaninový typ I plošný dl. 2 m
68 | or. cena | Olepování ploch maskovací páskou | m | 444.585 | 0 |  |  |  | 2025 | [9 empty] | 01 | 12 | 1 | 62_ | 01_62_ | 01_ | 100088 | 0 |  |  |  | P | 62 | 12 | Olepování ploch maskovací páskou
69 | 622904115R00 | Očištění fasád tlakovou vodou složitost 3 - 5 | m2 | 3107.36 | 0 |  |  |  | RTS II / 2025 | [9 empty] | 01 | 12 | 1 | 62_ | 01_62_ | 01_ | 100088 | 0 |  |  |  | P | 62 | 12 | Očištění fasád tlakovou vodou složitost 3 - 5
70 | 622903111R00 | Očištění zdí a valů před opravou, ručně | m2 | 42.0562 | 0 |  |  |  | RTS II / 2025 | [9 empty] | 01 | 12 | 1 | 62_ | 01_62_ | 01_ | 100088 | 0 |  |  |  | P | 62 | 12 | Očištění zdí a valů před opravou, ručně
| 711 | Izolace proti vodě | [16 empty] | 01
71 | 711112001R00 | Izolace proti vlhkosti svis. nátěr ALP, za studena | m2 | 100.935 | 0 |  |  |  | RTS II / 2025 | [9 empty] | 01 | 12 | 7 | 711_ | 01_711_ | 01_ | 100089 | 0 |  |  |  | P | 711 | 12 | Izolace proti vlhkosti svis. nátěr ALP, za studena
72 | 11163111 | Lak asfaltový izolační ALP/9 | kg | 40.374 | 0 |  |  |  | RTS II / 2025 | [9 empty] | 01 | 12 | 7 | 711_ | 01_711_ | 01_ |  | 0 |  |  |  | M | 711 | 12 | Lak asfaltový izolační ALP/9
73 | 711132311R00 | Prov. izolace nopovou fólií svisle, vč.uchyc.prvků | m2 | 67.29 | 0 |  |  |  | RTS II / 2025 | [9 empty] | 01 | 12 | 7 | 711_ | 01_711_ | 01_ | 100089 | 0 |  |  |  | P | 711 | 12 | Prov. izolace nopovou fólií svisle, vč.uchyc.prvků
74 | 711142559R00 | Izolace proti vlhkosti svislá pásy přitavením | m2 | 84.1125 | 0 |  |  |  | RTS II / 2025 | [9 empty] | 01 | 12 | 7 | 711_ | 01_711_ | 01_ | 100089 | 0 |  |  |  | P | 711 | 12 | Izolace proti vlhkosti svislá pásy přitavením
75 | 62833159 | Hydroizolační pás z oxidovaného asfaltu s vložkou ze skleněné tkaniny a minerálním posypem, G 200 S40 | m2 | 92.5238 | 0 |  |  |  | RTS II / 2025 | [9 empty] | 01 | 12 | 7 | 711_ | 01_711_ | 01_ |  | 0 |  |  |  | M | 711 | 12 | Hydroizolační pás z oxidovaného asfaltu s vložkou ze skleněné tkaniny a minerálním posypem, G 200 S40
76 | 711191272RT2 | Izolace proti zem.vlhkosti,ochran.textilie,svislá | m2 | 84.1125 | 0 |  |  |  | RTS II / 2025 | [9 empty] | 01 | 12 | 7 | 711_ | 01_711_ | 01_ | 100089 | 0 |  |  |  | P | 711 | 12 | Izolace proti zem.vlhkosti,ochran.textilie,svislá
| Varianta: | včetně dodávky textílie A PP/300, 300 g/m2
77 | 998711102R00 | Přesun hmot pro izolace proti vodě, výšky do 12 m | t | 0.55497 | 0 |  |  |  | RTS II / 2025 | [9 empty] | 01 | 12 | 5 | 711_ | 01_711_ | 01_ | 100089 | 0 |  |  |  | P | 711 | 12 | Přesun hmot pro izolace proti vodě, výšky do 12 m
| 721 | Vnitřní kanalizace | [16 empty] | 01
78 | or. cena | Úprava polohy lapače střešních splavenin | kus | 9 | 0 |  |  |  | 2025 | [9 empty] | 01 | 12 | 7 | 721_ | 01_721_ | 01_ | 100121 | 0 |  |  |  | P | 721 | 12 | Úprava polohy lapače střešních splavenin
79 | 721300942R00 | Pročistění lapačů střešních splavenin | kus | 9 | 0 |  |  |  | RTS II / 2025 | [9 empty] | 01 | 12 | 7 | 721_ | 01_721_ | 01_ | 100121 | 0 |  |  |  | P | 721 | 12 | Pročistění lapačů střešních splavenin
80 | 998721101R00 | Přesun hmot pro vnitřní kanalizaci, výšky do 6 m | t | 0.19017 | 0 |  |  |  | RTS II / 2025 | [9 empty] | 01 | 12 | 5 | 721_ | 01_721_ | 01_ | 100121 | 0 |  |  |  | P | 721 | 12 | Přesun hmot pro vnitřní kanalizaci, výšky do 6 m
| 728 | Vzduchotechnika | [16 empty] | 01
81 | 728114111R00 | Montáž potrubí plastového kruhového do d 100 mm | m | 30 | 0 |  |  |  | RTS II / 2025 | [9 empty] | 01 | 12 | 7 | 728_ | 01_728_ | 01_ | 100090 | 0 |  |  |  | P | 728 | 12 | Montáž potrubí plastového kruhového do d 100 mm
82 | or. cena | Potrubí plastové kulaté VP 100/500 KP | kus | 60 | 0 |  |  |  | 2025 | [9 empty] | 01 | 12 | 7 | 728_ | 01_728_ | 01_ |  | 0 |  |  |  | M | 728 | 12 | Potrubí plastové kulaté VP 100/500 KP
83 | 728214511R00 | Montáž spojky plastové kruhové do d 100 mm | kus | 60 | 0 |  |  |  | RTS II / 2025 | [9 empty] | 01 | 12 | 7 | 728_ | 01_728_ | 01_ | 100090 | 0 |  |  |  | P | 728 | 12 | Montáž spojky plastové kruhové do d 100 mm
84 | 429853240 | Spojka potrubí kruhová VP 100 KS | kus | 60 | 0 |  |  |  | RTS II / 2025 | [9 empty] | 01 | 12 | 7 | 728_ | 01_728_ | 01_ |  | 0 |  |  |  | M | 728 | 12 | Spojka potrubí kruhová VP 100 KS
85 | 728314111R00 | Montáž protidešťové žaluzie čtyřhranné do 0,15 m2 | kus | 2 | 0 |  |  |  | RTS II / 2025 | [9 empty] | 01 | 12 | 7 | 728_ | 01_728_ | 01_ | 100090 | 0 |  |  |  | P | 728 | 12 | Montáž protidešťové žaluzie čtyřhranné do 0,15 m2
86 | or. cena | Žaluzie protidešťová PDZM 355 x 355 mm RAL9010, se sítí proti hmyzu | kus | 2 | 0 |  |  |  | 2025 | [9 empty] | 01 | 12 | 7 | 728_ | 01_728_ | 01_ |  | 0 |  |  |  | M | 728 | 12 | Žaluzie protidešťová PDZM 355 x 355 mm RAL9010, se sítí proti hmyzu
87 | 728415111R00 | Montáž mřížky větrací nebo ventilační do 0,04 m2 | kus | 60 | 0 |  |  |  | RTS II / 2025 | [9 empty] | 01 | 12 | 7 | 728_ | 01_728_ | 01_ | 100090 | 0 |  |  |  | P | 728 | 12 | Montáž mřížky větrací nebo ventilační do 0,04 m2
88 | 429727810 | Mřížka kruhová PVC průměr 100 mm | kus | 60 | 0 |  |  |  | RTS II / 2025 | [9 empty] | 01 | 12 | 7 | 728_ | 01_728_ | 01_ |  | 0 |  |  |  | M | 728 | 12 | Mřížka kruhová PVC průměr 100 mm
89 | 728415811R00 | Demontáž mřížky větrací nebo ventilační do 0,04 m2 | kus | 60 | 0 |  |  |  | RTS II / 2025 | [9 empty] | 01 | 12 | 7 | 728_ | 01_728_ | 01_ | 100090 | 0 |  |  |  | P | 728 | 12 | Demontáž mřížky větrací nebo ventilační do 0,04 m2
90 | 728415813R00 | Demontáž mřížky větrací nebo ventilační do 0,15 m2 | kus | 2 | 0 |  |  |  | RTS II / 2025 | [9 empty] | 01 | 12 | 7 | 728_ | 01_728_ | 01_ | 100090 | 0 |  |  |  | P | 728 | 12 | Demontáž mřížky větrací nebo ventilační do 0,15 m2
91 | 998728101R00 | Přesun hmot pro vzduchotechniku, výšky do 6 m | t | 0.084 | 0 |  |  |  | RTS II / 2025 | [9 empty] | 01 | 12 | 5 | 728_ | 01_728_ | 01_ | 100090 | 0 |  |  |  | P | 728 | 12 | Přesun hmot pro vzduchotechniku, výšky do 6 m
| 764 | Konstrukce klempířské | [16 empty] | 01
92 | 764410850R00 | Demontáž oplechování parapetů,rš od 100 do 330 mm | m | 683.57 | 0 |  |  |  | RTS II / 2025 | [9 empty] | 01 | 12 | 7 | 764_ | 01_764_ | 01_ | 100091 | 0 |  |  |  | P | 764 | 12 | Demontáž oplechování parapetů,rš od 100 do 330 mm
93 | 764908307R00 | Oplechování parapetů, rš 330 mm, trvale plastická stěrková lepící a těsnící hmota na bitumenovém základu | m | 170.2 | 0 |  |  |  | RTS II / 2025 | [9 empty] | 01 | 12 | 7 | 764_ | 01_764_ | 01_ | 100091 | 0 |  |  |  | P | 764 | 12 | Oplechování parapetů, rš 330 mm, trvale plastická stěrková lepící a těsnící hmota na bitumenovém základu
94 | 764908307R00 | Oplechování parapetů, rš 330 mm, trvale plastická stěrková lepící a těsnící hmota na bitumenovém základu | m | 10.8 | 0 |  |  |  | RTS II / 2025 | [9 empty] | 01 | 12 | 7 | 764_ | 01_764_ | 01_ | 100091 | 0 |  |  |  | P | 764 | 12 | Oplechování parapetů, rš 330 mm, trvale plastická stěrková lepící a těsnící hmota na bitumenovém základu
95 | 764908308R00 | Oplechování parapetů, rš 400 mm, trvale plastická stěrková lepící a těsnící hmota na bitumenovém základu | m | 284.17 | 0 |  |  |  | RTS II / 2025 | [9 empty] | 01 | 12 | 7 | 764_ | 01_764_ | 01_ | 100091 | 0 |  |  |  | P | 764 | 12 | Oplechování parapetů, rš 400 mm, trvale plastická stěrková lepící a těsnící hmota na bitumenovém základu
96 | 764908308R00 | Oplechování parapetů, rš 400 mm, trvale plastická stěrková lepící a těsnící hmota na bitumenovém základu | m | 117.6 | 0 |  |  |  | RTS II / 2025 | [9 empty] | 01 | 12 | 7 | 764_ | 01_764_ | 01_ | 100091 | 0 |  |  |  | P | 764 | 12 | Oplechování parapetů, rš 400 mm, trvale plastická stěrková lepící a těsnící hmota na bitumenovém základu
97 | 764908309R00 | Oplechování parapetů, rš 500 mm, trvale plastická stěrková lepící a těsnící hmota na bitumenovém základu | m | 129.6 | 0 |  |  |  | RTS II / 2025 | [9 empty] | 01 | 12 | 7 | 764_ | 01_764_ | 01_ | 100091 | 0 |  |  |  | P | 764 | 12 | Oplechování parapetů, rš 500 mm, trvale plastická stěrková lepící a těsnící hmota na bitumenovém základu
98 | 764454802R00 | Demontáž odpadních trub kruhových, D 120 mm | m | 153.4 | 0 |  |  |  | RTS II / 2025 | [9 empty] | 01 | 12 | 7 | 764_ | 01_764_ | 01_ | 100091 | 0 |  |  |  | P | 764 | 12 | Demontáž odpadních trub kruhových, D 120 mm
99 | 764908110R00 | Odpadní trouby kruhové SVOD, D 120 mm | m | 153.4 | 0 |  |  |  | RTS II / 2025 | [9 empty] | 01 | 12 | 7 | 764_ | 01_764_ | 01_ | 100091 | 0 |  |  |  | P | 764 | 12 | Odpadní trouby kruhové SVOD, D 120 mm
100 | 764918961R00 | Z+M připoj.lišty z ocel.lak.plechu dilat.rš 120mm | m | 23.9 | 0 |  |  |  | RTS II / 2025 | [9 empty] | 01 | 12 | 7 | 764_ | 01_764_ | 01_ | 100091 | 0 |  |  |  | P | 764 | 12 | Z+M připoj.lišty z ocel.lak.plechu dilat.rš 120mm
101 | or. cena | Krycí lišta RŠ110 l = 2000 mm plech tl.0,5mm, Polyuretan 50µm | kus | 13.145 | 0 |  |  |  | 2025 | [9 empty] | 01 | 12 | 7 | 764_ | 01_764_ | 01_ |  | 0 |  |  |  | M | 764 | 12 | Krycí lišta RŠ110 l = 2000 mm plech tl.0,5mm, Polyuretan 50µm
102 | 998764103R00 | Přesun hmot pro klempířské konstr., výšky do 24 m | t | 4.0407 | 0 |  |  |  | RTS II / 2025 | [9 empty] | 01 | 12 | 5 | 764_ | 01_764_ | 01_ | 100091 | 0 |  |  |  | P | 764 | 12 | Přesun hmot pro klempířské konstr., výšky do 24 m
| 766 | Konstrukce truhlářské | [16 empty] | 01
103 | 766601121R00 | Montáž těsnění připoj. spáry, parapet, fólie,pásky | m | 424.57 | 0 |  |  |  | RTS II / 2025 | [9 empty] | 01 | 12 | 7 | 766_ | 01_766_ | 01_ | 100092 | 0 |  |  |  | P | 766 | 12 | Montáž těsnění připoj. spáry, parapet, fólie,pásky
104 | 2835527912 | Fólie okenní paropropustná EXT-AP š = 70 mm, PP, třívrstvá, tl. 0,35 mm, dl. 50 m | m | 467.027 | 0 |  |  |  | RTS II / 2025 | [9 empty] | 01 | 12 | 7 | 766_ | 01_766_ | 01_ |  | 0 |  |  |  | M | 766 | 12 | Fólie okenní paropropustná EXT-AP š = 70 mm, PP, třívrstvá, tl. 0,35 mm, dl. 50 m
105 | 766601121R00 | Montáž těsnění připoj. spáry, parapet, fólie,pásky | m | 96 | 0 |  |  |  | RTS II / 2025 | [9 empty] | 01 | 12 | 7 | 766_ | 01_766_ | 01_ | 100092 | 0 |  |  |  | P | 766 | 12 | Montáž těsnění připoj. spáry, parapet, fólie,pásky
106 | 2835527982 | Fólie okenní parotěsná INT-ALU-AB š. 100 mm, PP+fólie, dvouvrstvá, tl. 0,15 mm, dl. 25 m | m | 105.6 | 0 |  |  |  | RTS II / 2025 | [9 empty] | 01 | 12 | 7 | 766_ | 01_766_ | 01_ |  | 0 |  |  |  | M | 766 | 12 | Fólie okenní parotěsná INT-ALU-AB š. 100 mm, PP+fólie, dvouvrstvá, tl. 0,15 mm, dl. 25 m
107 | 766601161R00 | Montáž těsnění připoj. spáry, další expanzní páska | m | 29.5 | 0 |  |  |  | RTS II / 2025 | [9 empty] | 01 | 12 | 7 | 766_ | 01_766_ | 01_ | 100092 | 0 |  |  |  | P | 766 | 12 | Montáž těsnění připoj. spáry, další expanzní páska
108 | 28355224 | Páska těsnicí TP600, 5 - 10 x 20 mm šedá | m | 32.45 | 0 |  |  |  | RTS II / 2025 | [9 empty] | 01 | 12 | 7 | 766_ | 01_766_ | 01_ |  | 0 |  |  |  | M | 766 | 12 | Páska těsnicí TP600, 5 - 10 x 20 mm šedá
109 | 766629301R00 | Montáž oken plastových plochy do 1,50 m2 | kus | 32 | 0 |  |  |  | RTS II / 2025 | [9 empty] | 01 | 12 | 7 | 766_ | 01_766_ | 01_ | 100092 | 0 |  |  |  | P | 766 | 12 | Montáž oken plastových plochy do 1,50 m2
110 | or. cena | Okno plastové se sklopným křídlem, 5 komor, 70 mm, oboustranně bílé, poz 1/T, 0,9x0,6, Uw=1,5 W/(m2K), zasklení čiré, dvojsklo | ks | 32 | 0 |  |  |  | 2025 | [9 empty] | 01 | 12 | 7 | 766_ | 01_766_ | 01_ |  | 0 |  |  |  | M | 766 | 12 | Okno plastové se sklopným křídlem, 5 komor, 70 mm, oboustranně bílé, poz 1/T, 0,9x0,6, Uw=1,5 W/(m2K), zasklení čiré, dvojsklo
111 | 998766103R00 | Přesun hmot pro truhlářské konstr., výšky do 24 m | t | 0.70547 | 0 |  |  |  | RTS II / 2025 | [9 empty] | 01 | 12 | 5 | 766_ | 01_766_ | 01_ | 100092 | 0 |  |  |  | P | 766 | 12 | Přesun hmot pro truhlářské konstr., výšky do 24 m
| 767 | Konstrukce doplňkové stavební (zámečnické) | [16 empty] | 01
112 | 767999801R00 | Demontáž doplňků staveb o hmotnosti do 50 kg | kg | 704 | 0 |  |  |  | RTS II / 2025 | [9 empty] | 01 | 12 | 7 | 767_ | 01_767_ | 01_ | 100093 | 0 |  |  |  | P | 767 | 12 | Demontáž doplňků staveb o hmotnosti do 50 kg
113 | 767662110R00 | Montáž mříží pevných - šroubováním | m2 | 17.362 | 0 |  |  |  | RTS II / 2025 | [9 empty] | 01 | 12 | 7 | 767_ | 01_767_ | 01_ | 100093 | 0 |  |  |  | P | 767 | 12 | Montáž mříží pevných - šroubováním
114 | or. cena | 1/Z ocelová mříž před sklepní okno, výplň tahokov 0,8*0,52 | kus | 32 | 0 |  |  |  | 2025 | [9 empty] | 01 | 12 | 7 | 767_ | 01_767_ | 01_ |  | 0 |  |  |  | M | 767 | 12 | 1/Z ocelová mříž před sklepní okno, výplň tahokov 0,8*0,52
115 | 998767103R00 | Přesun hmot pro zámečnické konstr., výšky do 24 m | t | 0.98184 | 0 |  |  |  | RTS II / 2025 | [9 empty] | 01 | 12 | 5 | 767_ | 01_767_ | 01_ | 100093 | 0 |  |  |  | P | 767 | 12 | Přesun hmot pro zámečnické konstr., výšky do 24 m
| 783 | Nátěry | [16 empty] | 01
116 | 783903811R00 | Odmaštění chemickými rozpouštědly | m2 | 70.9875 | 0 |  |  |  | RTS II / 2025 | [9 empty] | 01 | 12 | 7 | 783_ | 01_783_ | 01_ | 100094 | 0 |  |  |  | P | 783 | 12 | Odmaštění chemickými rozpouštědly
117 | 783904811R00 | Odrezivění kovových konstrukcí | m2 | 70.9875 | 0 |  |  |  | RTS II / 2025 | [9 empty] | 01 | 12 | 7 | 783_ | 01_783_ | 01_ | 100094 | 0 |  |  |  | P | 783 | 12 | Odrezivění kovových konstrukcí
118 | 783271001R00 | Nátěr polyuretanový kovových konstr. 1+ 2x email | m2 | 70.9875 | 0 |  |  |  | RTS II / 2025 | [9 empty] | 01 | 12 | 7 | 783_ | 01_783_ | 01_ | 100094 | 0 |  |  |  | P | 783 | 12 | Nátěr polyuretanový kovových konstr. 1+ 2x email
| 90 | Hodinové zúčtovací sazby (HZS) | [16 empty] | 01
119 | 900 R01 | HZS | h | 318 | 0 |  |  |  | RTS II / 2025 | [9 empty] | 01 | 12 | 1 | 90_ | 01_90_ | 01_ | 100095 | 0 |  |  |  | P | 90 | 12 | HZS
| Varianta: | stavební dělník v tarifní třídě 4
120 | 101901350120VD | Vestavný hnízdní box pro rorýse, vnější rozměry (š x v x h) 42x18x16.1cm | kus | 20 | 0 |  |  |  | 2025 | [9 empty] | 01 | 12 | 1 | 90_ | 01_90_ | 01_ |  | 0 |  |  |  | M | 90 | 12 | Vestavný hnízdní box pro rorýse, vnější rozměry (š x v x h) 42x18x16.1cm
121 | AP6BNB | Budka pro kavky a sovy Box AP-6, dřevobeton, vnější rozměry (š x v x h) 23,5x42x23cm, otvor 8,5cm | kus | 1 | 0 |  |  |  | 2025 | [9 empty] | 01 | 12 | 1 | 90_ | 01_90_ | 01_ |  | 0 |  |  |  | M | 90 | 12 | Budka pro kavky a sovy Box AP-6, dřevobeton, vnější rozměry (š x v x h) 23,5x42x23cm, otvor 8,5cm
122 | or. cena | Dvířka revizní elektro do zdiva 300x450 mm, rozměr upřesnit na stavbě | kus | 2 | 0 |  |  |  | 2025 | [9 empty] | 01 | 12 | 1 | 90_ | 01_90_ | 01_ |  | 0 |  |  |  | M | 90 | 12 | Dvířka revizní elektro do zdiva 300x450 mm, rozměr upřesnit na stavbě
123 | or. cena | Dvířka revizní elektro do zdiva 450x450 mm, rozměr upřesnit na stavbě | kus | 1 | 0 |  |  |  | 2025 | [9 empty] | 01 | 12 | 1 | 90_ | 01_90_ | 01_ |  | 0 |  |  |  | M | 90 | 12 | Dvířka revizní elektro do zdiva 450x450 mm, rozměr upřesnit na stavbě
124 | or. cena | Dvířka revizní elektro do zdiva 450x600 mm, rozměr upřesnit na stavbě | kus | 3 | 0 |  |  |  | 2025 | [9 empty] | 01 | 12 | 1 | 90_ | 01_90_ | 01_ |  | 0 |  |  |  | M | 90 | 12 | Dvířka revizní elektro do zdiva 450x600 mm, rozměr upřesnit na stavbě
125 | 14587214 | Profil dutý čtvercový svařovaný S235JRH 20 x 3,0 mm | t | 0.01584 | 0 |  |  |  | RTS II / 2025 | [9 empty] | 01 | 12 | 1 | 90_ | 01_90_ | 01_ |  | 0 |  |  |  | M | 90 | 12 | Profil dutý čtvercový svařovaný S235JRH 20 x 3,0 mm
126 | 13224600 | Tyč ocelová plochá S235JR, rozměr 30 x 5 mm | t | 0.00212 | 0 |  |  |  | RTS II / 2025 | [9 empty] | 01 | 12 | 1 | 90_ | 01_90_ | 01_ |  | 0 |  |  |  | M | 90 | 12 | Tyč ocelová plochá S235JR, rozměr 30 x 5 mm
| 94 | Lešení a stavební výtahy | [16 empty] | 01
127 | 941941032R00 | Montáž lešení lehkého řadového s podlahami, š. do 1 m, výšky do 30 m | m2 | 3581.64 | 0 |  |  |  | RTS II / 2025 | [9 empty] | 01 | 12 | 1 | 94_ | 01_94_ | 01_ | 100096 | 0 |  |  |  | P | 94 | 12 | Montáž lešení lehkého řadového s podlahami, š. do 1 m, výšky do 30 m
128 | 941941192R00 | Příplatek za použití lešení lehkého řadového s podlahami, š. do 1 m, výšky do 30 m | m2 | 10744.92 | 0 |  |  |  | RTS II / 2025 | [9 empty] | 01 | 12 | 1 | 94_ | 01_94_ | 01_ | 100096 | 0 |  |  |  | P | 94 | 12 | Příplatek za použití lešení lehkého řadového s podlahami, š. do 1 m, výšky do 30 m
129 | 941941832R00 | Demontáž lešení lehkého řadového s podlahami, š. do 1 m, výšky do 30 m | m2 | 3581.64 | 0 |  |  |  | RTS II / 2025 | [9 empty] | 01 | 12 | 1 | 94_ | 01_94_ | 01_ | 100096 | 0 |  |  |  | P | 94 | 12 | Demontáž lešení lehkého řadového s podlahami, š. do 1 m, výšky do 30 m
130 | 941955003R00 | Lešení lehké pomocné, výška podlahy do 2,5 m | m2 | 6 | 0 |  |  |  | RTS II / 2025 | [9 empty] | 01 | 12 | 1 | 94_ | 01_94_ | 01_ | 100096 | 0 |  |  |  | P | 94 | 12 | Lešení lehké pomocné, výška podlahy do 2,5 m
131 | 944944013R00 | Montáž ochr.sítě z umělých vláken - stínění do 70% | m2 | 3581.64 | 0 |  |  |  | RTS II / 2025 | [9 empty] | 01 | 12 | 1 | 94_ | 01_94_ | 01_ | 100096 | 0 |  |  |  | P | 94 | 12 | Montáž ochr.sítě z umělých vláken - stínění do 70%
132 | 944944033R00 | Příplatek za každý měsíc použití sítí k pol. 4013 | m2 | 10744.92 | 0 |  |  |  | RTS II / 2025 | [9 empty] | 01 | 12 | 1 | 94_ | 01_94_ | 01_ | 100096 | 0 |  |  |  | P | 94 | 12 | Příplatek za každý měsíc použití sítí k pol. 4013
133 | 944944083R00 | Demontáž ochr.sítě z umělých vláken,stínění do 70% | m2 | 3581.64 | 0 |  |  |  | RTS II / 2025 | [9 empty] | 01 | 12 | 1 | 94_ | 01_94_ | 01_ | 100096 | 0 |  |  |  | P | 94 | 12 | Demontáž ochr.sítě z umělých vláken,stínění do 70%
134 | 944945013R00 | Montáž záchytné stříšky H 4,5 m, šířky nad 2 m | m | 6 | 0 |  |  |  | RTS II / 2025 | [9 empty] | 01 | 12 | 1 | 94_ | 01_94_ | 01_ | 100096 | 0 |  |  |  | P | 94 | 12 | Montáž záchytné stříšky H 4,5 m, šířky nad 2 m
135 | 944945193R00 | Příplatek za každý měsíc použ.stříšky, k pol. 5013 | m | 18 | 0 |  |  |  | RTS II / 2025 | [9 empty] | 01 | 12 | 1 | 94_ | 01_94_ | 01_ | 100096 | 0 |  |  |  | P | 94 | 12 | Příplatek za každý měsíc použ.stříšky, k pol. 5013
136 | 944945813R00 | Demontáž záchytné stříšky H 4,5 m, šířky nad 2 m | m | 6 | 0 |  |  |  | RTS II / 2025 | [9 empty] | 01 | 12 | 1 | 94_ | 01_94_ | 01_ | 100096 | 0 |  |  |  | P | 94 | 12 | Demontáž záchytné stříšky H 4,5 m, šířky nad 2 m
137 | 944946111RT2 | Textílie ochranná před propadem suti z lešení- MTŽ | m2 | 21 | 0 |  |  |  | RTS II / 2025 | [9 empty] | 01 | 12 | 1 | 94_ | 01_94_ | 01_ | 100096 | 0 |  |  |  | P | 94 | 12 | Textílie ochranná před propadem suti z lešení- MTŽ
| Varianta: | včetně dodávky netkané polypropylenové textilie zpevněné mechanicky vpichováním
138 | 944946811R00 | Odstranění textilie z lešeňových podlah | m2 | 21 | 0 |  |  |  | RTS II / 2025 | [9 empty] | 01 | 12 | 1 | 94_ | 01_94_ | 01_ | 100096 | 0 |  |  |  | P | 94 | 12 | Odstranění textilie z lešeňových podlah
139 | 948171119R00 | Příplatek-další měsíc použití konstr.H 20, dl.12 m | t | 1.3363 | 0 |  |  |  | RTS II / 2025 | [9 empty] | 01 | 12 | 1 | 94_ | 01_94_ | 01_ | 100096 | 0 |  |  |  | P | 94 | 12 | Příplatek-další měsíc použití konstr.H 20, dl.12 m
140 | 948171211R00 | Konstrukce z oc. nosníků H 20 m dl. 12 m - zřízení | t | 0.44544 | 0 |  |  |  | RTS II / 2025 | [9 empty] | 01 | 12 | 1 | 94_ | 01_94_ | 01_ | 100096 | 0 |  |  |  | P | 94 | 12 | Konstrukce z oc. nosníků H 20 m dl. 12 m - zřízení
141 | 948171212R00 | Konstrukce z oc. nosníků H 20 m dl. 12 m - odstr. | t | 0.44544 | 0 |  |  |  | RTS II / 2025 | [9 empty] | 01 | 12 | 1 | 94_ | 01_94_ | 01_ | 100096 | 0 |  |  |  | P | 94 | 12 | Konstrukce z oc. nosníků H 20 m dl. 12 m - odstr.
142 | 948171219R00 | Příplatek-další měsíc použití konstr.H 20, dl.26 m | t | 1.6495 | 0 |  |  |  | RTS II / 2025 | [9 empty] | 01 | 12 | 1 | 94_ | 01_94_ | 01_ | 100096 | 0 |  |  |  | P | 94 | 12 | Příplatek-další měsíc použití konstr.H 20, dl.26 m
143 | 948171221R00 | Konstrukce z oc. nosníků H 20 m dl. 26 m - zřízení | t | 0.54984 | 0 |  |  |  | RTS II / 2025 | [9 empty] | 01 | 12 | 1 | 94_ | 01_94_ | 01_ | 100096 | 0 |  |  |  | P | 94 | 12 | Konstrukce z oc. nosníků H 20 m dl. 26 m - zřízení
144 | 948171222R00 | Konstrukce z oc. nosníků H 20 m dl. 26 m - odstr. | t | 0.54984 | 0 |  |  |  | RTS II / 2025 | [9 empty] | 01 | 12 | 1 | 94_ | 01_94_ | 01_ | 100096 | 0 |  |  |  | P | 94 | 12 | Konstrukce z oc. nosníků H 20 m dl. 26 m - odstr.
| 95 | Různé dokončovací konstrukce a práce na pozemních stavbách | [16 empty] | 01
145 | 953981301R00 | Chemické kotvy, cihly, hl. 80 mm, M8, malta POLY | kus | 508 | 0 |  |  |  | RTS II / 2025 | [9 empty] | 01 | 12 | 1 | 95_ | 01_95_ | 01_ | 100097 | 0 |  |  |  | P | 95 | 12 | Chemické kotvy, cihly, hl. 80 mm, M8, malta POLY
146 | or. cena | Kotevní šroub pro chem. kotvení M8x130 | kus | 508 | 0 |  |  |  | 2025 | [9 empty] | 01 | 12 | 1 | 95_ | 01_95_ | 01_ |  | 0 |  |  |  | M | 95 | 12 | Kotevní šroub pro chem. kotvení M8x130
147 | or. cena | Krytka klobouková M18 | kus | 508 | 0 |  |  |  | 2025 | [9 empty] | 01 | 12 | 1 | 95_ | 01_95_ | 01_ |  | 0 |  |  |  | M | 95 | 12 | Krytka klobouková M18
148 | 953981302R00 | Chemické kotvy, cihly, hl. 90 mm, M10, malta POLY | kus | 142 | 0 |  |  |  | RTS II / 2025 | [9 empty] | 01 | 12 | 1 | 95_ | 01_95_ | 01_ | 100097 | 0 |  |  |  | P | 95 | 12 | Chemické kotvy, cihly, hl. 90 mm, M10, malta POLY
149 | or. cena | Kotevní šroub pro chem. kotvení M10x170 | kus | 140 | 0 |  |  |  | 2025 | [9 empty] | 01 | 12 | 1 | 95_ | 01_95_ | 01_ |  | 0 |  |  |  | M | 95 | 12 | Kotevní šroub pro chem. kotvení M10x170
150 | or. cena | Kotevní šroub pro chem. kotvení M10x250 | kus | 2 | 0 |  |  |  | 2025 | [9 empty] | 01 | 12 | 1 | 95_ | 01_95_ | 01_ |  | 0 |  |  |  | M | 95 | 12 | Kotevní šroub pro chem. kotvení M10x250
151 | or. cena | Krytka klobouková M10 | kus | 142 | 0 |  |  |  | 2025 | [9 empty] | 01 | 12 | 1 | 95_ | 01_95_ | 01_ |  | 0 |  |  |  | M | 95 | 12 | Krytka klobouková M10
| 96 | Bourání konstrukcí | [16 empty] | 01
152 | 962031113R00 | Bourání přizdívky z cihel pálených plných tl. 65 mm | m2 | 42.0562 | 0 |  |  |  | RTS II / 2025 | [9 empty] | 01 | 12 | 1 | 96_ | 01_96_ | 01_ | 100098 | 0 |  |  |  | P | 96 | 12 | Bourání přizdívky z cihel pálených plných tl. 65 mm
153 | 967032974R00 | Odsekání plošných fasádních prvků předsazených do 8 cm | m2 | 60.4485 | 0 |  |  |  | RTS II / 2025 | [9 empty] | 01 | 12 | 1 | 96_ | 01_96_ | 01_ | 100098 | 0 |  |  |  | P | 96 | 12 | Odsekání plošných fasádních prvků předsazených do 8 cm
154 | 968061112R00 | Vyvěšení dřevěných a plastových okenních křídel pl. do 1,5 m2 | kus | 32 | 0 |  |  |  | RTS II / 2025 | [9 empty] | 01 | 12 | 1 | 96_ | 01_96_ | 01_ | 100098 | 0 |  |  |  | P | 96 | 12 | Vyvěšení dřevěných a plastových okenních křídel pl. do 1,5 m2
155 | 968062354R00 | Vybourání dřevěných rámů oken dvojitých pl. 1 m2 | m2 | 17.28 | 0 |  |  |  | RTS II / 2025 | [9 empty] | 01 | 12 | 1 | 96_ | 01_96_ | 01_ | 100098 | 0 |  |  |  | P | 96 | 12 | Vybourání dřevěných rámů oken dvojitých pl. 1 m2
| 97 | Prorážení otvorů a ostatní bourací práce | [16 empty] | 01
156 | 978036121R00 | Otlučení omítek břízolitových v rozsahu 10 % | m2 | 3107.36 | 0 |  |  |  | RTS II / 2025 | [9 empty] | 01 | 12 | 1 | 97_ | 01_97_ | 01_ | 100099 | 0 |  |  |  | P | 97 | 12 | Otlučení omítek břízolitových v rozsahu 10 %
157 | 978041103R00 | Odstranění zateplovacího systému ostění, EPS F tl. 30 mm s omítkou | m2 | 130.58 | 0 |  |  |  | RTS II / 2025 | [9 empty] | 01 | 12 | 1 | 97_ | 01_97_ | 01_ | 100099 | 0 |  |  |  | P | 97 | 12 | Odstranění zateplovacího systému ostění, EPS F tl. 30 mm s omítkou
158 | 979054441R00 | Očištění vybour. dlaždic s výplní kamen. těženým | m2 | 44.802 | 0 |  |  |  | RTS II / 2025 | [9 empty] | 01 | 12 | 1 | 97_ | 01_97_ | 01_ | 100099 | 0 |  |  |  | P | 97 | 12 | Očištění vybour. dlaždic s výplní kamen. těženým
| H99 | Ostatní přesuny hmot | [16 empty] | 01
159 | 999281111R00 | Přesun hmot pro opravy a údržbu do výšky 25 m | t | 271.4052 | 0 |  |  |  | RTS II / 2025 | [9 empty] | 01 | 12 | 5 | H99_ | 01_H99_ | 01_ | 100100 | 0 |  |  |  | P |  | 12 | Přesun hmot pro opravy a údržbu do výšky 25 m
| M22 | Montáže sdělovací a zabezpečovací techniky | [16 empty] | 01
160 | 222323322R00 | Tlačítkové tablo s klávesnicí a čtečkou do zdi | kus | 3 | 0 |  |  |  | RTS II / 2025 | [9 empty] | 01 | 12 | 2 | M22_ | 01_M22_ | 01_ | 100101 | 0 |  |  |  | P |  | 12 | Tlačítkové tablo s klávesnicí a čtečkou do zdi
161 | or. cena | DMTZ Tlačítkové tablo s klávesnicí a čtečkou do zdi | kus | 3 | 0 |  |  |  | 2025 | [9 empty] | 01 | 12 | 2 | M22_ | 01_M22_ | 01_ | 100101 | 0 |  |  |  | P |  | 12 | DMTZ Tlačítkové tablo s klávesnicí a čtečkou do zdi
162 | 1411VD | Podružný materiál M21 M22 | % | 2454.03 | 0 |  |  |  | 2025 | [9 empty] | 01 | 12 | 2 | M22_ | 01_M22_ | 01_ | 100101 | 0 |  |  |  | P |  | 12 | Podružný materiál M21 M22
163 | 1412VD | Zednické výpomoci | % | 2454.03 | 0 |  |  |  | 2025 | [9 empty] | 01 | 12 | 2 | M22_ | 01_M22_ | 01_ | 100101 | 0 |  |  |  | P |  | 12 | Zednické výpomoci
| M65 | Elektroinstalace | [16 empty] | 01
164 | 650801153R00 | Demontáž svítidla nástěnného přisazeného | kus | 3 | 0 |  |  |  | RTS II / 2025 | [9 empty] | 01 | 12 | 2 | M65_ | 01_M65_ | 01_ | 100102 | 0 |  |  |  | P |  | 12 | Demontáž svítidla nástěnného přisazeného
165 | 650101526R00 | Montáž LED svítidla stropního přisazeného s čidlem | kus | 3 | 0 |  |  |  | RTS II / 2025 | [9 empty] | 01 | 12 | 2 | M65_ | 01_M65_ | 01_ | 100102 | 0 |  |  |  | P |  | 12 | Montáž LED svítidla stropního přisazeného s čidlem
166 | 1411VD | Podružný materiál M21 M22 | % | 1198.5 | 0 |  |  |  | 2025 | [9 empty] | 01 | 12 | 2 | M65_ | 01_M65_ | 01_ | 100102 | 0 |  |  |  | P |  | 12 | Podružný materiál M21 M22
167 | 1412VD | Zednické výpomoci | % | 1198.5 | 0 |  |  |  | 2025 | [9 empty] | 01 | 12 | 2 | M65_ | 01_M65_ | 01_ | 100102 | 0 |  |  |  | P |  | 12 | Zednické výpomoci
| S | Přesuny sutí | [16 empty] | 01
168 | 979990141R00 | Poplatek za uložení suti - polystyren s perlinkou, skupina odpadu 170604 | t | 1.7224 | 0 |  |  |  | RTS II / 2025 | [9 empty] | 01 | 12 | 5 | S_ | 01_S_ | 01_ | 100103 | 0 |  |  |  | P |  | 12 | Poplatek za uložení suti - polystyren s perlinkou, skupina odpadu 170604
169 | 979999973R00 | Poplatek za uložení, zemina a kamení, (skup.170504) | t | 51.4228 | 0 |  |  |  | RTS II / 2025 | [9 empty] | 01 | 12 | 5 | S_ | 01_S_ | 01_ | 100103 | 0 |  |  |  | P |  | 12 | Poplatek za uložení, zemina a kamení, (skup.170504)
170 | 979999997R00 | Poplatek za recyklaci směsi suti betonu, cihel, tašek a keram.výrobků, kusovost do 1600 cm2 (170107) | t | 29.8318 | 0 |  |  |  | RTS II / 2025 | [9 empty] | 01 | 12 | 5 | S_ | 01_S_ | 01_ | 100103 | 0 |  |  |  | P |  | 12 | Poplatek za recyklaci směsi suti betonu, cihel, tašek a keram.výrobků, kusovost do 1600 cm2 (170107)
171 | 979095312R00 | Naložení a složení suti | t | 84.3108 | 0 |  |  |  | RTS II / 2025 | [9 empty] | 01 | 12 | 5 | S_ | 01_S_ | 01_ | 100103 | 0 |  |  |  | P |  | 12 | Naložení a složení suti
172 | 979093111R00 | Uložení suti na skládku bez zhutnění | t | 84.3108 | 0 |  |  |  | RTS II / 2025 | [9 empty] | 01 | 12 | 5 | S_ | 01_S_ | 01_ | 100103 | 0 |  |  |  | P |  | 12 | Uložení suti na skládku bez zhutnění
173 | 979011111R00 | Svislá doprava suti a vybour. hmot za 2.NP a 1.PP | t | 84.3108 | 0 |  |  |  | RTS II / 2025 | [9 empty] | 01 | 12 | 5 | S_ | 01_S_ | 01_ | 100103 | 0 |  |  |  | P |  | 12 | Svislá doprava suti a vybour. hmot za 2.NP a 1.PP
174 | 979011121R00 | Příplatek za každé další podlaží | t | 252.9323 | 0 |  |  |  | RTS II / 2025 | [9 empty] | 01 | 12 | 5 | S_ | 01_S_ | 01_ | 100103 | 0 |  |  |  | P |  | 12 | Příplatek za každé další podlaží
175 | 979081111R00 | Odvoz suti a vybour. hmot na skládku do 1 km | t | 84.3108 | 0 |  |  |  | RTS II / 2025 | [9 empty] | 01 | 12 | 5 | S_ | 01_S_ | 01_ | 100103 | 0 |  |  |  | P |  | 12 | Odvoz suti a vybour. hmot na skládku do 1 km
176 | 979081121R00 | Příplatek k odvozu za každý další 1 km | t | 843.1076 | 0 |  |  |  | RTS II / 2025 | [9 empty] | 01 | 12 | 5 | S_ | 01_S_ | 01_ | 100103 | 0 |  |  |  | P |  | 12 | Příplatek k odvozu za každý další 1 km
Strop pod půdou
| 713 | Izolace tepelné | [16 empty] | 02
177 | 713121121R00 | Montáž tepelné izolace podlah na sucho, dvouvrstvé | m2 | 1016.76 | 0 |  |  |  | RTS II / 2025 | [9 empty] | 02 | 12 | 7 | 713_ | 02_713_ | 02_ | 100131 | 0 |  |  |  | P | 713 | 12 | Montáž tepelné izolace podlah na sucho, dvouvrstvé
178 | 631508602 | Pás izolační MW tl. 100 mm, MW-EN13162-T3-MU1-AFr5, 0,035W/mK | m2 | 2236.872 | 0 |  |  |  | RTS II / 2025 | [9 empty] | 02 | 12 | 7 | 713_ | 02_713_ | 02_ |  | 0 |  |  |  | M | 713 | 12 | Pás izolační MW tl. 100 mm, MW-EN13162-T3-MU1-AFr5, 0,035W/mK
179 | 713191100R00 | Položení separační fólie | m2 | 1016.76 | 0 |  |  |  | RTS II / 2025 | [9 empty] | 02 | 12 | 7 | 713_ | 02_713_ | 02_ | 100131 | 0 |  |  |  | P | 713 | 12 | Položení separační fólie
180 | 28325084.A | Fólie podstřešní paropropustná 135 g/m2, Sd=0,02 M | m2 | 1118.436 | 0 |  |  |  | RTS II / 2025 | [9 empty] | 02 | 12 | 7 | 713_ | 02_713_ | 02_ |  | 0 |  |  |  | M | 713 | 12 | Fólie podstřešní paropropustná 135 g/m2, Sd=0,02 M
181 | 998713103R00 | Přesun hmot pro izolace tepelné, výšky do 24 m | t | 3.7356 | 0 |  |  |  | RTS II / 2025 | [9 empty] | 02 | 12 | 5 | 713_ | 02_713_ | 02_ | 100131 | 0 |  |  |  | P | 713 | 12 | Přesun hmot pro izolace tepelné, výšky do 24 m
| 763 | Dřevostavby | [16 empty] | 02
182 | 763614231RW6 | Montáž podlahy z desek nad tl.18 mm, na sraz, šroubov. | m2 | 109.5 | 0 |  |  |  | RTS II / 2025 | [9 empty] | 02 | 12 | 7 | 763_ | 02_763_ | 02_ | 100133 | 0 |  |  |  | P | 763 | 12 | Montáž podlahy z desek nad tl.18 mm, na sraz, šroubov.
| Varianta: | vč. dodávky desky OSB 3 tl. 22 mm
183 | 763752111R00 | Montáž podlah - rámů, polštářů, pl. do 50 cm2 | m | 133.65 | 0 |  |  |  | RTS II / 2025 | [9 empty] | 02 | 12 | 7 | 763_ | 02_763_ | 02_ | 100133 | 0 |  |  |  | P | 763 | 12 | Montáž podlah - rámů, polštářů, pl. do 50 cm2
184 | 60725016 | Deska dřevoštěpková OSB 3, nebroušená tl. 22 mm | m2 | 133.65 | 0 |  |  |  | RTS II / 2025 | [9 empty] | 02 | 12 | 7 | 763_ | 02_763_ | 02_ |  | 0 |  |  |  | M | 763 | 12 | Deska dřevoštěpková OSB 3, nebroušená tl. 22 mm
185 | 998763101R00 | Přesun hmot pro dřevostavby, výšky do 12 m | t | 0.12478 | 0 |  |  |  | RTS II / 2025 | [9 empty] | 02 | 12 | 5 | 763_ | 02_763_ | 02_ | 100133 | 0 |  |  |  | P | 763 | 12 | Přesun hmot pro dřevostavby, výšky do 12 m
| 95 | Různé dokončovací konstrukce a práce na pozemních stavbách | [16 empty] | 02
186 | 952902110R00 | Zametání v místnostech, chodbách, na schodišti a na půdách | m2 | 1016.76 | 0 |  |  |  | RTS II / 2025 | [9 empty] | 02 | 12 | 1 | 95_ | 02_95_ | 02_ | 100128 | 0 |  |  |  | P | 95 | 12 | Zametání v místnostech, chodbách, na schodišti a na půdách
| 97 | Prorážení otvorů a ostatní bourací práce | [16 empty] | 02
187 | 979092111R00 | Vyklizení ulehlé suti z pl.do 15 m2/ hl. 2 m-ručně | m3 | 3 | 0 |  |  |  | RTS II / 2025 | [9 empty] | 02 | 12 | 1 | 97_ | 02_97_ | 02_ | 100129 | 0 |  |  |  | P | 97 | 12 | Vyklizení ulehlé suti z pl.do 15 m2/ hl. 2 m-ručně
| S | Přesuny sutí | [16 empty] | 02
188 | 979081111R00 | Odvoz suti a vybour. hmot na skládku do 1 km | t | 5.4 | 0 |  |  |  | RTS II / 2025 | [9 empty] | 02 | 12 | 5 | S_ | 02_S_ | 02_ | 100130 | 0 |  |  |  | P |  | 12 | Odvoz suti a vybour. hmot na skládku do 1 km
189 | 979081121R00 | Příplatek k odvozu za každý další 1 km | t | 54 | 0 |  |  |  | RTS II / 2025 | [9 empty] | 02 | 12 | 5 | S_ | 02_S_ | 02_ | 100130 | 0 |  |  |  | P |  | 12 | Příplatek k odvozu za každý další 1 km
190 | 979082111R00 | Vnitrostaveništní doprava suti do 10 m | t | 5.4 | 0 |  |  |  | RTS II / 2025 | [9 empty] | 02 | 12 | 5 | S_ | 02_S_ | 02_ | 100130 | 0 |  |  |  | P |  | 12 | Vnitrostaveništní doprava suti do 10 m
191 | 979082121R00 | Příplatek k vnitrost. dopravě suti za dalších 5 m | t | 32.4 | 0 |  |  |  | RTS II / 2025 | [9 empty] | 02 | 12 | 5 | S_ | 02_S_ | 02_ | 100130 | 0 |  |  |  | P |  | 12 | Příplatek k vnitrost. dopravě suti za dalších 5 m
192 | 979990107R00 | Poplatek za uložení suti - směs betonu, cihel, dřeva, skupina odpadu 170904 | t | 5.4 | 0 |  |  |  | RTS II / 2025 | [9 empty] | 02 | 12 | 5 | S_ | 02_S_ | 02_ | 100130 | 0 |  |  |  | P |  | 12 | Poplatek za uložení suti - směs betonu, cihel, dřeva, skupina odpadu 170904
Střecha
| 62 | Úprava povrchů vnější | [16 empty] | 03
193 | or. cena | Zateplovací systém, fasáda, minerální desky PV, tl. 30 mm | m2 | 267.6612 | 0 |  |  |  | 2025 | [9 empty] | 03 | 12 | 1 | 62_ | 03_62_ | 03_ | 100104 | 0 |  |  |  | P | 62 | 12 | Zateplovací systém, fasáda, minerální desky PV, tl. 30 mm
| Varianta: | se silikonovou dekorativní omítkou pastovité konzistence, vhodné zejména ke kreativnímu ztvárnění fasád, použitelná v exteriéru, µ=35-40, Permeabilita vody v kapalné fázi W3 dle EN 1062-1, K4, lepidlo zrnitost 0,6 mm, µ<18,
194 | 622471319RU4 | Nátěr nebo nástřik stěn vnějších, složitost 5 | m2 | 24.39 | 0 |  |  |  | RTS II / 2025 | [9 empty] | 03 | 12 | 1 | 62_ | 03_62_ | 03_ | 100104 | 0 |  |  |  | P | 62 | 12 | Nátěr nebo nástřik stěn vnějších, složitost 5
| Varianta: | hmota nátěrová, Vysoce paropropustný silikonový nátěr. Vysoce vodoodpudivý, odolný vůči znečistění, použitelný v exteriéru. Faktor difuzního odporu µ cca 80 - 120. Permeabilita vody v kapalné fázi W3 dle EN 1062-1
195 | 622904112R00 | Očištění fasád tlakovou vodou složitost 1 - 2 | m2 | 292.0512 | 0 |  |  |  | RTS II / 2025 | [9 empty] | 03 | 12 | 1 | 62_ | 03_62_ | 03_ | 100104 | 0 |  |  |  | P | 62 | 12 | Očištění fasád tlakovou vodou složitost 1 - 2
| 63 | Podlahy a podlahové konstrukce | [16 empty] | 03
196 | 632451022R00 | Vyrovnávací potěr MC 15, v pásu, tl. 30 mm | m2 | 12.5325 | 0 |  |  |  | RTS II / 2025 | [9 empty] | 03 | 12 | 1 | 63_ | 03_63_ | 03_ | 100105 | 0 |  |  |  | P | 63 | 12 | Vyrovnávací potěr MC 15, v pásu, tl. 30 mm
| 721 | Vnitřní kanalizace | [16 empty] | 03
197 | 721171803R00 | Demontáž potrubí z PVC do D 75 mm | m | 11 | 0 |  |  |  | RTS II / 2025 | [9 empty] | 03 | 12 | 7 | 721_ | 03_721_ | 03_ | 100106 | 0 |  |  |  | P | 721 | 12 | Demontáž potrubí z PVC do D 75 mm
198 | 721171808R00 | Demontáž potrubí z PVC do D 114 mm | m | 9 | 0 |  |  |  | RTS II / 2025 | [9 empty] | 03 | 12 | 7 | 721_ | 03_721_ | 03_ | 100106 | 0 |  |  |  | P | 721 | 12 | Demontáž potrubí z PVC do D 114 mm
199 | 721176114R00 | Potrubí HT odpadní svislé, D 75 x 1,9 mm | m | 11 | 0 |  |  |  | RTS II / 2025 | [9 empty] | 03 | 12 | 7 | 721_ | 03_721_ | 03_ | 100106 | 0 |  |  |  | P | 721 | 12 | Potrubí HT odpadní svislé, D 75 x 1,9 mm
200 | 721176115R00 | Potrubí HT odpadní svislé D 110 x 2,7 mm | m | 9 | 0 |  |  |  | RTS II / 2025 | [9 empty] | 03 | 12 | 7 | 721_ | 03_721_ | 03_ | 100106 | 0 |  |  |  | P | 721 | 12 | Potrubí HT odpadní svislé D 110 x 2,7 mm
201 | 998721103R00 | Přesun hmot pro vnitřní kanalizaci, výšky do 24 m | t | 0.06228 | 0 |  |  |  | RTS II / 2025 | [9 empty] | 03 | 12 | 5 | 721_ | 03_721_ | 03_ | 100106 | 0 |  |  |  | P | 721 | 12 | Přesun hmot pro vnitřní kanalizaci, výšky do 24 m
| 762 | Konstrukce tesařské | [16 empty] | 03
202 | 762088116R00 | Zakrývání a odkrývání opravované střešní konstrukce provizorní plachtou 15 x 20 m po dobu 10-15 dnů | kus | 7 | 0 |  |  |  | RTS II / 2025 | [9 empty] | 03 | 12 | 7 | 762_ | 03_762_ | 03_ | 100107 | 0 |  |  |  | P | 762 | 12 | Zakrývání a odkrývání opravované střešní konstrukce provizorní plachtou 15 x 20 m po dobu 10-15 dnů
203 | 762331911R00 | Vyřezání části střešní vazby do 120 cm2,do dl.3 m | m | 15.6 | 0 |  |  |  | RTS II / 2025 | [9 empty] | 03 | 12 | 7 | 762_ | 03_762_ | 03_ | 100107 | 0 |  |  |  | P | 762 | 12 | Vyřezání části střešní vazby do 120 cm2,do dl.3 m
204 | 762331912R00 | Vyřezání části střešní vazby do 120 cm2,do dl.5 m | m | 6.8 | 0 |  |  |  | RTS II / 2025 | [9 empty] | 03 | 12 | 7 | 762_ | 03_762_ | 03_ | 100107 | 0 |  |  |  | P | 762 | 12 | Vyřezání části střešní vazby do 120 cm2,do dl.5 m
205 | 762331913R00 | Vyřezání části střešní vazby do 120 cm2,do dl.8 m | m | 14.2 | 0 |  |  |  | RTS II / 2025 | [9 empty] | 03 | 12 | 7 | 762_ | 03_762_ | 03_ | 100107 | 0 |  |  |  | P | 762 | 12 | Vyřezání části střešní vazby do 120 cm2,do dl.8 m
206 | 762331914R00 | Vyřezání části střešní vazby do 120 cm2,nad dl.8 m | m | 32.4 | 0 |  |  |  | RTS II / 2025 | [9 empty] | 03 | 12 | 7 | 762_ | 03_762_ | 03_ | 100107 | 0 |  |  |  | P | 762 | 12 | Vyřezání části střešní vazby do 120 cm2,nad dl.8 m
207 | 762331921R00 | Vyřezání části střešní vazby do 224 cm2,do dl.3 m | m | 20.1 | 0 |  |  |  | RTS II / 2025 | [9 empty] | 03 | 12 | 7 | 762_ | 03_762_ | 03_ | 100107 | 0 |  |  |  | P | 762 | 12 | Vyřezání části střešní vazby do 224 cm2,do dl.3 m
208 | 762331923R00 | Vyřezání části střešní vazby do 224 cm2,do dl.8 m | m | 64.6 | 0 |  |  |  | RTS II / 2025 | [9 empty] | 03 | 12 | 7 | 762_ | 03_762_ | 03_ | 100107 | 0 |  |  |  | P | 762 | 12 | Vyřezání části střešní vazby do 224 cm2,do dl.8 m
209 | 762331924R00 | Vyřezání části střešní vazby do 224 cm2,nad dl.8 m | m | 153.2 | 0 |  |  |  | RTS II / 2025 | [9 empty] | 03 | 12 | 7 | 762_ | 03_762_ | 03_ | 100107 | 0 |  |  |  | P | 762 | 12 | Vyřezání části střešní vazby do 224 cm2,nad dl.8 m
210 | 762331933R00 | Vyřezání části střešní vazby do 288 cm2,do dl.8 m | m | 24 | 0 |  |  |  | RTS II / 2025 | [9 empty] | 03 | 12 | 7 | 762_ | 03_762_ | 03_ | 100107 | 0 |  |  |  | P | 762 | 12 | Vyřezání části střešní vazby do 288 cm2,do dl.8 m
211 | 762331944R00 | Vyřezání části střešní vazby do 450 cm2,nad dl.8 m | m | 26.2 | 0 |  |  |  | RTS II / 2025 | [9 empty] | 03 | 12 | 7 | 762_ | 03_762_ | 03_ | 100107 | 0 |  |  |  | P | 762 | 12 | Vyřezání části střešní vazby do 450 cm2,nad dl.8 m
212 | 762332931RV1 | Doplnění střešní vazby z hranolů do 120 cm2 vč.dod | m | 69 | 0 |  |  |  | RTS II / 2025 | [9 empty] | 03 | 12 | 7 | 762_ | 03_762_ | 03_ | 100107 | 0 |  |  |  | P | 762 | 12 | Doplnění střešní vazby z hranolů do 120 cm2 vč.dod
| Varianta: | bez dodávky řeziva
213 | 60515229 | Hranol stavební SM do 140 x 140 mm, 1 - 4 m | m3 | 0.19114 | 0 |  |  |  | RTS II / 2025 | [9 empty] | 03 | 12 | 7 | 762_ | 03_762_ | 03_ |  | 0 |  |  |  | M | 762 | 12 | Hranol stavební SM do 140 x 140 mm, 1 - 4 m
214 | 60515231 | Hranol stavební SM do 140 x 140 mm, 6 - 10 m | m3 | 0.36907 | 0 |  |  |  | RTS II / 2025 | [9 empty] | 03 | 12 | 7 | 762_ | 03_762_ | 03_ |  | 0 |  |  |  | M | 762 | 12 | Hranol stavební SM do 140 x 140 mm, 6 - 10 m
215 | 762332932RV1 | Doplnění střešní vazby z hranolů do 224 cm2 vč.dod | m | 237.9 | 0 |  |  |  | RTS II / 2025 | [9 empty] | 03 | 12 | 7 | 762_ | 03_762_ | 03_ | 100107 | 0 |  |  |  | P | 762 | 12 | Doplnění střešní vazby z hranolů do 224 cm2 vč.dod
| Varianta: | bez dodávky řeziva
216 | 60515231 | Hranol stavební SM do 140 x 140 mm, 6 - 10 m | m3 | 3.5093 | 0 |  |  |  | RTS II / 2025 | [9 empty] | 03 | 12 | 7 | 762_ | 03_762_ | 03_ |  | 0 |  |  |  | M | 762 | 12 | Hranol stavební SM do 140 x 140 mm, 6 - 10 m
217 | 60515248 | Hranol stavební SM do 160 x 160 mm, 5 - 6 m | m3 | 0.44352 | 0 |  |  |  | RTS II / 2025 | [9 empty] | 03 | 12 | 7 | 762_ | 03_762_ | 03_ |  | 0 |  |  |  | M | 762 | 12 | Hranol stavební SM do 160 x 160 mm, 5 - 6 m
218 | 60515229 | Hranol stavební SM do 140 x 140 mm, 1 - 4 m | m3 | 0.43336 | 0 |  |  |  | RTS II / 2025 | [9 empty] | 03 | 12 | 7 | 762_ | 03_762_ | 03_ |  | 0 |  |  |  | M | 762 | 12 | Hranol stavební SM do 140 x 140 mm, 1 - 4 m
219 | 762332933RV1 | Doplnění střešní vazby z hranolů do 288 cm2 vč.dod | m | 24 | 0 |  |  |  | RTS II / 2025 | [9 empty] | 03 | 12 | 7 | 762_ | 03_762_ | 03_ | 100107 | 0 |  |  |  | P | 762 | 12 | Doplnění střešní vazby z hranolů do 288 cm2 vč.dod
| Varianta: | bez dodávky řeziva
220 | 60515280 | Hranol stavební SM do 200 x 200 mm, 5 - 6 m | m3 | 0.66528 | 0 |  |  |  | RTS II / 2025 | [9 empty] | 03 | 12 | 7 | 762_ | 03_762_ | 03_ |  | 0 |  |  |  | M | 762 | 12 | Hranol stavební SM do 200 x 200 mm, 5 - 6 m
221 | 762332935RV1 | Doplnění střešní vazby z hranolů do 600 cm2 vč.dod | m | 26.2 | 0 |  |  |  | RTS II / 2025 | [9 empty] | 03 | 12 | 7 | 762_ | 03_762_ | 03_ | 100107 | 0 |  |  |  | P | 762 | 12 | Doplnění střešní vazby z hranolů do 600 cm2 vč.dod
| Varianta: | bez dodávky řeziva
222 | 60515286 | Hranol stavební SM nad 200 x 200 mm, nad 10 m | m3 | 1.3834 | 0 |  |  |  | RTS II / 2025 | [9 empty] | 03 | 12 | 7 | 762_ | 03_762_ | 03_ |  | 0 |  |  |  | M | 762 | 12 | Hranol stavební SM nad 200 x 200 mm, nad 10 m
223 | 762341821R00 | Demontáž bednění střech rovných z fošen hrubých | m2 | 1546.5607 | 0 |  |  |  | RTS II / 2025 | [9 empty] | 03 | 12 | 7 | 762_ | 03_762_ | 03_ | 100107 | 0 |  |  |  | P | 762 | 12 | Demontáž bednění střech rovných z fošen hrubých
224 | 762342203R00 | Montáž laťování střech, vzdálenost latí 22 - 36 cm | m2 | 1546.5607 | 0 |  |  |  | RTS II / 2025 | [9 empty] | 03 | 12 | 7 | 762_ | 03_762_ | 03_ | 100107 | 0 |  |  |  | P | 762 | 12 | Montáž laťování střech, vzdálenost latí 22 - 36 cm
225 | 60510055 | Lať surová SM jakost I-II 40 x 60 mm, 4 m | m | 7413.78 | 0 |  |  |  | RTS II / 2025 | [9 empty] | 03 | 12 | 7 | 762_ | 03_762_ | 03_ |  | 0 |  |  |  | M | 762 | 12 | Lať surová SM jakost I-II 40 x 60 mm, 4 m
226 | 762342206R00 | Montáž kontralatí na vruty, s těsnicí páskou | m2 | 1546.5607 | 0 |  |  |  | RTS II / 2025 | [9 empty] | 03 | 12 | 7 | 762_ | 03_762_ | 03_ | 100107 | 0 |  |  |  | P | 762 | 12 | Montáž kontralatí na vruty, s těsnicí páskou
227 | 60510055 | Lať surová SM jakost I-II 40 x 60 mm, 4 m | m | 1858.373 | 0 |  |  |  | RTS II / 2025 | [9 empty] | 03 | 12 | 7 | 762_ | 03_762_ | 03_ |  | 0 |  |  |  | M | 762 | 12 | Lať surová SM jakost I-II 40 x 60 mm, 4 m
228 | 998762103R00 | Přesun hmot pro tesařské konstrukce, výšky do 24 m | t | 48.1069 | 0 |  |  |  | RTS II / 2025 | [9 empty] | 03 | 12 | 5 | 762_ | 03_762_ | 03_ | 100107 | 0 |  |  |  | P | 762 | 12 | Přesun hmot pro tesařské konstrukce, výšky do 24 m
| 764 | Konstrukce klempířské | [16 empty] | 03
229 | 764311832R00 | Demontáž krytiny, tabule 2 x 1 m, nad 25 m2, do 45° | m2 | 1546.5607 | 0 |  |  |  | RTS II / 2025 | [9 empty] | 03 | 12 | 7 | 764_ | 03_764_ | 03_ | 100108 | 0 |  |  |  | P | 764 | 12 | Demontáž krytiny, tabule 2 x 1 m, nad 25 m2, do 45°
230 | 764322831R00 | Demontáž oplechování okapů, TK, rš 400 mm, do 45° | m | 177.41 | 0 |  |  |  | RTS II / 2025 | [9 empty] | 03 | 12 | 7 | 764_ | 03_764_ | 03_ | 100108 | 0 |  |  |  | P | 764 | 12 | Demontáž oplechování okapů, TK, rš 400 mm, do 45°
231 | 764339811R00 | Demontáž lemování komínů v ploše, šikmá střecha sklon do 45° | m2 | 48.9126 | 0 |  |  |  | RTS II / 2025 | [9 empty] | 03 | 12 | 7 | 764_ | 03_764_ | 03_ | 100108 | 0 |  |  |  | P | 764 | 12 | Demontáž lemování komínů v ploše, šikmá střecha sklon do 45°
232 | 764345832R00 | Demontáž ventilačních nástavců D do 150 mm, do 45° | kus | 20 | 0 |  |  |  | RTS II / 2025 | [9 empty] | 03 | 12 | 7 | 764_ | 03_764_ | 03_ | 100108 | 0 |  |  |  | P | 764 | 12 | Demontáž ventilačních nástavců D do 150 mm, do 45°
233 | 764348814R00 | Demontáž sněhového zachytače, sklon do 45° | kus | 194 | 0 |  |  |  | RTS II / 2025 | [9 empty] | 03 | 12 | 7 | 764_ | 03_764_ | 03_ | 100108 | 0 |  |  |  | P | 764 | 12 | Demontáž sněhového zachytače, sklon do 45°
234 | 764351837R00 | Demontáž háků, sklon do 45° | kus | 194 | 0 |  |  |  | RTS II / 2025 | [9 empty] | 03 | 12 | 7 | 764_ | 03_764_ | 03_ | 100108 | 0 |  |  |  | P | 764 | 12 | Demontáž háků, sklon do 45°
235 | 764352821R00 | Demontáž žlabů půlkruh. rovných, rš 500 mm, do 45° | m | 178.01 | 0 |  |  |  | RTS II / 2025 | [9 empty] | 03 | 12 | 7 | 764_ | 03_764_ | 03_ | 100108 | 0 |  |  |  | P | 764 | 12 | Demontáž žlabů půlkruh. rovných, rš 500 mm, do 45°
236 | 764359811R00 | Demontáž kotlíku kónického, sklon do 45° | kus | 9 | 0 |  |  |  | RTS II / 2025 | [9 empty] | 03 | 12 | 7 | 764_ | 03_764_ | 03_ | 100108 | 0 |  |  |  | P | 764 | 12 | Demontáž kotlíku kónického, sklon do 45°
237 | 764361811R00 | Demontáž střešního okna, šikmá střecha sklon do 45° | kus | 16 | 0 |  |  |  | RTS II / 2025 | [9 empty] | 03 | 12 | 7 | 764_ | 03_764_ | 03_ | 100108 | 0 |  |  |  | P | 764 | 12 | Demontáž střešního okna, šikmá střecha sklon do 45°
238 | 764392851R00 | Demontáž úžlabí, rš 660 mm, sklon do 45° | m | 19.1 | 0 |  |  |  | RTS II / 2025 | [9 empty] | 03 | 12 | 7 | 764_ | 03_764_ | 03_ | 100108 | 0 |  |  |  | P | 764 | 12 | Demontáž úžlabí, rš 660 mm, sklon do 45°
239 | 764393831R00 | Demontáž hřebene střechy, rš do 400 mm, do 45° | m | 107.4 | 0 |  |  |  | RTS II / 2025 | [9 empty] | 03 | 12 | 7 | 764_ | 03_764_ | 03_ | 100108 | 0 |  |  |  | P | 764 | 12 | Demontáž hřebene střechy, rš do 400 mm, do 45°
240 | 764430810R00 | Demontáž oplechování zdí, rš do 250 mm | m | 79.5 | 0 |  |  |  | RTS II / 2025 | [9 empty] | 03 | 12 | 7 | 764_ | 03_764_ | 03_ | 100108 | 0 |  |  |  | P | 764 | 12 | Demontáž oplechování zdí, rš do 250 mm
241 | 764430840R00 | Demontáž oplechování zdí,rš od 330 do 500 mm | m | 54.5 | 0 |  |  |  | RTS II / 2025 | [9 empty] | 03 | 12 | 7 | 764_ | 03_764_ | 03_ | 100108 | 0 |  |  |  | P | 764 | 12 | Demontáž oplechování zdí,rš od 330 do 500 mm
242 | 764918102R00 | Zhotovení (výroba) a montáž krytiny hladké z ocel.lak.plechu nad 30°do 45 | m2 | 1546.5607 | 0 |  |  |  | RTS II / 2025 | [9 empty] | 03 | 12 | 7 | 764_ | 03_764_ | 03_ | 100108 | 0 |  |  |  | P | 764 | 12 | Zhotovení (výroba) a montáž krytiny hladké z ocel.lak.plechu nad 30°do 45
243 | 553453111 | Velkoformát. ocel. střešní krytina hl. se stojatou drážkou, stavební šířka 310 MM, se zástřihy a s prolisem, tl. 0,5mm, PÚ na bázi polyuretanu 50µm. | m2 | 1778.5448 | 0 |  |  |  | RTS II / 2025 | [9 empty] | 03 | 12 | 7 | 764_ | 03_764_ | 03_ |  | 0 |  |  |  | M | 764 | 12 | Velkoformát. ocel. střešní krytina hl. se stojatou drážkou, stavební šířka 310 MM, se zástřihy a s prolisem, tl. 0,5mm, PÚ na bázi polyuretanu 50µm.
244 | 59244257 | Pás ochranný proti ptákům 5 m š.100 mm | m | 177.41 | 0 |  |  |  | RTS II / 2025 | [9 empty] | 03 | 12 | 7 | 764_ | 03_764_ | 03_ |  | 0 |  |  |  | M | 764 | 12 | Pás ochranný proti ptákům 5 m š.100 mm
245 | 764813830R00 | Lemování z lak.Pz, komínů na hl. krytině, v ploše | m2 | 48.9126 | 0 |  |  |  | RTS II / 2025 | [9 empty] | 03 | 12 | 7 | 764_ | 03_764_ | 03_ | 100108 | 0 |  |  |  | P | 764 | 12 | Lemování z lak.Pz, komínů na hl. krytině, v ploše
246 | 764918961R00 | Z+M připoj.lišty z ocel.lak.plechu dilat.rš 120mm | m | 142.52 | 0 |  |  |  | RTS II / 2025 | [9 empty] | 03 | 12 | 7 | 764_ | 03_764_ | 03_ | 100108 | 0 |  |  |  | P | 764 | 12 | Z+M připoj.lišty z ocel.lak.plechu dilat.rš 120mm
247 | or. cena | Krycí lišta RŠ150 l = 2000 mm plech tl.0,5mm, Polyuretan 50µm | kus | 78.386 | 0 |  |  |  | 2025 | [9 empty] | 03 | 12 | 7 | 764_ | 03_764_ | 03_ |  | 0 |  |  |  | M | 764 | 12 | Krycí lišta RŠ150 l = 2000 mm plech tl.0,5mm, Polyuretan 50µm
248 | or. cena | Oplechování hlavy komína | m2 | 45.8609 | 0 |  |  |  | 2025 | [9 empty] | 03 | 12 | 7 | 764_ | 03_764_ | 03_ | 100108 | 0 |  |  |  | P | 764 | 12 | Oplechování hlavy komína
249 | 764919221R00 | M. oplech. okapů z lak. plechů na šikmé střeše | m | 177.41 | 0 |  |  |  | RTS II / 2025 | [9 empty] | 03 | 12 | 7 | 764_ | 03_764_ | 03_ | 100108 | 0 |  |  |  | P | 764 | 12 | M. oplech. okapů z lak. plechů na šikmé střeše
250 | 553453462 | Plech okapní pod fólií OPF 120/150, délka 2000 mm, Polyestersat 25 | kus | 100.0774 | 0 |  |  |  | RTS II / 2025 | [9 empty] | 03 | 12 | 7 | 764_ | 03_764_ | 03_ |  | 0 |  |  |  | M | 764 | 12 | Plech okapní pod fólií OPF 120/150, délka 2000 mm, Polyestersat 25
251 | 553453636 | Okapní plech OPR Polyuretan 50µm | kus | 100.0774 | 0 |  |  |  | RTS II / 2025 | [9 empty] | 03 | 12 | 7 | 764_ | 03_764_ | 03_ |  | 0 |  |  |  | M | 764 | 12 | Okapní plech OPR Polyuretan 50µm
252 | or. cena | Spojovací páska oboustranná s výztuhou SP-DS š.20 mm l=50m | kus | 3.903 | 0 |  |  |  | 2025 | [9 empty] | 03 | 12 | 7 | 764_ | 03_764_ | 03_ |  | 0 |  |  |  | M | 764 | 12 | Spojovací páska oboustranná s výztuhou SP-DS š.20 mm l=50m
253 | 764919401R00 | M.větracích prvků a komínků z lakovaného plechu | kus | 20 | 0 |  |  |  | RTS II / 2025 | [9 empty] | 03 | 12 | 7 | 764_ | 03_764_ | 03_ | 100108 | 0 |  |  |  | P | 764 | 12 | M.větracích prvků a komínků z lakovaného plechu
254 | or. cena | Komínek odvětrávací R-OKI | kus | 20 | 0 |  |  |  | 2025 | [9 empty] | 03 | 12 | 7 | 764_ | 03_764_ | 03_ |  | 0 |  |  |  | M | 764 | 12 | Komínek odvětrávací R-OKI
255 | 764919407R00 | M.sněhov.zachytávačů z lakovaného plechu do železa | kus | 191 | 0 |  |  |  | RTS II / 2025 | [9 empty] | 03 | 12 | 7 | 764_ | 03_764_ | 03_ | 100108 | 0 |  |  |  | P | 764 | 12 | M.sněhov.zachytávačů z lakovaného plechu do železa
256 | or. cena | Sněhový zachytávač SZT-CWL 2,4m | kus | 139.1667 | 0 |  |  |  | 2025 | [9 empty] | 03 | 12 | 7 | 764_ | 03_764_ | 03_ |  | 0 |  |  |  | M | 764 | 12 | Sněhový zachytávač SZT-CWL 2,4m
257 | or. cena | Držák sněhové zábrany DSZ-RF2TCWL | kus | 191 | 0 |  |  |  | 2025 | [9 empty] | 03 | 12 | 7 | 764_ | 03_764_ | 03_ |  | 0 |  |  |  | M | 764 | 12 | Držák sněhové zábrany DSZ-RF2TCWL
258 | or. cena | Gumové těsnění GT.DST2TCWL | kus | 191 | 0 |  |  |  | 2025 | [9 empty] | 03 | 12 | 7 | 764_ | 03_764_ | 03_ |  | 0 |  |  |  | M | 764 | 12 | Gumové těsnění GT.DST2TCWL
259 | or. cena | spojovací materiál 5,5x20 | kus | 420 | 0 |  |  |  | 2025 | [9 empty] | 03 | 12 | 7 | 764_ | 03_764_ | 03_ |  | 0 |  |  |  | M | 764 | 12 | spojovací materiál 5,5x20
260 | 764919408R00 | M.držáků hromosvodu | kus | 150 | 0 |  |  |  | RTS II / 2025 | [9 empty] | 03 | 12 | 7 | 764_ | 03_764_ | 03_ | 100108 | 0 |  |  |  | P | 764 | 12 | M.držáků hromosvodu
261 | or. cena | Hromosvodový držák pro vodič hromosvodu DHDK | kus | 150 | 0 |  |  |  | 2025 | [9 empty] | 03 | 12 | 7 | 764_ | 03_764_ | 03_ |  | 0 |  |  |  | M | 764 | 12 | Hromosvodový držák pro vodič hromosvodu DHDK
262 | 764919513R00 | Montáž žlabů z lak.plech podokapní půlkruhové rš 400mm | m | 178.01 | 0 |  |  |  | RTS II / 2025 | [9 empty] | 03 | 12 | 7 | 764_ | 03_764_ | 03_ | 100108 | 0 |  |  |  | P | 764 | 12 | Montáž žlabů z lak.plech podokapní půlkruhové rš 400mm
263 | or. cena | Žlab okapový půlkruhový Z190, 4 m | kus | 44.5025 | 0 |  |  |  | 2025 | [9 empty] | 03 | 12 | 7 | 764_ | 03_764_ | 03_ |  | 0 |  |  |  | M | 764 | 12 | Žlab okapový půlkruhový Z190, 4 m
264 | or. cena | Hák žlabový H190 | kus | 194 | 0 |  |  |  | 2025 | [9 empty] | 03 | 12 | 7 | 764_ | 03_764_ | 03_ |  | 0 |  |  |  | M | 764 | 12 | Hák žlabový H190
265 | or. cena | Spojka žlabová SP190 | kus | 42 | 0 |  |  |  | 2025 | [9 empty] | 03 | 12 | 7 | 764_ | 03_764_ | 03_ |  | 0 |  |  |  | M | 764 | 12 | Spojka žlabová SP190
266 | or. cena | Kout žlabový vnitřní ZKO190 | kus | 2 | 0 |  |  |  | 2025 | [9 empty] | 03 | 12 | 7 | 764_ | 03_764_ | 03_ |  | 0 |  |  |  | M | 764 | 12 | Kout žlabový vnitřní ZKO190
267 | 764919597R00 | Montáž žlab.kotlíku.kónick.z lak.plechu, pro rš 400 | kus | 9 | 0 |  |  |  | RTS II / 2025 | [9 empty] | 03 | 12 | 7 | 764_ | 03_764_ | 03_ | 100108 | 0 |  |  |  | P | 764 | 12 | Montáž žlab.kotlíku.kónick.z lak.plechu, pro rš 400
268 | or. cena | Kotlík žlabový K190/120 | kus | 9 | 0 |  |  |  | 2025 | [9 empty] | 03 | 12 | 7 | 764_ | 03_764_ | 03_ |  | 0 |  |  |  | M | 764 | 12 | Kotlík žlabový K190/120
269 | 764919601R00 | Montáž střešního okna | kus | 16 | 0 |  |  |  | RTS II / 2025 | [9 empty] | 03 | 12 | 7 | 764_ | 03_764_ | 03_ | 100108 | 0 |  |  |  | P | 764 | 12 | Montáž střešního okna
270 | or. cena | Výlezové okno 65 x 65 cm | kus | 16 | 0 |  |  |  | 2025 | [9 empty] | 03 | 12 | 7 | 764_ | 03_764_ | 03_ |  | 0 |  |  |  | M | 764 | 12 | Výlezové okno 65 x 65 cm
271 | 553453610 | Spojovací plech SPR | kus | 32 | 0 |  |  |  | RTS II / 2025 | [9 empty] | 03 | 12 | 7 | 764_ | 03_764_ | 03_ |  | 0 |  |  |  | M | 764 | 12 | Spojovací plech SPR
272 | 764919922R00 | Montáž úžlabí z ocel. lak. plechu, rš nad 500 mm | m | 19.1 | 0 |  |  |  | RTS II / 2025 | [9 empty] | 03 | 12 | 7 | 764_ | 03_764_ | 03_ | 100108 | 0 |  |  |  | P | 764 | 12 | Montáž úžlabí z ocel. lak. plechu, rš nad 500 mm
273 | 553453606 | Úžlabí UR240 Polyuretan 50µm | kus | 12.3588 | 0 |  |  |  | RTS II / 2025 | [9 empty] | 03 | 12 | 7 | 764_ | 03_764_ | 03_ |  | 0 |  |  |  | M | 764 | 12 | Úžlabí UR240 Polyuretan 50µm
274 | 764919931R00 | Montáž hřebene střechy z lakovaného plechu | m | 107.4 | 0 |  |  |  | RTS II / 2025 | [9 empty] | 03 | 12 | 7 | 764_ | 03_764_ | 03_ | 100108 | 0 |  |  |  | P | 764 | 12 | Montáž hřebene střechy z lakovaného plechu
275 | 553453620 | Držák hřebenáče perforovaný DHR aluzinek | kus | 358 | 0 |  |  |  | RTS II / 2025 | [9 empty] | 03 | 12 | 7 | 764_ | 03_764_ | 03_ |  | 0 |  |  |  | M | 764 | 12 | Držák hřebenáče perforovaný DHR aluzinek
276 | 553453310 | Hřebenáč ocelový rovný HRR, délka 2000 mm, Polyuretan 50µm | kus | 60.5846 | 0 |  |  |  | RTS II / 2025 | [9 empty] | 03 | 12 | 7 | 764_ | 03_764_ | 03_ |  | 0 |  |  |  | M | 764 | 12 | Hřebenáč ocelový rovný HRR, délka 2000 mm, Polyuretan 50µm
277 | or. cena | Pás větrací hřebene, nároží VPH l = 5 m | kus | 23.628 | 0 |  |  |  | 2025 | [9 empty] | 03 | 12 | 7 | 764_ | 03_764_ | 03_ |  | 0 |  |  |  | M | 764 | 12 | Pás větrací hřebene, nároží VPH l = 5 m
278 | 764928304R00 | Zhotovení (výroba) a montáž oplechování zdí z lakovaného plechu, rš 500 mm | m | 54.5 | 0 |  |  |  | RTS II / 2025 | [9 empty] | 03 | 12 | 7 | 764_ | 03_764_ | 03_ | 100108 | 0 |  |  |  | P | 764 | 12 | Zhotovení (výroba) a montáž oplechování zdí z lakovaného plechu, rš 500 mm
279 | or. cena | Tabule ocelová TABS 1250x2000, tl. 0,5mm, Polyuretan 50µm | m2 | 29.975 | 0 |  |  |  | 2025 | [9 empty] | 03 | 12 | 7 | 764_ | 03_764_ | 03_ |  | 0 |  |  |  | M | 764 | 12 | Tabule ocelová TABS 1250x2000, tl. 0,5mm, Polyuretan 50µm
280 | 764929301R00 | Montáž oplechování zdí z lak. plechu, do rš 330 mm | m | 79.5 | 0 |  |  |  | RTS II / 2025 | [9 empty] | 03 | 12 | 7 | 764_ | 03_764_ | 03_ | 100108 | 0 |  |  |  | P | 764 | 12 | Montáž oplechování zdí z lak. plechu, do rš 330 mm
281 | 553453596 | Oplechování ke zdi OZR120, délka 2000 mm, Polyuretan 50µm | kus | 44.8462 | 0 |  |  |  | RTS II / 2025 | [9 empty] | 03 | 12 | 7 | 764_ | 03_764_ | 03_ |  | 0 |  |  |  | M | 764 | 12 | Oplechování ke zdi OZR120, délka 2000 mm, Polyuretan 50µm
282 | 998764103R00 | Přesun hmot pro klempířské konstr., výšky do 24 m | t | 25.8435 | 0 |  |  |  | RTS II / 2025 | [9 empty] | 03 | 12 | 5 | 764_ | 03_764_ | 03_ | 100108 | 0 |  |  |  | P | 764 | 12 | Přesun hmot pro klempířské konstr., výšky do 24 m
| 765 | Krytina tvrdá | [16 empty] | 03
283 | 765799301R00 | Demontáž pojistné hydroizolace | m2 | 1546.5607 | 0 |  |  |  | RTS II / 2025 | [9 empty] | 03 | 12 | 7 | 765_ | 03_765_ | 03_ | 100109 | 0 |  |  |  | P | 765 | 12 | Demontáž pojistné hydroizolace
284 | 765799311RK7 | Montáž fólie na krokve přibitím se slepením spojů | m2 | 1546.5607 | 0 |  |  |  | RTS II / 2025 | [9 empty] | 03 | 12 | 7 | 765_ | 03_765_ | 03_ | 100109 | 0 |  |  |  | P | 765 | 12 | Montáž fólie na krokve přibitím se slepením spojů
| Varianta: | podstřešní difúzní fólie, 135 g/m2, Sd=0,02 M
285 | 998765103R00 | Přesun hmot pro krytiny tvrdé, výšky do 24 m | t | 0.58769 | 0 |  |  |  | RTS II / 2025 | [9 empty] | 03 | 12 | 5 | 765_ | 03_765_ | 03_ | 100109 | 0 |  |  |  | P | 765 | 12 | Přesun hmot pro krytiny tvrdé, výšky do 24 m
| 766 | Konstrukce truhlářské | [16 empty] | 03
286 | 766414141R00 | Obložení stěn pl. do 5 m2, deskami do 0,6 m2 | m2 | 8.85 | 0 |  |  |  | RTS II / 2025 | [9 empty] | 03 | 12 | 7 | 766_ | 03_766_ | 03_ | 100110 | 0 |  |  |  | P | 766 | 12 | Obložení stěn pl. do 5 m2, deskami do 0,6 m2
287 | or. cena | Překližka foliovaná hladká bříza tl. 21 mm, F/F | m2 | 9.735 | 0 |  |  |  | 2025 | [9 empty] | 03 | 12 | 7 | 766_ | 03_766_ | 03_ |  | 0 |  |  |  | M | 766 | 12 | Překližka foliovaná hladká bříza tl. 21 mm, F/F
288 | 998766103R00 | Přesun hmot pro truhlářské konstr., výšky do 24 m | t | 0.17527 | 0 |  |  |  | RTS II / 2025 | [9 empty] | 03 | 12 | 5 | 766_ | 03_766_ | 03_ | 100110 | 0 |  |  |  | P | 766 | 12 | Přesun hmot pro truhlářské konstr., výšky do 24 m
| 767 | Konstrukce doplňkové stavební (zámečnické) | [16 empty] | 03
289 | 767999801R00 | Demontáž doplňků staveb o hmotnosti do 50 kg | kg | 10 | 0 |  |  |  | RTS II / 2025 | [9 empty] | 03 | 12 | 7 | 767_ | 03_767_ | 03_ | 100111 | 0 |  |  |  | P | 767 | 12 | Demontáž doplňků staveb o hmotnosti do 50 kg
290 | 998767103R00 | Přesun hmot pro zámečnické konstr., výšky do 24 m | t | 0.0106 | 0 |  |  |  | RTS II / 2025 | [9 empty] | 03 | 12 | 5 | 767_ | 03_767_ | 03_ | 100111 | 0 |  |  |  | P | 767 | 12 | Přesun hmot pro zámečnické konstr., výšky do 24 m
| 783 | Nátěry | [16 empty] | 03
291 | 783780010RAC | Impregnace tesařských konstrukcí | m2 | 4376.4012 | 0 |  |  |  | RTS II / 2025 | [9 empty] | 03 | 12 | 7 | 783_ | 03_783_ | 03_ | 100112 | 0 |  |  |  | P | 783 | 12 | Impregnace tesařských konstrukcí
| Varianta: | dvojnásobná vysoce účinným univerzálním fungicidním a insekticidním přípravkem určeným pro dlouhodobou ochranu veškerého stavebního řeziva
| 95 | Různé dokončovací konstrukce a práce na pozemních stavbách | [16 empty] | 03
292 | 952902110R00 | Zametání v místnostech, chodbách, na schodišti a na půdách | m2 | 1069.26 | 0 |  |  |  | RTS II / 2025 | [9 empty] | 03 | 12 | 1 | 95_ | 03_95_ | 03_ | 100113 | 0 |  |  |  | P | 95 | 12 | Zametání v místnostech, chodbách, na schodišti a na půdách
293 | 952901111R00 | Vyčištění budov o výšce podlaží do 4 m | m2 | 594 | 0 |  |  |  | RTS II / 2025 | [9 empty] | 03 | 12 | 1 | 95_ | 03_95_ | 03_ | 100113 | 0 |  |  |  | P | 95 | 12 | Vyčištění budov o výšce podlaží do 4 m
| 96 | Bourání konstrukcí | [16 empty] | 03
294 | 962032641R00 | Bourání zdiva komínového z cihel na MC | m3 | 6.7517 | 0 |  |  |  | RTS II / 2025 | [9 empty] | 03 | 12 | 1 | 96_ | 03_96_ | 03_ | 100114 | 0 |  |  |  | P | 96 | 12 | Bourání zdiva komínového z cihel na MC
295 | 963015111R00 | Demontáž prefabrikovaných krycích desek do 0,06 t | kus | 1 | 0 |  |  |  | RTS II / 2025 | [9 empty] | 03 | 12 | 1 | 96_ | 03_96_ | 03_ | 100114 | 0 |  |  |  | P | 96 | 12 | Demontáž prefabrikovaných krycích desek do 0,06 t
296 | 963015121R00 | Demontáž prefabrikovaných krycích desek do 0,09 t | kus | 1 | 0 |  |  |  | RTS II / 2025 | [9 empty] | 03 | 12 | 1 | 96_ | 03_96_ | 03_ | 100114 | 0 |  |  |  | P | 96 | 12 | Demontáž prefabrikovaných krycích desek do 0,09 t
297 | 963015141R00 | Demontáž prefabrikovaných krycích desek do 0,50 t | kus | 15 | 0 |  |  |  | RTS II / 2025 | [9 empty] | 03 | 12 | 1 | 96_ | 03_96_ | 03_ | 100114 | 0 |  |  |  | P | 96 | 12 | Demontáž prefabrikovaných krycích desek do 0,50 t
| H99 | Ostatní přesuny hmot | [16 empty] | 03
298 | 999281111R00 | Přesun hmot pro opravy a údržbu do výšky 25 m | t | 26.2844 | 0 |  |  |  | RTS II / 2025 | [9 empty] | 03 | 12 | 5 | H99_ | 03_H99_ | 03_ | 100115 | 0 |  |  |  | P |  | 12 | Přesun hmot pro opravy a údržbu do výšky 25 m
| S | Přesuny sutí | [16 empty] | 03
299 | 979081111R00 | Odvoz suti a vybour. hmot na skládku do 1 km | t | 64.4205 | 0 |  |  |  | RTS II / 2025 | [9 empty] | 03 | 12 | 5 | S_ | 03_S_ | 03_ | 100116 | 0 |  |  |  | P |  | 12 | Odvoz suti a vybour. hmot na skládku do 1 km
300 | 979081121R00 | Příplatek k odvozu za každý další 1 km | t | 644.2052 | 0 |  |  |  | RTS II / 2025 | [9 empty] | 03 | 12 | 5 | S_ | 03_S_ | 03_ | 100116 | 0 |  |  |  | P |  | 12 | Příplatek k odvozu za každý další 1 km
301 | 979082111R00 | Vnitrostaveništní doprava suti do 10 m | t | 64.4205 | 0 |  |  |  | RTS II / 2025 | [9 empty] | 03 | 12 | 5 | S_ | 03_S_ | 03_ | 100116 | 0 |  |  |  | P |  | 12 | Vnitrostaveništní doprava suti do 10 m
302 | 979082121R00 | Příplatek k vnitrost. dopravě suti za dalších 5 m | t | 386.5231 | 0 |  |  |  | RTS II / 2025 | [9 empty] | 03 | 12 | 5 | S_ | 03_S_ | 03_ | 100116 | 0 |  |  |  | P |  | 12 | Příplatek k vnitrost. dopravě suti za dalších 5 m
303 | 979990121R00 | Poplatek za uložení suti - asfaltové pásy, skupina odpadu 170302 | t | 0.27838 | 0 |  |  |  | RTS II / 2025 | [9 empty] | 03 | 12 | 5 | S_ | 03_S_ | 03_ | 100116 | 0 |  |  |  | P |  | 12 | Poplatek za uložení suti - asfaltové pásy, skupina odpadu 170302
304 | 979990161R00 | Poplatek za likvidaci (spalovna) - dřevo, skupina odpadu 170201 | t | 30.7636 | 0 |  |  |  | RTS II / 2025 | [9 empty] | 03 | 12 | 5 | S_ | 03_S_ | 03_ | 100117 | 0 |  |  |  | P |  | 12 | Poplatek za likvidaci (spalovna) - dřevo, skupina odpadu 170201
305 | 979990168R00 | Poplatek za uložení suti - sklo, skupina odpadu 170202 | t | 0.1 | 0 |  |  |  | RTS II / 2025 | [9 empty] | 03 | 12 | 5 | S_ | 03_S_ | 03_ | 100117 | 0 |  |  |  | P |  | 12 | Poplatek za uložení suti - sklo, skupina odpadu 170202
306 | 979990191R00 | Poplatek za uložení suti - plastové výrobky, skupina odpadu 170203 | t | 0.04092 | 0 |  |  |  | RTS II / 2025 | [9 empty] | 03 | 12 | 5 | S_ | 03_S_ | 03_ | 100116 | 0 |  |  |  | P |  | 12 | Poplatek za uložení suti - plastové výrobky, skupina odpadu 170203
307 | 979999997R00 | Poplatek za recyklaci směsi suti betonu, cihel, tašek a keram.výrobků, kusovost do 1600 cm2 (170107) | t | 18.6221 | 0 |  |  |  | RTS II / 2025 | [9 empty] | 03 | 12 | 5 | S_ | 03_S_ | 03_ | 100116 | 0 |  |  |  | P |  | 12 | Poplatek za recyklaci směsi suti betonu, cihel, tašek a keram.výrobků, kusovost do 1600 cm2 (170107)
Hromosvod
| 90 | Hodinové zúčtovací sazby (HZS) | [16 empty] | 04
308 | 905 R01 | Hzs-revize provoz.souboru a st.obj. | h | 8 | 0 |  |  |  | RTS II / 2025 | [9 empty] | 04 | 12 | 1 | 90_ | 04_90_ | 04_ | 100118 | 0 |  |  |  | P | 90 | 12 | Hzs-revize provoz.souboru a st.obj.
| Varianta: | Revize
309 | 900 R23 | HZS - Demontáž hromosvodu, svodů | h | 45 | 0 |  |  |  | RTS II / 2025 | [9 empty] | 04 | 12 | 1 | 90_ | 04_90_ | 04_ | 100118 | 0 |  |  |  | P | 90 | 12 | HZS - Demontáž hromosvodu, svodů
| Varianta: | elektromontér v tarifní třídě 6
310 | 900 R23 | HZS - vynášení suti do kontejneru | h | 8 | 0 |  |  |  | RTS II / 2025 | [9 empty] | 04 | 12 | 1 | 90_ | 04_90_ | 04_ | 100118 | 0 |  |  |  | P | 90 | 12 | HZS - vynášení suti do kontejneru
| Varianta: | elektromontér v tarifní třídě 6
| M21 | Elektromontáže | [16 empty] | 04
311 | 210220002R00 | Vedení uzemňovací na povrchu FeZn D 10 mm | m | 150 | 0 |  |  |  | RTS II / 2025 | [9 empty] | 04 | 12 | 2 | M21_ | 04_M21_ | 04_ | 100119 | 0 |  |  |  | P |  | 12 | Vedení uzemňovací na povrchu FeZn D 10 mm
312 | 35444180 | Drát 8 AlMgSi T/4 | m | 165 | 0 |  |  |  | RTS II / 2025 | [9 empty] | 04 | 12 | 2 | M21_ | 04_M21_ | 04_ |  | 0 |  |  |  | M |  | 12 | Drát 8 AlMgSi T/4
313 | 210220101RU2 | Vodiče svodové FeZn D do 10,Al 10,Cu 8 +podpěry | m | 119 | 0 |  |  |  | RTS II / 2025 | [9 empty] | 04 | 12 | 2 | M21_ | 04_M21_ | 04_ | 100119 | 0 |  |  |  | P |  | 12 | Vodiče svodové FeZn D do 10,Al 10,Cu 8 +podpěry
| Varianta: | včetně dodávky drátu AlMgSi T/4 8 mm
314 | 210220211RT1 | Tyč jímací s upev. na stř.hřeben do 2 m, do dřeva | kus | 5 | 0 |  |  |  | RTS II / 2025 | [9 empty] | 04 | 12 | 2 | M21_ | 04_M21_ | 04_ | 100119 | 0 |  |  |  | P |  | 12 | Tyč jímací s upev. na stř.hřeben do 2 m, do dřeva
| Varianta: | včetně dodávky jímací tyče + 2 držáků
315 | 210220301RT1 | Svorka hromosvodová do 2 šroubů /SS, SZ, SO/ | kus | 7 | 0 |  |  |  | RTS II / 2025 | [9 empty] | 04 | 12 | 2 | M21_ | 04_M21_ | 04_ | 100119 | 0 |  |  |  | P |  | 12 | Svorka hromosvodová do 2 šroubů /SS, SZ, SO/
| Varianta: | včetně dodávky svorky SO
316 | 210220301RT2 | Svorka hromosvodová do 2 šroubů /SS, SZ, SO/ | kus | 30 | 0 |  |  |  | RTS II / 2025 | [9 empty] | 04 | 12 | 2 | M21_ | 04_M21_ | 04_ | 100119 | 0 |  |  |  | P |  | 12 | Svorka hromosvodová do 2 šroubů /SS, SZ, SO/
| Varianta: | včetně dodávky svorky SS
317 | 210220301RT3 | Svorka hromosvodová do 2 šroubů /SS, SZ, SO/ | kus | 7 | 0 |  |  |  | RTS II / 2025 | [9 empty] | 04 | 12 | 2 | M21_ | 04_M21_ | 04_ | 100119 | 0 |  |  |  | P |  | 12 | Svorka hromosvodová do 2 šroubů /SS, SZ, SO/
| Varianta: | včetně dodávky svorky SZ
318 | 210220302RT5 | Svorka hromosvodová nad 2 šrouby /ST, SJ, SR, atd/ | kus | 7 | 0 |  |  |  | RTS II / 2025 | [9 empty] | 04 | 12 | 2 | M21_ | 04_M21_ | 04_ | 100119 | 0 |  |  |  | P |  | 12 | Svorka hromosvodová nad 2 šrouby /ST, SJ, SR, atd/
| Varianta: | včetně dodávky svorky SJ 1 k jímací tyči
319 | 210220361RT1 | Zemnič tyčový, zaražení a připojení, do 2 m | kus | 7 | 0 |  |  |  | RTS II / 2025 | [9 empty] | 04 | 12 | 2 | M21_ | 04_M21_ | 04_ | 100119 | 0 |  |  |  | P |  | 12 | Zemnič tyčový, zaražení a připojení, do 2 m
| Varianta: | včetně dodávky tyče ZT 2,0 2000 mm
320 | 210220372RT1 | Úhelník ochranný nebo trubka s držáky do zdiva | kus | 7 | 0 |  |  |  | RTS II / 2025 | [9 empty] | 04 | 12 | 2 | M21_ | 04_M21_ | 04_ | 100119 | 0 |  |  |  | P |  | 12 | Úhelník ochranný nebo trubka s držáky do zdiva
| Varianta: | včetně ochran.úhelníku + 2 držáky do zdi
321 | 210220401RT1 | Označení svodu štítky, smaltované, umělá hmota | kus | 7 | 0 |  |  |  | RTS II / 2025 | [9 empty] | 04 | 12 | 2 | M21_ | 04_M21_ | 04_ | 100119 | 0 |  |  |  | P |  | 12 | Označení svodu štítky, smaltované, umělá hmota
| Varianta: | včetně dodávky štítku
322 | 210220801R00 | Změření zemního odporu, vč. měřicího protokolu | kus | 7 | 0 |  |  |  | RTS II / 2025 | [9 empty] | 04 | 12 | 2 | M21_ | 04_M21_ | 04_ | 100119 | 0 |  |  |  | P |  | 12 | Změření zemního odporu, vč. měřicího protokolu
| M46 | Zemní práce při montážích | [16 empty] | 04
323 | 460030011R00 | Sejmutí drnu | m2 | 2.45 | 0 |  |  |  | RTS II / 2025 | [9 empty] | 04 | 12 | 2 | M46_ | 04_M46_ | 04_ | 100120 | 0 |  |  |  | P |  | 12 | Sejmutí drnu
324 | 460200154R00 | Výkop kabelové rýhy 35/70 cm hor.4 | m | 7 | 0 |  |  |  | RTS II / 2025 | [9 empty] | 04 | 12 | 2 | M46_ | 04_M46_ | 04_ | 100120 | 0 |  |  |  | P |  | 12 | Výkop kabelové rýhy 35/70 cm hor.4
325 | 460570154R00 | Zához rýhy 35/70 cm, hornina třídy 4, se zhutněním | m | 7 | 0 |  |  |  | RTS II / 2025 | [9 empty] | 04 | 12 | 2 | M46_ | 04_M46_ | 04_ | 100120 | 0 |  |  |  | P |  | 12 | Zához rýhy 35/70 cm, hornina třídy 4, se zhutněním
326 | 460620001R00 | Položení drnu | m2 | 2.45 | 0 |  |  |  | RTS II / 2025 | [9 empty] | 04 | 12 | 2 | M46_ | 04_M46_ | 04_ | 100120 | 0 |  |  |  | P |  | 12 | Položení drnu
Vedlejší a ostatní náklady
| 18 | Povrchové úpravy terénu | [16 empty] | VON
327 | 184807111R00 | Ochrana stromu bedněním - zřízení | m2 | 7.5 | 0 |  |  |  | RTS II / 2025 | [9 empty] | VON | 12 | 1 | 18_ | VON_18_ | VON_ | 100134 | 0 |  |  |  | P | 18 | 12 | Ochrana stromu bedněním - zřízení
328 | 184807112R00 | Ochrana stromu bedněním - odstranění | m2 | 7.5 | 0 |  |  |  | RTS II / 2025 | [9 empty] | VON | 12 | 1 | 18_ | VON_18_ | VON_ | 100134 | 0 |  |  |  | P | 18 | 12 | Ochrana stromu bedněním - odstranění
| VORN | Vedlejší a ostatní rozpočtové náklady | [16 empty] | VON
| 01VRN | Průzkumy, geodetické a projektové práce | [16 empty] | VON
329 | 011002VRN | Průzkumné práce, statické posouzení v průběhu realizace stavby | Soubor | 1 | 0 |  |  |  | 2025 | [9 empty] | VON | 12 | 99 | 01VRN_ | VON_01VRN_ | VON_ | 100136 | 0 |  |  |  | P |  | 12 | Průzkumné práce, statické posouzení v průběhu realizace stavby
330 | 012002VRN | Vytyčení inženýrských sítí | Soubor | 1 | 0 |  |  |  | 2025 | [9 empty] | VON | 12 | 99 | 01VRN_ | VON_01VRN_ | VON_ | 100136 | 0 |  |  |  | P |  | 12 | Vytyčení inženýrských sítí
331 | 013002VRN | Dokumentace skutečného provedení stavby | Soubor | 1 | 0 |  |  |  | 2025 | [9 empty] | VON | 12 | 99 | 01VRN_ | VON_01VRN_ | VON_ | 100136 | 0 |  |  |  | P |  | 12 | Dokumentace skutečného provedení stavby
| 03VRN | Zařízení staveniště | [16 empty] | VON
332 | 032002VRN | Vybavení staveniště | Soubor | 1 | 0 |  |  |  | 2025 | [9 empty] | VON | 12 | 99 | 03VRN_ | VON_03VRN_ | VON_ | 100135 | 0 |  |  |  | P |  | 12 | Vybavení staveniště
333 | 034002VRN | Zabezpečení staveniště | Soubor | 284 | 0 |  |  |  | 2025 | [9 empty] | VON | 12 | 99 | 03VRN_ | VON_03VRN_ | VON_ | 100135 | 0 |  |  |  | P |  | 12 | Zabezpečení staveniště
334 | 035002VRN | Pronájem zařízení a místa | Soubor | 852 | 0 |  |  |  | 2025 | [9 empty] | VON | 12 | 99 | 03VRN_ | VON_03VRN_ | VON_ | 100135 | 0 |  |  |  | P |  | 12 | Pronájem zařízení a místa
335 | 039002VRN | Odstranění zařízení staveniště | Soubor | 284 | 0 |  |  |  | 2025 | [9 empty] | VON | 12 | 99 | 03VRN_ | VON_03VRN_ | VON_ | 100135 | 0 |  |  |  | P |  | 12 | Odstranění zařízení staveniště
| 04VRN | Inženýrské činnosti | [16 empty] | VON
336 | 041002VRN | Ornitologický dozor | Soubor | 1 | 0 |  |  |  | 2025 | [9 empty] | VON | 12 | 99 | 04VRN_ | VON_04VRN_ | VON_ | 100137 | 0 |  |  |  | P |  | 12 | Ornitologický dozor
337 | 045002VRN | Náklady na soutěž, kompletaci a koordinaci | Soubor | 1 | 0 |  |  |  | 2025 | [9 empty] | VON | 12 | 99 | 04VRN_ | VON_04VRN_ | VON_ | 100137 | 0 |  |  |  | P |  | 12 | Náklady na soutěž, kompletaci a koordinaci
| 07VRN | Provozní vlivy | [16 empty] | VON
338 | 072002VRN | Silniční provoz - DIO, DIR a dopravní značení | Soubor | 1 | 0 |  |  |  | 2025 | [9 empty] | VON | 12 | 99 | 07VRN_ | VON_07VRN_ | VON_ | 100138 | 0 |  |  |  | P |  | 12 | Silniční provoz - DIO, DIR a dopravní značení
Celkem:
Poznámka:

## Stavební rozpočet - součet
Slepý stavební rozpočet - rekapitulace
Název stavby: |  |  | Doba výstavby: |  | Objednatel:
Druh stavby: |  |  | Začátek výstavby: | 01.05.2026 | Projektant:
Lokalita: |  |  | Konec výstavby: |  | Zhotovitel:
Zpracoval: |  |  | Zpracováno dne: | 09.07.2025 | Zpracováno dne:
Objekt | Kód | Zkrácený popis |  | Náklady (Kč) - dodávka | Náklady (Kč) - Montáž | Náklady (Kč) - celkem
01 |  | Fasáda |  |  |  |  | F
01 | 11 | Přípravné a přidružené práce |  |  |  |  | T
01 | 17 | Konstrukce ze zemin |  |  |  |  | T
01 | 18 | Povrchové úpravy terénu |  |  |  |  | T
01 | 56 | Podkladní vrstvy komunikací, letišť a ploch |  |  |  |  | T
01 | 59 | Kryty pozemních komunikací, letišť a ploch dlážděných (předlažby) |  |  |  |  | T
01 | 60 | Omítky ze suchých směsí |  |  |  |  | T
01 | 61 | Úprava povrchů vnitřní |  |  |  |  | T
01 | 62 | Úprava povrchů vnější |  |  |  |  | T
01 | 711 | Izolace proti vodě |  |  |  |  | T
01 | 721 | Vnitřní kanalizace |  |  |  |  | T
01 | 728 | Vzduchotechnika |  |  |  |  | T
01 | 764 | Konstrukce klempířské |  |  |  |  | T
01 | 766 | Konstrukce truhlářské |  |  |  |  | T
01 | 767 | Konstrukce doplňkové stavební (zámečnické) |  |  |  |  | T
01 | 783 | Nátěry |  |  |  |  | T
01 | 90 | Hodinové zúčtovací sazby (HZS) |  |  |  |  | T
01 | 94 | Lešení a stavební výtahy |  |  |  |  | T
01 | 95 | Různé dokončovací konstrukce a práce na pozemních stavbách |  |  |  |  | T
01 | 96 | Bourání konstrukcí |  |  |  |  | T
01 | 97 | Prorážení otvorů a ostatní bourací práce |  |  |  |  | T
01 | H99 | Ostatní přesuny hmot |  |  |  |  | T
01 | M22 | Montáže sdělovací a zabezpečovací techniky |  |  |  |  | T
01 | M65 | Elektroinstalace |  |  |  |  | T
01 | S | Přesuny sutí |  |  |  |  | T
02 |  | Strop pod půdou |  |  |  |  | F
02 | 713 | Izolace tepelné |  |  |  |  | T
02 | 763 | Dřevostavby |  |  |  |  | T
02 | 95 | Různé dokončovací konstrukce a práce na pozemních stavbách |  |  |  |  | T
02 | 97 | Prorážení otvorů a ostatní bourací práce |  |  |  |  | T
02 | S | Přesuny sutí |  |  |  |  | T
03 |  | Střecha |  |  |  |  | F
03 | 62 | Úprava povrchů vnější |  |  |  |  | T
03 | 63 | Podlahy a podlahové konstrukce |  |  |  |  | T
03 | 721 | Vnitřní kanalizace |  |  |  |  | T
03 | 762 | Konstrukce tesařské |  |  |  |  | T
03 | 764 | Konstrukce klempířské |  |  |  |  | T
03 | 765 | Krytina tvrdá |  |  |  |  | T
03 | 766 | Konstrukce truhlářské |  |  |  |  | T
03 | 767 | Konstrukce doplňkové stavební (zámečnické) |  |  |  |  | T
03 | 783 | Nátěry |  |  |  |  | T
03 | 95 | Různé dokončovací konstrukce a práce na pozemních stavbách |  |  |  |  | T
03 | 96 | Bourání konstrukcí |  |  |  |  | T
03 | H99 | Ostatní přesuny hmot |  |  |  |  | T
03 | S | Přesuny sutí |  |  |  |  | T
04 |  | Hromosvod |  |  |  |  | F
04 | 90 | Hodinové zúčtovací sazby (HZS) |  |  |  |  | T
04 | M21 | Elektromontáže |  |  |  |  | T
04 | M46 | Zemní práce při montážích |  |  |  |  | T
VON |  | Vedlejší a ostatní náklady |  |  |  |  | F
VON | 18 | Povrchové úpravy terénu |  |  |  |  | T
VON | VORN | Vedlejší a ostatní rozpočtové náklady |  |  |  |  | F
VON | 01VRN | Průzkumy, geodetické a projektové práce |  |  |  |  | T
VON | 03VRN | Zařízení staveniště |  |  |  |  | T
VON | 04VRN | Inženýrské činnosti |  |  |  |  | T
VON | 07VRN | Provozní vlivy |  |  |  |  | T
Celkem:

## Výkaz výměr
Výkaz výměr
Název stavby: |  |  |  | Objednatel:
Druh stavby: |  |  |  | Projektant:
Lokalita: |  |  |  | Zhotovitel:
Zpracoval: |  |  |  | Zpracováno dne:
Č | Objekt | Kód | Zkrácený popis / Varianta |  | MJ | Množství | Potřebné množství
| 01 |  | Fasáda
| 01 | 11 | Přípravné a přidružené práce
1 | 01 | 113106121R00 | Rozebrání dlažeb z betonových dlaždic na sucho |  | m2 | 44.802 | 0
|  |  | (25,68+2,6)*0,3 | dlažba chodník |  | 8.484
|  |  | (11,55+12,31+24,9-1,8+13,95-1,8+1,42)*0,6 | dlažba chodník |  | 36.318
2 | 01 | 113106221R00 | Rozebrání dlažeb z drobných kostek v kam. těženém |  | m2 | 8.484 | 0
|  |  | (25,68+2,6)*0,3 | přídlažba chodník |  | 8.484
3 | 01 | 113106231R00 | Rozebrání dlažeb ze zámkové dlažby v kamenivu |  | m2 | 40.21 | 0
|  |  | (23,72-2,6-1,8+24,9-1,8+23,9-1,8+15,9)*0,5 | dlažba chodník |  | 40.21
4 | 01 | 113107310R00 | Odstranění podkladu pl. 50 m2,kam.těžené tl.10 cm |  | m2 | 93.496 | 0
|  |  | (25,68+2,6)*0,3 | dlažba chodník |  | 8.484
|  |  | (11,55+12,31+24,9-1,8+13,95-1,8+1,42)*0,6 | dlažba chodník |  | 36.318
|  |  | (25,68+2,6)*0,3 | přídlažba chodník |  | 8.484
|  |  | (23,72-2,6-1,8+24,9-1,8+23,9-1,8+15,9)*0,5 | dlažba chodník |  | 40.21
5 | 01 | 113107315R00 | Odstranění podkladu pl. 50 m2,kam.těžené tl.15 cm |  | m2 | 93.496 | 0
|  |  | (25,68+2,6)*0,3 | dlažba chodník |  | 8.484
|  |  | (11,55+12,31+24,9-1,8+13,95-1,8+1,42)*0,6 | dlažba chodník |  | 36.318
|  |  | (25,68+2,6)*0,3 | přídlažba chodník |  | 8.484
|  |  | (23,72-2,6-1,8+24,9-1,8+23,9-1,8+15,9)*0,5 | dlažba chodník |  | 40.21
| 01 | 17 | Konstrukce ze zemin
6 | 01 | 174101102R00 | Zásyp ruční se zhutněním |  | m3 | 14.0244 | 0
|  |  | 0,15*(25,68+2,6)*0,3 | dlažba chodník |  | 1.2726
|  |  | 0,15*(11,55+12,31+24,9-1,8+13,95-1,8+1,42)*0,6 | dlažba chodník |  | 5.4477
|  |  | 0,15*(25,68+2,6)*0,3 | přídlažba chodník |  | 1.2726
|  |  | 0,15*(23,72-2,6-1,8+24,9-1,8+23,9-1,8+15,9)*0,5 | dlažba chodník |  | 6.0315
| 01 | 18 | Povrchové úpravy terénu
7 | 01 | 180402111R00 | Založení trávníku parkového výsevem v rovině |  | m2 | 19 | 0
|  |  | 2,0*9,5 | ZS |  | 19
8 | 01 | 00572410 | Směs travní parková II. mírná zátěž PROFI |  | kg | 0.76 | 0
|  |  | ;1kg/25m2 |  |  | 0
|  |  | 2,0*9,5/25 | ZS |  | 0.76
| 01 | 56 | Podkladní vrstvy komunikací, letišť a ploch
9 | 01 | 564811113RT2 | Podklad ze štěrkodrti po zhutnění tloušťky 7 cm |  | m2 | 93.496 | 0
|  |  | (25,68+2,6)*0,3 | dlažba chodník |  | 8.484
|  |  | (11,55+12,31+24,9-1,8+13,95-1,8+1,42)*0,6 | dlažba chodník |  | 36.318
|  |  | (25,68+2,6)*0,3 | přídlažba chodník |  | 8.484
|  |  | (23,72-2,6-1,8+24,9-1,8+23,9-1,8+15,9)*0,5 | dlažba chodník |  | 40.21
| 01 | 59 | Kryty pozemních komunikací, letišť a ploch dlážděných (předlažby)
10 | 01 | 591211111R00 | Kladení dlažby drobné kostky,lože z kamen.tl. 5 cm |  | m2 | 8.484 | 0
|  |  | (25,68+2,6)*0,3 | přídlažba chodník |  | 8.484
11 | 01 | 596215020R00 | Kladení zámkové dlažby tl. 6 cm do drtě tl. 3 cm |  | m2 | 40.21 | 0
|  |  | (23,72-2,6-1,8+24,9-1,8+23,9-1,8+15,9)*0,5 | dlažba chodník |  | 40.21
12 | 01 | 596811111R00 | Kladení dlaždic kom.pro pěší, lože z kameniva těž. |  | m2 | 44.802 | 0
|  |  | (25,68+2,6)*0,3 | dlažba chodník |  | 8.484
|  |  | (11,55+12,31+24,9-1,8+13,95-1,8+1,42)*0,6 | dlažba chodník |  | 36.318
13 | 01 | 592453320 | Dlažba betonová 300 x 300 x 40 mm, přírodní |  | m2 | 4.4802 | 0
|  |  | 10% nová dlažba, 90% využití původní dlažby |  |  | 0
|  |  | (25,68+2,6)*0,3*0,1 | dlažba chodník |  | 0.8484
|  |  | (11,55+12,31+24,9-1,8+13,95-1,8+1,42)*0,6*0,1 | dlažba chodník |  | 3.6318
14 | 01 | 596291111R00 | Řezání dlažby tl. 60 mm |  | m | 169.23 | 0
|  |  | (25,68+2,6)*1 | dlažba chodník |  | 28.28
|  |  | (11,55+12,31+24,9-1,8+13,95-1,8+1,42)*1 | dlažba chodník |  | 60.53
|  |  | (23,72-2,6-1,8+24,9-1,8+23,9-1,8+15,9)*1 | dlažba chodník |  | 80.42
| 01 | 60 | Omítky ze suchých směsí
15 | 01 | 602021189R00 | Omítka tenkovrstvá na stěnách mozaiková pastovité konzistence s barevnými kamínky |  | m2 | 32.0055 | 0
|  |  | 3*((2*0,55*3,73)+(2,8*1,125)) | vstupní portály |  | 21.759
|  |  | 3*(0,15*(3,73+1,125+2,8+1,125+3,73+3,73+2,8+3,73)) |  |  | 10.2465
16 | 01 | 602021187RW2 | Omítka tenkovrstvá na stěnách silikonová |  | m2 | 401.7889 | 0
|  |  | (3,455+0,48)*(25,38+23,725+24,9+23,4+15,9) | fasáda uliční 1NP |  | 445.8552
|  |  | -12*(2,0*1,4) | okno 2,1/1,5 |  | -33.6
|  |  | -15*(1,25+1,4) | okno 1,35/1,5 |  | -39.75
|  |  | -3*(1,55*1,775) | vstupní dveře 1,65/3,075 |  | -8.2538
|  |  | -3*(2,0*1,16) | vstupy MW |  | -6.96
|  |  | 0,25*(25,4+72,1+15,85+1,57+51,37+11,7) | římsa podstřešní |  | 44.4975
17 | 01 | or. cena | Příplatek za silikonovou dekorativní omítku pastovité konzistence, vhodné zejména ke kreativnímu ztvárnění fasád, K4 |  | m2 | 401.7889 | 0
|  |  | (3,455+0,48)*(25,38+23,725+24,9+23,4+15,9) | fasáda uliční 1NP |  | 445.8552
|  |  | -12*(2,0*1,4) | okno 2,1/1,5 |  | -33.6
|  |  | -15*(1,25+1,4) | okno 1,35/1,5 |  | -39.75
|  |  | -3*(1,55*1,775) | vstupní dveře 1,65/3,075 |  | -8.2538
|  |  | -3*(2,0*1,16) | vstupy MW |  | -6.96
|  |  | 0,25*(25,4+72,1+15,85+1,57+51,37+11,7) | římsa podstřešní |  | 44.4975
18 | 01 | 602021191R00 | Podkladní nátěr stěn pod omítky |  | m2 | 44.4975 | 0
|  |  | 0,25*(25,4+72,1+15,85+1,57+51,37+11,7) | římsa podstřešní |  | 44.4975
19 | 01 | or. cena | Hydroizolační stěrka s hydraulickým pojivem, ručně |  | m2 | 67.29 | 0
|  |  | (25,38+23,725+24,9+23,4+15,9-3*1,55+1,42+13,95+24,9+12,31+11,55-1,75-1,55-1,26)*0,4 | sokl |  | 67.29
| 01 | 61 | Úprava povrchů vnitřní
20 | 01 | 612409991RT2 | Začištění omítek kolem oken,dveří apod. |  | m | 96 | 0
|  |  | 32*(0,9+0,6+0,9+0,6) | okno 1/T 0,9x0,6 |  | 96
21 | 01 | 612425931R00 | Omítka vápenná vnitřního ostění - štuková |  | m2 | 38.4 | 0
|  |  | 32*0,4*(0,9+0,6+0,9+0,6) | okno 1/T 0,9x0,6 |  | 38.4
22 | 01 | 610991001R00 | Začišťovací okenní lišta pro vnitř.omítku tl. 6 mm |  | m | 96 | 0
|  |  | 32*(0,9+0,6+0,9+0,6) | okno 1/T 0,9x0,6 |  | 96
| 01 | 62 | Úprava povrchů vnější
23 | 01 | 620991121R00 | Zakrývání výplní vnějších otvorů z lešení |  | m2 | 630.0248 | 0
|  |  | 32*(0,9*0,6) | okno 0,9/0,6 |  | 17.28
|  |  | 90*(2,1*1,5) | okno 2,1/1,5 |  | 283.5
|  |  | 127*(1,35*1,5) | okno 1,35/1,5 |  | 257.175
|  |  | 1*(1,12*1,5) | okno 1,12/1,5 |  | 1.68
|  |  | 4*(1,05*1,5) | okno 1,05/1,5 |  | 6.3
|  |  | 5*(0,6*0,9) | okno 0,6/0,9 |  | 2.7
|  |  | 5*(0,9*0,9) | okno 0,9/0,9 |  | 4.05
|  |  | 12*(1,5*1,2) | okno 1,5/1,2 |  | 21.6
|  |  | 3*(1,5*0,9) | okno 1,5/0,9 |  | 4.05
|  |  | 1*(1,36*2,6) | vstupní dveře 1,36/2,6 |  | 3.536
|  |  | 1*(1,65*2,6) | vstupní dveře 1,65/2,6 |  | 4.29
|  |  | 1*(1,85*2,6) | vstupní dveře 1,85/2,6 |  | 4.81
|  |  | 3*(0,45*0,6) | EL |  | 0.81
|  |  | 1*(0,45*0,45) |  |  | 0.2025
|  |  | 2*(0,3*0,45) |  |  | 0.27
|  |  | 3*((0,5*0,5)+0,3*(0,5+0,5+0,5+0,5)) | HUP |  | 2.55
|  |  | 3*(1,65*3,075) | vstupní dveře 1,65/3,075 |  | 15.2212
24 | 01 | 622300131R00 | Vyrovnávací tmel tl. do 5 mm |  | m2 | 310.736 | 0
|  |  |  | 10% z celkové plochy |  | 0
|  |  | ((3,455+0,48)*(25,38+23,725+24,9+23,4+15,9))*0,1 | fasáda uliční 1NP |  | 44.5855
|  |  | ((15,225-3,455)*(25,23+23,59+24,9+23,25+15,75))*0,1 | fasáda uliční 2NP-5NP |  | 132.6714
|  |  | ((3,1+0,48)*(11,55+12,31+24,9+13,95+1,42))*0,1 | fasáda dvorní 1NP |  | 22.9585
|  |  | ((15,225-3,1)*(11,69+12,46+24,9+13,95+1,57))*0,1 | fasáda dvorní 2NP-5NP |  | 78.2911
|  |  | ((5,37*9,6)+((19,225-15,225)*9,6/2))*0,1 | štít k Alešova 787 |  | 7.0752
|  |  | ((4,4*12,6)+((20,85-15,225)*12,6/2))*0,1 | štít k tř. Dr. E. Beneše 885 |  | 9.0877
|  |  | ((25,38+23,725-1,55+24,9-1,55+23,4-1,55+15,9)*0,95)*0,1 | sokl |  | 10.3222
|  |  | ((11,55+12,31-1,26+24,9-1,55+7,95)*0,95+(6,0-1,75+1,42)*1,1)*0,1 | sokl |  | 5.7442
25 | 01 | 622300176RT2 | Osazení montážní desky PVC do zateplení |  | kus | 5 | 0
|  |  | 3 | osvětlení |  | 3
|  |  | 1*2 | tabule |  | 2
26 | 01 | 622311041R00 | Zaklád.sada ETICS,zaklád.+okapní profil PVC |  | m | 59.27 | 0
|  |  | 11,55+12,31-1,36+24,9-1,65+13,95-1,85+1,42 | fasáda 1np |  | 59.27
27 | 01 | 622311111R00 | Dilatační průběžný profil, zateplovací systém |  | m | 67.2 | 0
|  |  | 4*16,8 |  |  | 67.2
28 | 01 | 622311113R00 | Dilatační rohový V profil, zateplovací systém |  | m | 10.8 | 0
|  |  | 6,5+4,3 | komín sousedního objektu |  | 10.8
29 | 01 | 622311134RT3 | Zateplovací systém, fasáda, EPS F, tl. 140 mm |  | m2 | 2257.4812 | 0
|  |  | (3,455+0,48)*(25,38+23,725+24,9+23,4+15,9) | fasáda uliční 1NP |  | 445.8552
|  |  | -12*(2,0*1,4) | okno 2,1/1,5 |  | -33.6
|  |  | -15*(1,25+1,4) | okno 1,35/1,5 |  | -39.75
|  |  | -3*(1,55*1,775) | vstupní dveře 1,65/3,075 |  | -8.2538
|  |  | -(3,455+0,48)*(1,5+1,5) | 1NP nároží MW |  | -11.805
|  |  | -3*(2,0*1,66) | vstupy MW |  | -9.96
|  |  | (15,225-3,455)*(25,23+23,59+24,9+23,25+15,75) | fasáda uliční 2NP-5NP |  | 1326.7144
|  |  | -48*(2,0*1,4) | okno 2,1/1,5 |  | -134.4
|  |  | -72*(1,25+1,4) | okno 1,35/1,5 |  | -190.8
|  |  | -(15,225-3,455)*(1,5+1,0) | 2NP-5NP nároží MW |  | -29.425
|  |  | (3,1+0,48)*(11,55+12,31+24,9+13,95+1,42) | fasáda dvorní 1NP |  | 229.5854
|  |  | (15,225-3,1)*(11,69+12,46+24,9+13,95+1,57) | fasáda dvorní 2NP-5NP |  | 782.9112
|  |  | -30*(2,0*1,4) | okno 2,1/1,5 |  | -84
|  |  | -40*(1,25+1,4) | okno 1,35/1,5 |  | -106
|  |  | -1*(1,02*1,4) | okno 1,12/1,5 |  | -1.428
|  |  | -4*(0,95*1,4) | okno 1,05/1,5 |  | -5.32
|  |  | -5*(0,5*0,8) | okno 0,6/0,9 |  | -2
|  |  | -5*(0,8*0,8) | okno 0,9/0,9 |  | -3.2
|  |  | -12*(1,4*1,1) | okno 1,5/1,2 |  | -18.48
|  |  | -3*(1,4*0,8) | okno 1,5/0,9 |  | -3.36
|  |  | -1*(1,26*1,63) | vstupní dveře 1,36/2,6 |  | -2.0538
|  |  | -1*(1,55*1,63) | vstupní dveře 1,65/2,6 |  | -2.5265
|  |  | -1*(1,75*1,63) | vstupní dveře 1,85/2,6 |  | -2.8525
|  |  | (5,37*9,6)+((19,225-15,225)*9,6/2) | štít k Alešova 787 |  | 70.752
|  |  | (4,4*12,6)+((20,85-15,225)*12,6/2) | štít k tř. Dr. E. Beneše 885 |  | 90.8775
30 | 01 | or. cena | Příplatek za silikonovou dekorativní omítku pastovité konzistence, vhodné zejména ke kreativnímu ztvárnění fasád, K1 |  | m2 | 342.4864 | 0
|  |  | (3,455+0,48)*(25,38+23,725+24,9+23,4+15,9) | fasáda uliční 1NP |  | 445.8552
|  |  | -12*(2,0*1,4) | okno 2,1/1,5 |  | -33.6
|  |  | -15*(1,25+1,4) | okno 1,35/1,5 |  | -39.75
|  |  | -3*(1,55*1,775) | vstupní dveře 1,65/3,075 |  | -8.2538
|  |  | -(3,455+0,48)*(1,5+1,5) | 1NP nároží MW |  | -11.805
|  |  | -3*(2,0*1,66) | vstupy MW |  | -9.96
31 | 01 | or. cena | Příplatek za silikonovou dekorativní omítku pastovité konzistence, vhodné zejména ke kreativnímu ztvárnění fasád, K4 |  | m2 | 1914.9948 | 0
|  |  | (15,225-3,455)*(25,23+23,59+24,9+23,25+15,75) | fasáda uliční 2NP-5NP |  | 1326.7144
|  |  | -48*(2,0*1,4) | okno 2,1/1,5 |  | -134.4
|  |  | -72*(1,25+1,4) | okno 1,35/1,5 |  | -190.8
|  |  | -(15,225-3,455)*(1,5+1,0) | 2NP-5NP nároží MW |  | -29.425
|  |  | (3,1+0,48)*(11,55+12,31+24,9+13,95+1,42) | fasáda dvorní 1NP |  | 229.5854
|  |  | (15,225-3,1)*(11,69+12,46+24,9+13,95+1,57) | fasáda dvorní 2NP-5NP |  | 782.9112
|  |  | -1*(1,02*1,4) | okno 1,12/1,5 |  | -1.428
|  |  | -4*(0,95*1,4) | okno 1,05/1,5 |  | -5.32
|  |  | -5*(0,5*0,8) | okno 0,6/0,9 |  | -2
|  |  | -5*(0,8*0,8) | okno 0,9/0,9 |  | -3.2
|  |  | -12*(1,4*1,1) | okno 1,5/1,2 |  | -18.48
|  |  | -3*(1,4*0,8) | okno 1,5/0,9 |  | -3.36
|  |  | -1*(1,26*1,63) | vstupní dveře 1,36/2,6 |  | -2.0538
|  |  | -1*(1,55*1,63) | vstupní dveře 1,65/2,6 |  | -2.5265
|  |  | -1*(1,75*1,63) | vstupní dveře 1,85/2,6 |  | -2.8525
|  |  | (5,37*9,6)+((19,225-15,225)*9,6/2) | štít k Alešova 787 |  | 70.752
|  |  | (4,4*12,6)+((20,85-15,225)*12,6/2) | štít k tř. Dr. E. Beneše 885 |  | 90.8775
|  |  | -30*(2,0*1,4) | okno 2,1/1,5 |  | -84
|  |  | -40*(1,25+1,4) | okno 1,35/1,5 |  | -106
32 | 01 | 622311153RT3 | Zateplovací systém, ostění, EPS F, tl. 30 mm |  | m2 | 368.55 | 0
|  |  | ostění, nádpraží |  |  | 0
|  |  | 90*(0,3*(1,5+2,1+1,5)) | okno 2,1/1,5 |  | 137.7
|  |  | 127*(0,3*(1,5+1,35+1,5)) | okno 1,35/1,5 |  | 165.735
|  |  | 1*(0,3*(1,5+1,12+1,5)) | okno 1,12/1,5 |  | 1.236
|  |  | 4*(0,3*(1,5+1,05+1,5)) | okno 1,05/1,5 |  | 4.86
|  |  | 5*(0,3*(0,9+0,6+0,9)) | okno 0,6/0,9 |  | 3.6
|  |  | 5*(0,3*(0,9+0,9+0,9)) | okno 0,9/0,9 |  | 4.05
|  |  | 12*(0,4*(1,2+1,5+1,2)) | okno 1,5/1,2 |  | 18.72
|  |  | 3*(0,4*(0,9+1,5+0,9)) | okno 1,5/0,9 |  | 3.96
|  |  | 3*(0,45*(2,305+1,65+2,305)) | vstupní dveře 1,65/3,075 |  | 8.451
|  |  | 1*(0,45*(1,68+1,36+1,68)) | vstupní dveře 1,36/2,6 |  | 2.124
|  |  | 1*(0,45*(1,68+1,65+1,68)) | vstupní dveře 1,65/2,6 |  | 2.2545
|  |  | 1*(0,45*(1,68+1,85+1,68)) | vstupní dveře 1,85/2,6 |  | 2.3445
|  |  | 6*(0,3*(13,15-4*1,2-1*0,9)) | uskočená fasáda ve schodišti - ostění |  | 13.41
|  |  | 1*(0,3*0,35) | uskočená fasáda ve schodišti - nádpraží |  | 0.105
33 | 01 | or. cena | Příplatek za silikonovou dekorativní omítku pastovité konzistence, vhodné zejména ke kreativnímu ztvárnění fasád, K1 |  | m2 | 8.451 | 0
|  |  | ostění, nádpraží |  |  | 0
|  |  | 3*(0,45*(2,305+1,65+2,305)) | vstupní dveře 1,65/3,075 |  | 8.451
34 | 01 | or. cena | Příplatek za silikonovou dekorativní omítku pastovité konzistence, vhodné zejména ke kreativnímu ztvárnění fasád, K4 |  | m2 | 360.099 | 0
|  |  | ostění, nádpraží |  |  | 0
|  |  | 90*(0,3*(1,5+2,1+1,5)) | okno 2,1/1,5 |  | 137.7
|  |  | 127*(0,3*(1,5+1,35+1,5)) | okno 1,35/1,5 |  | 165.735
|  |  | 1*(0,3*(1,5+1,12+1,5)) | okno 1,12/1,5 |  | 1.236
|  |  | 4*(0,3*(1,5+1,05+1,5)) | okno 1,05/1,5 |  | 4.86
|  |  | 5*(0,3*(0,9+0,6+0,9)) | okno 0,6/0,9 |  | 3.6
|  |  | 5*(0,3*(0,9+0,9+0,9)) | okno 0,9/0,9 |  | 4.05
|  |  | 12*(0,4*(1,2+1,5+1,2)) | okno 1,5/1,2 |  | 18.72
|  |  | 3*(0,4*(0,9+1,5+0,9)) | okno 1,5/0,9 |  | 3.96
|  |  | 1*(0,45*(1,68+1,36+1,68)) | vstupní dveře 1,36/2,6 |  | 2.124
|  |  | 1*(0,45*(1,68+1,65+1,68)) | vstupní dveře 1,65/2,6 |  | 2.2545
|  |  | 1*(0,45*(1,68+1,85+1,68)) | vstupní dveře 1,85/2,6 |  | 2.3445
|  |  | 6*(0,3*(13,15-4*1,2-1*0,9)) | uskočená fasáda ve schodišti - ostění |  | 13.41
|  |  | 1*(0,3*0,35) | uskočená fasáda ve schodišti - nádpraží |  | 0.105
35 | 01 | 622311524RU1 | Zateplovací systém, sokl, XPS, tl. 140 mm |  | m2 | 95.2223 | 0
|  |  | (25,38+23,725-1,55+24,9-1,55+23,4-1,55+15,9)*0,95 | sokl |  | 103.2223
|  |  | -20*(0,8*0,5) | okno 0,9/0,6 |  | -8
36 | 01 | 622311524RV1 | Zateplovací systém, sokl, XPS, tl. 140 mm |  | m2 | 32.5965 | 0
|  |  | (25,38+23,725-1,55+24,9-1,55+23,4-1,55+15,9)*0,3 | sokl pod terén |  | 32.5965
37 | 01 | 622311520RU1 | Zateplovací systém, sokl, XPS tl. 60 mm |  | m2 | 52.642 | 0
|  |  | (11,55+12,31-1,26+24,9-1,55+7,95)*0,95+(6,0-1,75+1,42)*1,1 | sokl |  | 57.442
|  |  | -12*(0,8*0,5) | okno 0,9/0,6 |  | -4.8
38 | 01 | 622311520RV1 | Zateplovací systém, sokl, XPS tl. 60 mm |  | m2 | 17.871 | 0
|  |  | (11,55+12,31-1,26+24,9-1,55+7,95+6,0-1,75+1,42)*0,3 | sokl pod terén |  | 17.871
39 | 01 | 622311553RU1 | Zateplovací systém, ostění, XPS tl. 30 mm |  | m2 | 24.723 | 0
|  |  | ostění, nádpraží |  |  | 0
|  |  | 32*(0,3*(0,6+0,9+0,6)) | okno 0,9/0,6 |  | 20.16
|  |  | 3*(0,45*(0,77+0,77)) | vstupní dveře 1,65/3,075 |  | 2.079
|  |  | 1*(0,45*(0,92+0,92)) | vstupní dveře 1,36/2,6 |  | 0.828
|  |  | 1*(0,45*(0,92+0,92)) | vstupní dveře 1,65/2,6 |  | 0.828
|  |  | 1*(0,45*(0,92+0,92)) | vstupní dveře 1,85/2,6 |  | 0.828
40 | 01 | 622311563R00 | Zateplovací systém, parapet, XPS tl. 30 mm |  | m2 | 129.621 | 0
|  |  | 32*(0,3*0,9) | okno 0,9/0,6 |  | 8.64
|  |  | 90*(0,3*2,1) | okno 2,1/1,5 |  | 56.7
|  |  | 127*(0,3*1,35) | okno 1,35/1,5 |  | 51.435
|  |  | 1*(0,3*1,12) | okno 1,12/1,5 |  | 0.336
|  |  | 4*(0,3*1,05) | okno 1,05/1,5 |  | 1.26
|  |  | 5*(0,3*0,6) | okno 0,6/0,9 |  | 0.9
|  |  | 5*(0,3*0,9) | okno 0,9/0,9 |  | 1.35
|  |  | 12*(0,4*1,5) | okno 1,5/1,2 |  | 7.2
|  |  | 3*(0,4*1,5) | okno 1,5/0,9 |  | 1.8
41 | 01 | 622311834RT3 | Zateplovací systém, fasáda, minerální desky PV, tl. 140 mm |  | m2 | 41.23 | 0
|  |  | (3,455+0,48)*(1,5+1,5) | 1NP nároží |  | 11.805
|  |  | (15,225-3,455)*(1,5+1,0) | 2NP-5NP nároží |  | 29.425
42 | 01 | or. cena | Příplatek za silikonovou dekorativní omítku pastovité konzistence, vhodné zejména ke kreativnímu ztvárnění fasád, K1 |  | m2 | 11.805 | 0
|  |  | (3,455+0,48)*(1,5+1,5) | 1NP nároží |  | 11.805
43 | 01 | or. cena | Příplatek za silikonovou dekorativní omítku pastovité konzistence, vhodné zejména ke kreativnímu ztvárnění fasád, K4 |  | m2 | 29.425 | 0
|  |  | (15,225-3,455)*(1,5+1,0) | 2NP-5NP nároží |  | 29.425
44 | 01 | 622311834RV1 | Zateplovací systém, fasáda, minerální desky PV, tl. 140 mm |  | m2 | 9.96 | 0
|  |  | 3*(2,0*1,66) | vstupy |  | 9.96
45 | 01 | 622391881R00 | Příplatek za lepení izolantu bitumenovým lepidlem |  | m2 | 185.0475 | 0
|  |  | (25,38+23,725-1,55+24,9-1,55+23,4-1,55+15,9)*1,1 | sokl |  | 119.5205
|  |  | (11,55+12,31-1,26+24,9-1,55+7,95+6,0-1,75+1,42)*1,1 | sokl |  | 65.527
46 | 01 | 622392913RT3 | Šambrána z EPS tl. do 30 mm, výzt.stěrka, omítka |  | m | 662.4 | 0
|  |  | 96*(1,65+1,8+1,65+1,8) | okno 1,35/1,5 |  | 662.4
47 | 01 | 622392913RT5 | Šambrána z EPS tl. do 30 mm, výzt.stěrka, omítka |  | m | 156.1 | 0
|  |  | 3*(1,25+1,5+1,25+1,5) | zdobné prvky 5NP |  | 16.5
|  |  | 2*(0,65+1,5+0,65+1,5) |  |  | 8.6
|  |  | 2*(0,525+1,5+0,525+1,5) |  |  | 8.1
|  |  | 14*(1,55+1,5+1,55+1,5) |  |  | 85.4
|  |  | 3*(1,65+1,5+1,65+1,5) |  |  | 18.9
|  |  | 4*(0,825+1,5+0,825+1,5) |  |  | 18.6
48 | 01 | or. cena | Příplatek za silikonovou dekorativní omítku pastovité konzistence, vhodné zejména ke kreativnímu ztvárnění fasád, K4 |  | m2 | 163.32 | 0
|  |  | 96*(1,65+1,8+1,65+1,8)*0,19 | okno 1,35/1,5 |  | 125.856
|  |  | 3*(1,25+1,5+1,25+1,5)*0,24 | zdobné prvky 5NP |  | 3.96
|  |  | 2*(0,65+1,5+0,65+1,5)*0,24 |  |  | 2.064
|  |  | 2*(0,525+1,5+0,525+1,5)*0,24 |  |  | 1.944
|  |  | 14*(1,55+1,5+1,55+1,5)*0,24 |  |  | 20.496
|  |  | 3*(1,65+1,5+1,65+1,5)*0,24 |  |  | 4.536
|  |  | 4*(0,825+1,5+0,825+1,5)*0,24 |  |  | 4.464
49 | 01 | or. cena | Vstupní portály z EPS tl. do 140 mm, výzt.stěrka, omítka |  | m | 30.85 | 0
|  |  | 3*2,95 | vstupní portály |  | 8.85
|  |  | 1*2*3,8 |  |  | 7.6
|  |  | 2*2*3,6 |  |  | 14.4
50 | 01 | 622471319RU4 | Nátěr nebo nástřik stěn vnějších, složitost 5 |  | m2 | 164.955 | 0
|  |  | (0,25+0,25)*(25,4+72,1+15,85+1,57+51,37+11,7) | římsa podstřešní |  | 88.995
|  |  | (0,15+0,15)*(19,8+5,3+23,6+24,7+23,3+4,1+11,4) | římsa 4np |  | 33.66
|  |  | (0,15+0,225)*(19,8+5,4+23,8+24,7+23,4+4,3+11,4) | římsa 1np |  | 42.3
51 | 01 | 622481211RT2 | Montáž výztužné sítě (perlinky) do stěrky - vnější stěny |  | m2 | 88.995 | 0
|  |  | 0,5*(25,4+72,1+15,85+1,57+51,37+11,7) | římsa podstřešní |  | 88.995
52 | 01 | 622481291R00 | Montáž výztužné lišty rohové a dilatační |  | m | 50.4 | 0
|  |  | 5*(13,15-4*1,2-1*0,9)+1*13,15 | ustoupené schodiště rohová lišta |  | 50.4
53 | 01 | 58556671.A | lepicí a stěrkovací hmota, zrnitost 0,6mm, µ<18 |  | kg | 30.24 | 0
|  |  | 50,4*0,6 | spotřeba 0,6kg/bm |  | 30.24
54 | 01 | 55392740.A | Lišta omítková rohová hliník LK AL, tkanina 150 x 100 mm |  | m | 55.44 | 0
|  |  | 5*(13,15-4*1,2-1*0,9)+1*13,15 | ustoupené schodiště rohová lišta |  | 50.4
|  |  | ;ztratné 10%; 5,04 |  |  | 5.04
55 | 01 | 622481292R00 | Montáž výztužné lišty okenní a podparapetní |  | m | 777.84 | 0
|  |  | 25,4+72,1+15,85+1,57+51,37+11,7 | římsa podstřešní nádpražní profil |  | 177.99
|  |  | 0,35 | ustoupené schodiště nádpražní profil |  | 0.35
|  |  | 19,8+5,4+23,8+24,7+23,4+4,3+11,4 | římsa 1np parapetní profil |  | 112.8
|  |  | 1,5+1,5+1,8 | parapet uskočeného schodiště parapetní profil |  | 4.8
|  |  | 0,6+11,5+11,7+11,7+11,0+2,8+8,7 | římsa 1np parapetní profil |  | 58
|  |  | 19,8+5,3+23,6+24,7+23,3+4,1+11,4 | římsa 4np parapetní profil |  | 112.2
|  |  | 19,8+5,4+23,8+24,7+23,4+4,3+11,4 | římsa 1np parapetní napojovací |  | 112.8
|  |  | 1,5+1,5+1,8 | parapet uskočeného schodiště parapetní napojovací profil |  | 4.8
|  |  | 0,6+11,5+11,7+11,7+11,0+2,8+8,7 | římsa 1np parapetní napojovací profil |  | 58
|  |  | 19,8+5,3+23,6+24,7+23,3+4,1+11,4 | římsa 4np parapetní napojovací profil |  | 112.2
|  |  | 10,4+6,6+0,6+6,3 | atika sousedních objektů |  | 23.9
56 | 01 | 58556671.A | lepicí a stěrkovací hmota, zrnitost 0,6mm, µ<18 |  | kg | 466.704 | 0
|  |  | 777,84*0,6 | spotřeba 0,6kg/bm |  | 466.704
57 | 01 | 283502831 | VLTU-2H nadpražní lišta s přiznanou okapnicí |  | m | 196.174 | 0
|  |  | 25,4+72,1+15,85+1,57+51,37+11,7 | římsa podstřešní nádpražní profil |  | 177.99
|  |  | 0,35 | ustoupené schodiště nádpražní profil |  | 0.35
|  |  | ;ztratné 10%; 17,834 |  |  | 17.834
58 | 01 | 283502835 | Lišta omítková napojovací PVC LX-LPE FLEX podparapetní, tkanina 100 mm |  | m | 316.58 | 0
|  |  | 19,8+5,4+23,8+24,7+23,4+4,3+11,4 | římsa 1np parapetní profil |  | 112.8
|  |  | 1,5+1,5+1,8 | parapet uskočeného schodiště parapetní profil |  | 4.8
|  |  | 0,6+11,5+11,7+11,7+11,0+2,8+8,7 | římsa 1np parapetní profil |  | 58
|  |  | 19,8+5,3+23,6+24,7+23,3+4,1+11,4 | římsa 4np parapetní profil |  | 112.2
|  |  | ;ztratné 10%; 28,78 |  |  | 28.78
59 | 01 | LIK0001IMVD | LX-H lišta parapetní napojovací flexibilní s nepřiznanou okapnicí a tkaninou pro dilatující napojení omítky na ohýbaný parapet |  | m | 342.87 | 0
|  |  | 19,8+5,4+23,8+24,7+23,4+4,3+11,4 | římsa 1np parapetní napojovací |  | 112.8
|  |  | 1,5+1,5+1,8 | parapet uskočeného schodiště parapetní napojovací profil |  | 4.8
|  |  | 0,6+11,5+11,7+11,7+11,0+2,8+8,7 | římsa 1np parapetní napojovací profil |  | 58
|  |  | 19,8+5,3+23,6+24,7+23,3+4,1+11,4 | římsa 4np parapetní napojovací profil |  | 112.2
|  |  | 10,4+6,6+0,6+6,3 | atika sousedních objektů |  | 23.9
|  |  | ;ztratné 10%; 31,17 |  |  | 31.17
60 | 01 | 622713213R00 | Lepení dekorač.fasád.profilu, podstřešní římsy |  | m | 177.99 | 0
|  |  | 25,4+72,1+15,85+1,57+51,37+11,7 | římsa podstřešní |  | 177.99
61 | 01 | or. cena | Profil dekorační fasádní podstřešní rozměr 250 x 250 mm, dl. 2 m |  | m | 195.789 | 0
|  |  | 25,4+72,1+15,85+1,57+51,37+11,7 | římsa podstřešní |  | 177.99
|  |  | ;ztratné 10%; 17,799 |  |  | 17.799
62 | 01 | 622714212R00 | Lepení dekorač.fasád.profilu, římsy do 200x100 mm |  | m | 112.2 | 0
|  |  | 19,8+5,3+23,6+24,7+23,3+4,1+11,4 | římsa 4np |  | 112.2
63 | 01 | or. cena | Profil dekorační fasádní průběžný rozměr 150 x 150 mm, dl. 2 m |  | m | 123.42 | 0
|  |  | 19,8+5,3+23,6+24,7+23,3+4,1+11,4 | římsa 4np |  | 112.2
|  |  | ;ztratné 10%; 11,22 |  |  | 11.22
64 | 01 | 622714214R00 | Lepení dekorač.fasád.profilu, římsy do 200x300 mm |  | m | 112.8 | 0
|  |  | 19,8+5,4+23,8+24,7+23,4+4,3+11,4 | římsa 1np |  | 112.8
65 | 01 | or. cena | Profil dekorační fasádní průběžný rozměr 150 x 225 mm, dl. 2 m |  | m | 124.08 | 0
|  |  | 19,8+5,4+23,8+24,7+23,4+4,3+11,4 | římsa 1np |  | 112.8
|  |  | ;ztratné 10%; 11,28 |  |  | 11.28
66 | 01 | or. cena | Provedení nutu pomocí bosážního tkaninového profilu |  | m | 46.48 | 0
|  |  | 4*(0,75+0,75+1,65+1,65+1,65+1,65+1,76+1,76) | vodorovné nuty 2NP mezi okny |  | 46.48
67 | 01 | or. cena | Profil bosážní tkaninový typ I plošný dl. 2 m |  | m | 51.128 | 0
|  |  | 4*(0,75+0,75+1,65+1,65+1,65+1,65+1,76+1,76) | vodorovné nuty 2NP mezi okny |  | 46.48
|  |  | ;ztratné 10%; 4,648 |  |  | 4.648
68 | 01 | or. cena | Olepování ploch maskovací páskou |  | m | 444.585 | 0
|  |  | 25,38+23,725+24,9+23,4+15,9-3*2,8 | vodorovné nuty 1NP/sokl |  | 104.905
|  |  | 4*(25,38-4*2,0-3*1,25-0,2) | vodorovné nuty 1NP mezi okny |  | 53.72
|  |  | 4*(23,725+24,9+23,4-6*2,0-10*1,25-3*2,8-2*0,2) | vodorovné nuty 1NP mezi okny |  | 154.9
|  |  | 4*(15,9-2*2,0-2*1,25-0,2-0,15) | vodorovné nuty 1NP mezi okny |  | 36.2
|  |  | 3*2*(0,075+0,45+0,075+2,83+0,4+2,83+0,45+0,15+0,45+0,15+0,65+0,55+0,65+2*(0,1+0,15+0,65+0,15)) | vstupní portály |  | 70.86
|  |  | 3*(3,125+1,75+3,125) | vstupní dveře |  | 24
69 | 01 | 622904115R00 | Očištění fasád tlakovou vodou složitost 3 - 5 |  | m2 | 3107.36 | 0
|  |  | (3,455+0,48)*(25,38+23,725+24,9+23,4+15,9) | fasáda uliční 1NP |  | 445.8552
|  |  | (15,225-3,455)*(25,23+23,59+24,9+23,25+15,75) | fasáda uliční 2NP-5NP |  | 1326.7144
|  |  | (3,1+0,48)*(11,55+12,31+24,9+13,95+1,42) | fasáda dvorní 1NP |  | 229.5854
|  |  | (15,225-3,1)*(11,69+12,46+24,9+13,95+1,57) | fasáda dvorní 2NP-5NP |  | 782.9112
|  |  | (5,37*9,6)+((19,225-15,225)*9,6/2) | štít k Alešova 787 |  | 70.752
|  |  | (4,4*12,6)+((20,85-15,225)*12,6/2) | štít k tř. Dr. E. Beneše 885 |  | 90.8775
|  |  | (25,38+23,725-1,55+24,9-1,55+23,4-1,55+15,9)*0,95 | sokl |  | 103.2223
|  |  | (11,55+12,31-1,26+24,9-1,55+7,95)*0,95+(6,0-1,75+1,42)*1,1 | sokl |  | 57.442
70 | 01 | 622903111R00 | Očištění zdí a valů před opravou, ručně |  | m2 | 42.0562 | 0
|  |  | (25,38+23,725+24,9+23,4+15,9-3*1,55+1,42+13,95+24,9+12,31+11,55-1,75-1,55-1,26)*0,25 | zdivo pod terénem |  | 42.0562
| 01 | 711 | Izolace proti vodě
71 | 01 | 711112001R00 | Izolace proti vlhkosti svis. nátěr ALP, za studena |  | m2 | 100.935 | 0
|  |  | (25,38+23,725+24,9+23,4+15,9-3*1,55+1,42+13,95+24,9+12,31+11,55-1,75-1,55-1,26)*0,6 | sokl |  | 100.935
72 | 01 | 11163111 | Lak asfaltový izolační ALP/9 |  | kg | 40.374 | 0
|  |  | ;svislá hydroizolace spotřeba 0,4kg/m2 |  |  | 0
|  |  | (25,38+23,725+24,9+23,4+15,9-3*1,55+1,42+13,95+24,9+12,31+11,55-1,75-1,55-1,26)*0,6*0,4 | sokl |  | 40.374
73 | 01 | 711132311R00 | Prov. izolace nopovou fólií svisle, vč.uchyc.prvků |  | m2 | 67.29 | 0
|  |  | (25,38+23,725+24,9+23,4+15,9-3*1,55+1,42+13,95+24,9+12,31+11,55-1,75-1,55-1,26)*0,4 | sokl |  | 67.29
74 | 01 | 711142559R00 | Izolace proti vlhkosti svislá pásy přitavením |  | m2 | 84.1125 | 0
|  |  | (25,38+23,725+24,9+23,4+15,9-3*1,55+1,42+13,95+24,9+12,31+11,55-1,75-1,55-1,26)*0,5 | sokl |  | 84.1125
75 | 01 | 62833159 | Hydroizolační pás z oxidovaného asfaltu s vložkou ze skleněné tkaniny a minerálním posypem, G 200 S40 |  | m2 | 92.5238 | 0
|  |  | (25,38+23,725+24,9+23,4+15,9-3*1,55+1,42+13,95+24,9+12,31+11,55-1,75-1,55-1,26)*0,5 | sokl |  | 84.1125
|  |  | ;ztratné 10%; 8,41125 |  |  | 8.4113
76 | 01 | 711191272RT2 | Izolace proti zem.vlhkosti,ochran.textilie,svislá |  | m2 | 84.1125 | 0
|  |  | (25,38+23,725+24,9+23,4+15,9-3*1,55+1,42+13,95+24,9+12,31+11,55-1,75-1,55-1,26)*0,5 | sokl |  | 84.1125
77 | 01 | 998711102R00 | Přesun hmot pro izolace proti vodě, výšky do 12 m |  | t | 0.55497 | 0
| 01 | 721 | Vnitřní kanalizace
78 | 01 | or. cena | Úprava polohy lapače střešních splavenin |  | kus | 9 | 0
79 | 01 | 721300942R00 | Pročistění lapačů střešních splavenin |  | kus | 9 | 0
80 | 01 | 998721101R00 | Přesun hmot pro vnitřní kanalizaci, výšky do 6 m |  | t | 0.19017 | 0
| 01 | 728 | Vzduchotechnika
81 | 01 | 728114111R00 | Montáž potrubí plastového kruhového do d 100 mm |  | m | 30 | 0
|  |  | 60*0,5 |  |  | 30
82 | 01 | or. cena | Potrubí plastové kulaté VP 100/500 KP |  | kus | 60 | 0
83 | 01 | 728214511R00 | Montáž spojky plastové kruhové do d 100 mm |  | kus | 60 | 0
84 | 01 | 429853240 | Spojka potrubí kruhová VP 100 KS |  | kus | 60 | 0
85 | 01 | 728314111R00 | Montáž protidešťové žaluzie čtyřhranné do 0,15 m2 |  | kus | 2 | 0
86 | 01 | or. cena | Žaluzie protidešťová PDZM 355 x 355 mm RAL9010, se sítí proti hmyzu |  | kus | 2 | 0
87 | 01 | 728415111R00 | Montáž mřížky větrací nebo ventilační do 0,04 m2 |  | kus | 60 | 0
88 | 01 | 429727810 | Mřížka kruhová PVC průměr 100 mm |  | kus | 60 | 0
89 | 01 | 728415811R00 | Demontáž mřížky větrací nebo ventilační do 0,04 m2 |  | kus | 60 | 0
90 | 01 | 728415813R00 | Demontáž mřížky větrací nebo ventilační do 0,15 m2 |  | kus | 2 | 0
91 | 01 | 998728101R00 | Přesun hmot pro vzduchotechniku, výšky do 6 m |  | t | 0.084 | 0
| 01 | 764 | Konstrukce klempířské
92 | 01 | 764410850R00 | Demontáž oplechování parapetů,rš od 100 do 330 mm |  | m | 683.57 | 0
|  |  | ;položka 2/K |  |  | 0
|  |  | 90*2,1 | okno 2,1/1,5 |  | 189
|  |  | 31*1,35 | okno 1,35/1,5 |  | 41.85
|  |  | 1*1,12 | okno 1,12/1,5 |  | 1.12
|  |  | 4*1,05 | okno 1,05/1,5 |  | 4.2
|  |  | 5*0,6 | okno 0,6/0,9 |  | 3
|  |  | 5*0,9 | okno 0,9/0,9 |  | 4.5
|  |  | 12*1,5 | okno 1,5/1,2 |  | 18
|  |  | 3*1,5 | okno 1,5/0,9 |  | 4.5
|  |  | ;položka 3/K |  |  | 0
|  |  | 96*1,35 | okno 1,35/1,5 |  | 129.6
|  |  | ;oplechování říms 4/K |  |  | 0
|  |  | 19,8+5,4+23,8+24,7+23,4+4,3+11,4 | římsa 1np |  | 112.8
|  |  | 1,5+1,5+1,8 | parapet uskočeného schodiště |  | 4.8
|  |  | ;oplechování říms 5/K |  |  | 0
|  |  | 0,6+11,5+11,7+11,7+11,0+2,8+8,7 | římsa 1np |  | 58
|  |  | 19,8+5,3+23,6+24,7+23,3+4,1+11,4 | římsa 4np |  | 112.2
93 | 01 | 764908307R00 | Oplechování parapetů, rš 330 mm, trvale plastická stěrková lepící a těsnící hmota na bitumenovém základu |  | m | 170.2 | 0
|  |  | ;oplechování říms 5/K |  |  | 0
|  |  | 0,6+11,5+11,7+11,7+11,0+2,8+8,7 | římsa 1np |  | 58
|  |  | 19,8+5,3+23,6+24,7+23,3+4,1+11,4 | římsa 4np |  | 112.2
94 | 01 | 764908307R00 | Oplechování parapetů, rš 330 mm, trvale plastická stěrková lepící a těsnící hmota na bitumenovém základu |  | m | 10.8 | 0
|  |  | ;položka 1/K |  |  | 0
|  |  | 12*0,9 | okno 0,9/0,6 |  | 10.8
95 | 01 | 764908308R00 | Oplechování parapetů, rš 400 mm, trvale plastická stěrková lepící a těsnící hmota na bitumenovém základu |  | m | 284.17 | 0
|  |  | ;položka 2/K |  |  | 0
|  |  | 90*2,1 | okno 2,1/1,5 |  | 189
|  |  | 31*1,35 | okno 1,35/1,5 |  | 41.85
|  |  | 1*1,12 | okno 1,12/1,5 |  | 1.12
|  |  | 4*1,05 | okno 1,05/1,5 |  | 4.2
|  |  | 5*0,6 | okno 0,6/0,9 |  | 3
|  |  | 5*0,9 | okno 0,9/0,9 |  | 4.5
|  |  | 12*1,5 | okno 1,5/1,2 |  | 18
|  |  | 3*1,5 | okno 1,5/0,9 |  | 4.5
|  |  | 20*0,9 | okno 0,9/0,6 |  | 18
96 | 01 | 764908308R00 | Oplechování parapetů, rš 400 mm, trvale plastická stěrková lepící a těsnící hmota na bitumenovém základu |  | m | 117.6 | 0
|  |  | ;oplechování říms 4/K |  |  | 0
|  |  | 19,8+5,4+23,8+24,7+23,4+4,3+11,4 | římsa 1np |  | 112.8
|  |  | 1,5+1,5+1,8 | parapet uskočeného schodiště |  | 4.8
97 | 01 | 764908309R00 | Oplechování parapetů, rš 500 mm, trvale plastická stěrková lepící a těsnící hmota na bitumenovém základu |  | m | 129.6 | 0
|  |  | ;položka 3/K |  |  | 0
|  |  | 96*1,35 | okno 1,35/1,5 |  | 129.6
98 | 01 | 764454802R00 | Demontáž odpadních trub kruhových, D 120 mm |  | m | 153.4 | 0
|  |  | 9*15,7 |  |  | 141.3
|  |  | 6*1,4+2*1,3+1,1 |  |  | 12.1
99 | 01 | 764908110R00 | Odpadní trouby kruhové SVOD, D 120 mm |  | m | 153.4 | 0
|  |  | 9*15,7 |  |  | 141.3
|  |  | 6*1,4+2*1,3+1,1 |  |  | 12.1
100 | 01 | 764918961R00 | Z+M připoj.lišty z ocel.lak.plechu dilat.rš 120mm |  | m | 23.9 | 0
|  |  | 10,4+6,6+0,6+6,3 | atika sousedních objektů |  | 23.9
101 | 01 | or. cena | Krycí lišta RŠ110 l = 2000 mm plech tl.0,5mm, Polyuretan 50µm |  | kus | 13.145 | 0
|  |  | (10,4+6,6+0,6+6,3)/2,0 | atika sousedních objektů |  | 11.95
|  |  | ;ztratné 10%; 1,195 |  |  | 1.195
102 | 01 | 998764103R00 | Přesun hmot pro klempířské konstr., výšky do 24 m |  | t | 4.0407 | 0
| 01 | 766 | Konstrukce truhlářské
103 | 01 | 766601121R00 | Montáž těsnění připoj. spáry, parapet, fólie,pásky |  | m | 424.57 | 0
|  |  | ;položka 1/K |  |  | 0
|  |  | 12*0,9 | okno 0,9/0,6 |  | 10.8
|  |  | 20*0,9 | okno 0,9/0,6 |  | 18
|  |  | ;položka 2/K |  |  | 0
|  |  | 90*2,1 | okno 2,1/1,5 |  | 189
|  |  | 31*1,35 | okno 1,35/1,5 |  | 41.85
|  |  | 1*1,12 | okno 1,12/1,5 |  | 1.12
|  |  | 4*1,05 | okno 1,05/1,5 |  | 4.2
|  |  | 5*0,6 | okno 0,6/0,9 |  | 3
|  |  | 5*0,9 | okno 0,9/0,9 |  | 4.5
|  |  | 12*1,5 | okno 1,5/1,2 |  | 18
|  |  | 3*1,5 | okno 1,5/0,9 |  | 4.5
|  |  | ;položka 3/K |  |  | 0
|  |  | 96*1,35 | okno 1,35/1,5 |  | 129.6
104 | 01 | 2835527912 | Fólie okenní paropropustná EXT-AP š = 70 mm, PP, třívrstvá, tl. 0,35 mm, dl. 50 m |  | m | 467.027 | 0
|  |  | ;položka 1/K |  |  | 0
|  |  | 12*0,9 | okno 0,9/0,6 |  | 10.8
|  |  | ;položka 2/K |  |  | 0
|  |  | 20*0,9 | okno 0,9/0,6 |  | 18
|  |  | 90*2,1 | okno 2,1/1,5 |  | 189
|  |  | 31*1,35 | okno 1,35/1,5 |  | 41.85
|  |  | 1*1,12 | okno 1,12/1,5 |  | 1.12
|  |  | 4*1,05 | okno 1,05/1,5 |  | 4.2
|  |  | 5*0,6 | okno 0,6/0,9 |  | 3
|  |  | 5*0,9 | okno 0,9/0,9 |  | 4.5
|  |  | 12*1,5 | okno 1,5/1,2 |  | 18
|  |  | 3*1,5 | okno 1,5/0,9 |  | 4.5
|  |  | ;položka 3/K |  |  | 0
|  |  | 96*1,35 | okno 1,35/1,5 |  | 129.6
|  |  | ;ztratné 10%; 42,457 |  |  | 42.457
105 | 01 | 766601121R00 | Montáž těsnění připoj. spáry, parapet, fólie,pásky |  | m | 96 | 0
|  |  | ;položka 1/K |  |  | 0
|  |  | 12*(0,9+0,6+0,9+0,6) | okno 0,9/0,6 |  | 36
|  |  | 20*(0,9+0,6+0,9+0,6) | okno 0,9/0,6 |  | 60
106 | 01 | 2835527982 | Fólie okenní parotěsná INT-ALU-AB š. 100 mm, PP+fólie, dvouvrstvá, tl. 0,15 mm, dl. 25 m |  | m | 105.6 | 0
|  |  | ;položka 1/K |  |  | 0
|  |  | 12*(0,9+0,6+0,9+0,6) | okno 0,9/0,6 |  | 36
|  |  | 20*(0,9+0,6+0,9+0,6) | okno 0,9/0,6 |  | 60
|  |  | ;ztratné 10%; 9,6 |  |  | 9.6
107 | 01 | 766601161R00 | Montáž těsnění připoj. spáry, další expanzní páska |  | m | 29.5 | 0
|  |  | 12,6+16,9 | napojení střechy |  | 29.5
108 | 01 | 28355224 | Páska těsnicí TP600, 5 - 10 x 20 mm šedá |  | m | 32.45 | 0
|  |  | 12,6+16,9 | napojení střechy |  | 29.5
|  |  | ;ztratné 10%; 2,95 |  |  | 2.95
109 | 01 | 766629301R00 | Montáž oken plastových plochy do 1,50 m2 |  | kus | 32 | 0
|  |  | 32 | 1/T okno 0,9/0,6 sklopné |  | 32
110 | 01 | or. cena | Okno plastové se sklopným křídlem, 5 komor, 70 mm, oboustranně bílé, poz 1/T, 0,9x0,6, Uw=1,5 W/(m2K), zasklení čiré, dvojsklo |  | ks | 32 | 0
111 | 01 | 998766103R00 | Přesun hmot pro truhlářské konstr., výšky do 24 m |  | t | 0.70547 | 0
| 01 | 767 | Konstrukce doplňkové stavební (zámečnické)
112 | 01 | 767999801R00 | Demontáž doplňků staveb o hmotnosti do 50 kg |  | kg | 704 | 0
|  |  | (60+2)*0,5 | větrací mřížka |  | 31
|  |  | 127*3,0 | zahrádky |  | 381
|  |  | 4*10,0 | konzoly, výložníky apod |  | 40
|  |  | 32*6,0 | mříže sklepních oken |  | 192
|  |  | 3*20,0 | mříže oken 1,5/0,9 |  | 60
113 | 01 | 767662110R00 | Montáž mříží pevných - šroubováním |  | m2 | 17.362 | 0
|  |  | 32*(0,8*0,52) | 1/Z ocelová mříž před sklepní okno, výplň tahokov 0,7*0,52 |  | 13.312
|  |  | 3*(1,5*0,9) | okno 1,5/0,9 mříže |  | 4.05
114 | 01 | or. cena | 1/Z ocelová mříž před sklepní okno, výplň tahokov 0,8*0,52 |  | kus | 32 | 0
115 | 01 | 998767103R00 | Přesun hmot pro zámečnické konstr., výšky do 24 m |  | t | 0.98184 | 0
| 01 | 783 | Nátěry
116 | 01 | 783903811R00 | Odmaštění chemickými rozpouštědly |  | m2 | 70.9875 | 0
|  |  | 3*(1,5*0,9)*2 | okno 1,5/0,9 mříže |  | 8.1
|  |  | 127*(1,55*0,15)*2 | zahrádka |  | 59.055
|  |  | 3*(0,45*0,6) | EL |  | 0.81
|  |  | 1*(0,45*0,45) |  |  | 0.2025
|  |  | 2*(0,3*0,45) |  |  | 0.27
|  |  | 3*((0,5*0,5)+0,3*(0,5+0,5+0,5+0,5)) | HUP |  | 2.55
117 | 01 | 783904811R00 | Odrezivění kovových konstrukcí |  | m2 | 70.9875 | 0
|  |  | 3*(1,5*0,9)*2 | okno 1,5/0,9 mříže |  | 8.1
|  |  | 127*(1,55*0,15)*2 | zahrádka |  | 59.055
|  |  | 3*(0,45*0,6) | EL |  | 0.81
|  |  | 1*(0,45*0,45) |  |  | 0.2025
|  |  | 2*(0,3*0,45) |  |  | 0.27
|  |  | 3*((0,5*0,5)+0,3*(0,5+0,5+0,5+0,5)) | HUP |  | 2.55
118 | 01 | 783271001R00 | Nátěr polyuretanový kovových konstr. 1+ 2x email |  | m2 | 70.9875 | 0
|  |  | 3*(1,5*0,9)*2 | okno 1,5/0,9 mříže |  | 8.1
|  |  | 127*(1,55*0,15)*2 | zahrádka |  | 59.055
|  |  | 3*(0,45*0,6) | EL |  | 0.81
|  |  | 1*(0,45*0,45) |  |  | 0.2025
|  |  | 2*(0,3*0,45) |  |  | 0.27
|  |  | 3*((0,5*0,5)+0,3*(0,5+0,5+0,5+0,5)) | HUP |  | 2.55
| 01 | 90 | Hodinové zúčtovací sazby (HZS)
119 | 01 | 900 R01 | HZS |  | h | 318 | 0
|  |  | 6*2,0 | demontáž, montáž zámečnických prvků D1, M1 revizní dvířka |  | 12
|  |  | 2*2,0 | demontáž, montáž zámečnických prvků D1, M1 anténa |  | 4
|  |  | 3*4,0 | úprava mříží |  | 12
|  |  | 127*2,0 | úprava a zpětná montáž zahrádek M1 |  | 254
|  |  | 11*1,0 | demontáž a zpětná montáž ostatních prvků D4, M4 or. tabulka |  | 11
|  |  | (20+1)*1,0 | MTZ hnízdních budek |  | 21
|  |  | 2*2,0 | úprava kotvení komínového nástavce sousedního objektu |  | 4
120 | 01 | 101901350120VD | Vestavný hnízdní box pro rorýse, vnější rozměry (š x v x h) 42x18x16.1cm |  | kus | 20 | 0
121 | 01 | AP6BNB | Budka pro kavky a sovy Box AP-6, dřevobeton, vnější rozměry (š x v x h) 23,5x42x23cm, otvor 8,5cm |  | kus | 1 | 0
122 | 01 | or. cena | Dvířka revizní elektro do zdiva 300x450 mm, rozměr upřesnit na stavbě |  | kus | 2 | 0
123 | 01 | or. cena | Dvířka revizní elektro do zdiva 450x450 mm, rozměr upřesnit na stavbě |  | kus | 1 | 0
124 | 01 | or. cena | Dvířka revizní elektro do zdiva 450x600 mm, rozměr upřesnit na stavbě |  | kus | 3 | 0
125 | 01 | 14587214 | Profil dutý čtvercový svařovaný S235JRH 20 x 3,0 mm |  | t | 0.01584 | 0
|  |  |  | 1,1kg/m [t] |  | 0
|  |  | 3*(1,5+0,9+1,5+0,9)*1,1/1000 | okno 1,5/0,9 mříže |  | 0.01584
126 | 01 | 13224600 | Tyč ocelová plochá S235JR, rozměr 30 x 5 mm |  | t | 0.00212 | 0
|  |  |  | 1,18kg/m |  | 0
|  |  | 3*(4*0,15)*1,18/1000 | okno 1,5/0,9 mříže |  | 0.00212
| 01 | 94 | Lešení a stavební výtahy
127 | 01 | 941941032R00 | Montáž lešení lehkého řadového s podlahami, š. do 1 m, výšky do 30 m |  | m2 | 3581.64 | 0
|  |  | 18,0*(25,38+2*1,0+23,8+1,0+24,9+23,4+1,0+15,9+2*1,0) | fasáda uliční |  | 2148.84
|  |  | 18,0*(11,55+1,0+12,3+24,9+13,95+1,4) | fasáda dvorní |  | 1171.8
|  |  | 10,0*(12,6+2*1,0+9,5+2*1,0) | štíty |  | 261
128 | 01 | 941941192R00 | Příplatek za použití lešení lehkého řadového s podlahami, š. do 1 m, výšky do 30 m |  | m2 | 10744.92 | 0
|  |  | 3*18,0*(25,38+2*1,0+23,8+1,0+24,9+23,4+1,0+15,9+2*1,0) | fasáda uliční |  | 6446.52
|  |  | 3*18,0*(11,55+1,0+12,3+24,9+13,95+1,4) | fasáda dvorní |  | 3515.4
|  |  | 3*10,0*(12,6+2*1,0+9,5+2*1,0) | štíty |  | 783
129 | 01 | 941941832R00 | Demontáž lešení lehkého řadového s podlahami, š. do 1 m, výšky do 30 m |  | m2 | 3581.64 | 0
|  |  | 18,0*(25,38+2*1,0+23,8+1,0+24,9+23,4+1,0+15,9+2*1,0) | fasáda uliční |  | 2148.84
|  |  | 18,0*(11,55+1,0+12,3+24,9+13,95+1,4) | fasáda dvorní |  | 1171.8
|  |  | 10,0*(12,6+2*1,0+9,5+2*1,0) | štíty |  | 261
130 | 01 | 941955003R00 | Lešení lehké pomocné, výška podlahy do 2,5 m |  | m2 | 6 | 0
|  |  | 3*(2,0*1,0) | okno 1/T 0,9x0,6 - kotelna |  | 6
131 | 01 | 944944013R00 | Montáž ochr.sítě z umělých vláken - stínění do 70% |  | m2 | 3581.64 | 0
|  |  | 18,0*(25,38+2*1,0+23,8+1,0+24,9+23,4+1,0+15,9+2*1,0) | fasáda uliční |  | 2148.84
|  |  | 18,0*(11,55+1,0+12,3+24,9+13,95+1,4) | fasáda dvorní |  | 1171.8
|  |  | 10,0*(12,6+2*1,0+9,5+2*1,0) | štíty |  | 261
132 | 01 | 944944033R00 | Příplatek za každý měsíc použití sítí k pol. 4013 |  | m2 | 10744.92 | 0
|  |  | 3*18,0*(25,38+2*1,0+23,8+1,0+24,9+23,4+1,0+15,9+2*1,0) | fasáda uliční |  | 6446.52
|  |  | 3*18,0*(11,55+1,0+12,3+24,9+13,95+1,4) | fasáda dvorní |  | 3515.4
|  |  | 3*10,0*(12,6+2*1,0+9,5+2*1,0) | štíty |  | 783
133 | 01 | 944944083R00 | Demontáž ochr.sítě z umělých vláken,stínění do 70% |  | m2 | 3581.64 | 0
|  |  | 18,0*(25,38+2*1,0+23,8+1,0+24,9+23,4+1,0+15,9+2*1,0) | fasáda uliční |  | 2148.84
|  |  | 18,0*(11,55+1,0+12,3+24,9+13,95+1,4) | fasáda dvorní |  | 1171.8
|  |  | 10,0*(12,6+2*1,0+9,5+2*1,0) | štíty |  | 261
134 | 01 | 944945013R00 | Montáž záchytné stříšky H 4,5 m, šířky nad 2 m |  | m | 6 | 0
|  |  | 3*2,0 | hlavní vstup |  | 6
135 | 01 | 944945193R00 | Příplatek za každý měsíc použ.stříšky, k pol. 5013 |  | m | 18 | 0
|  |  | 3*3*2,0 | hlavní vstup |  | 18
136 | 01 | 944945813R00 | Demontáž záchytné stříšky H 4,5 m, šířky nad 2 m |  | m | 6 | 0
|  |  | 3*2,0 | hlavní vstup |  | 6
137 | 01 | 944946111RT2 | Textílie ochranná před propadem suti z lešení- MTŽ |  | m2 | 21 | 0
|  |  | 3*2,0*3,5 | hlavní vstup |  | 21
138 | 01 | 944946811R00 | Odstranění textilie z lešeňových podlah |  | m2 | 21 | 0
|  |  | 3*2,0*3,5 | hlavní vstup |  | 21
139 | 01 | 948171119R00 | Příplatek-další měsíc použití konstr.H 20, dl.12 m |  | t | 1.3363 | 0
|  |  | 3*(11,3+11,3+3,0)*17,4/1000 | štíty 17,4kg/m |  | 1.3363
140 | 01 | 948171211R00 | Konstrukce z oc. nosníků H 20 m dl. 12 m - zřízení |  | t | 0.44544 | 0
|  |  | (11,3+11,3+3,0)*17,4/1000 | štíty 17,4kg/m |  | 0.44544
141 | 01 | 948171212R00 | Konstrukce z oc. nosníků H 20 m dl. 12 m - odstr. |  | t | 0.44544 | 0
|  |  | (11,3+11,3+3,0)*17,4/1000 | štíty 17,4kg/m |  | 0.44544
142 | 01 | 948171219R00 | Příplatek-další měsíc použití konstr.H 20, dl.26 m |  | t | 1.6495 | 0
|  |  | 3*(14,3+14,3+3,0)*17,4/1000 | štíty 17,4kg/m |  | 1.6495
143 | 01 | 948171221R00 | Konstrukce z oc. nosníků H 20 m dl. 26 m - zřízení |  | t | 0.54984 | 0
|  |  | (14,3+14,3+3,0)*17,4/1000 | štíty 17,4kg/m |  | 0.54984
144 | 01 | 948171222R00 | Konstrukce z oc. nosníků H 20 m dl. 26 m - odstr. |  | t | 0.54984 | 0
|  |  | (14,3+14,3+3,0)*17,4/1000 | štíty 17,4kg/m |  | 0.54984
| 01 | 95 | Různé dokončovací konstrukce a práce na pozemních stavbách
145 | 01 | 953981301R00 | Chemické kotvy, cihly, hl. 80 mm, M8, malta POLY |  | kus | 508 | 0
|  |  | 127*4 | zahrádka |  | 508
146 | 01 | or. cena | Kotevní šroub pro chem. kotvení M8x130 |  | kus | 508 | 0
|  |  | 127*4 | zahrádka |  | 508
147 | 01 | or. cena | Krytka klobouková M18 |  | kus | 508 | 0
|  |  | 127*4 | zahrádka |  | 508
148 | 01 | 953981302R00 | Chemické kotvy, cihly, hl. 90 mm, M10, malta POLY |  | kus | 142 | 0
|  |  | 3*4 | okno 1,5/0,9 mříže |  | 12
|  |  | 32*4 | okno 0,9/0,6 mříže |  | 128
|  |  | 2 | komínový nástavec |  | 2
149 | 01 | or. cena | Kotevní šroub pro chem. kotvení M10x170 |  | kus | 140 | 0
|  |  | 3*4 | okno 1,5/0,9 mříže |  | 12
|  |  | 32*4 | okno 0,9/0,6 mříže |  | 128
150 | 01 | or. cena | Kotevní šroub pro chem. kotvení M10x250 |  | kus | 2 | 0
|  |  | 2 | komínový nástavec |  | 2
151 | 01 | or. cena | Krytka klobouková M10 |  | kus | 142 | 0
|  |  | 3*4 | okno 1,5/0,9 mříže |  | 12
|  |  | 32*4 | okno 0,9/0,6 mříže |  | 128
|  |  | 2 | komínový nástavec |  | 2
| 01 | 96 | Bourání konstrukcí
152 | 01 | 962031113R00 | Bourání přizdívky z cihel pálených plných tl. 65 mm |  | m2 | 42.0562 | 0
|  |  | (25,38+23,725+24,9+23,4+15,9-3*1,55+1,42+13,95+24,9+12,31+11,55-1,75-1,55-1,26)*0,25 | ochranná přizdívka z CP |  | 42.0562
153 | 01 | 967032974R00 | Odsekání plošných fasádních prvků předsazených do 8 cm |  | m2 | 60.4485 | 0
|  |  | 0,15*(25,4+72,1+15,85+1,57+51,37+11,7) | římsa podstřešní |  | 26.6985
|  |  | 0,15*(19,8+5,3+23,6+24,7+23,3+4,1+11,4) | římsa 4np |  | 16.83
|  |  | 0,15*(19,8+5,4+23,8+24,7+23,4+4,3+11,4) | římsa 1np |  | 16.92
154 | 01 | 968061112R00 | Vyvěšení dřevěných a plastových okenních křídel pl. do 1,5 m2 |  | kus | 32 | 0
|  |  | 32*1 | okno 1/T 0,9x0,6 |  | 32
155 | 01 | 968062354R00 | Vybourání dřevěných rámů oken dvojitých pl. 1 m2 |  | m2 | 17.28 | 0
|  |  | 32*(0,9*0,6) | okno 1/T 0,9x0,6 |  | 17.28
| 01 | 97 | Prorážení otvorů a ostatní bourací práce
156 | 01 | 978036121R00 | Otlučení omítek břízolitových v rozsahu 10 % |  | m2 | 3107.36 | 0
|  |  | (3,455+0,48)*(25,38+23,725+24,9+23,4+15,9) | fasáda uliční 1NP |  | 445.8552
|  |  | (15,225-3,455)*(25,23+23,59+24,9+23,25+15,75) | fasáda uliční 2NP-5NP |  | 1326.7144
|  |  | (3,1+0,48)*(11,55+12,31+24,9+13,95+1,42) | fasáda dvorní 1NP |  | 229.5854
|  |  | (15,225-3,1)*(11,69+12,46+24,9+13,95+1,57) | fasáda dvorní 2NP-5NP |  | 782.9112
|  |  | (5,37*9,6)+((19,225-15,225)*9,6/2) | štít k Alešova 787 |  | 70.752
|  |  | (4,4*12,6)+((20,85-15,225)*12,6/2) | štít k tř. Dr. E. Beneše 885 |  | 90.8775
|  |  | (25,38+23,725-1,55+24,9-1,55+23,4-1,55+15,9)*0,95 | sokl |  | 103.2223
|  |  | (11,55+12,31-1,26+24,9-1,55+7,95)*0,95+(6,0-1,75+1,42)*1,1 | sokl |  | 57.442
157 | 01 | 978041103R00 | Odstranění zateplovacího systému ostění, EPS F tl. 30 mm s omítkou |  | m2 | 130.58 | 0
|  |  | 96*(0,15*(1,65+1,8+1,65+1,8)) | okno 1,35/1,5 |  | 99.36
|  |  | 3*(0,2*(1,25+1,5+1,25+1,5)) | zdobné prvky 5NP |  | 3.3
|  |  | 2*(0,2*(0,65+1,5+0,65+1,5)) |  |  | 1.72
|  |  | 2*(0,2*(0,525+1,5+0,525+1,5)) |  |  | 1.62
|  |  | 14*(0,2*(1,55+1,5+1,55+1,5)) |  |  | 17.08
|  |  | 3*(0,2*(1,65+1,5+1,65+1,5)) |  |  | 3.78
|  |  | 4*(0,2*(0,825+1,5+0,825+1,5)) |  |  | 3.72
158 | 01 | 979054441R00 | Očištění vybour. dlaždic s výplní kamen. těženým |  | m2 | 44.802 | 0
|  |  | (25,68+2,6)*0,3 | dlažba chodník |  | 8.484
|  |  | (11,55+12,31+24,9-1,8+13,95-1,8+1,42)*0,6 | dlažba chodník |  | 36.318
| 01 | H99 | Ostatní přesuny hmot
159 | 01 | 999281111R00 | Přesun hmot pro opravy a údržbu do výšky 25 m |  | t | 271.4052 | 0
| 01 | M22 | Montáže sdělovací a zabezpečovací techniky
160 | 01 | 222323322R00 | Tlačítkové tablo s klávesnicí a čtečkou do zdi |  | kus | 3 | 0
161 | 01 | or. cena | DMTZ Tlačítkové tablo s klávesnicí a čtečkou do zdi |  | kus | 3 | 0
162 | 01 | 1411VD | Podružný materiál M21 M22 |  | % | 2454.03 | 0
163 | 01 | 1412VD | Zednické výpomoci |  | % | 2454.03 | 0
| 01 | M65 | Elektroinstalace
164 | 01 | 650801153R00 | Demontáž svítidla nástěnného přisazeného |  | kus | 3 | 0
165 | 01 | 650101526R00 | Montáž LED svítidla stropního přisazeného s čidlem |  | kus | 3 | 0
166 | 01 | 1411VD | Podružný materiál M21 M22 |  | % | 1198.5 | 0
167 | 01 | 1412VD | Zednické výpomoci |  | % | 1198.5 | 0
| 01 | S | Přesuny sutí
168 | 01 | 979990141R00 | Poplatek za uložení suti - polystyren s perlinkou, skupina odpadu 170604 |  | t | 1.7224 | 0
169 | 01 | 979999973R00 | Poplatek za uložení, zemina a kamení, (skup.170504) |  | t | 51.4228 | 0
170 | 01 | 979999997R00 | Poplatek za recyklaci směsi suti betonu, cihel, tašek a keram.výrobků, kusovost do 1600 cm2 (170107) |  | t | 29.8318 | 0
171 | 01 | 979095312R00 | Naložení a složení suti |  | t | 84.3108 | 0
172 | 01 | 979093111R00 | Uložení suti na skládku bez zhutnění |  | t | 84.3108 | 0
173 | 01 | 979011111R00 | Svislá doprava suti a vybour. hmot za 2.NP a 1.PP |  | t | 84.3108 | 0
174 | 01 | 979011121R00 | Příplatek za každé další podlaží |  | t | 252.9323 | 0
|  |  | 3*84,31076 |  |  | 252.9323
175 | 01 | 979081111R00 | Odvoz suti a vybour. hmot na skládku do 1 km |  | t | 84.3108 | 0
176 | 01 | 979081121R00 | Příplatek k odvozu za každý další 1 km |  | t | 843.1076 | 0
|  |  | 10*84,31076 |  |  | 843.1076
| 02 |  | Strop pod půdou
| 02 | 713 | Izolace tepelné
177 | 02 | 713121121R00 | Montáž tepelné izolace podlah na sucho, dvouvrstvé |  | m2 | 1016.76 | 0
|  |  | 11,4*(11,5+24,7)/2 | podlaha půdy 124 |  | 206.34
|  |  | 13,2*(23,0-10,5-3,6)/2 |  |  | 58.74
|  |  | 6,6*3,6+13,2*10,5 |  |  | 162.36
|  |  | 13,2*(10,5+10,5) | podlaha půdy 125 |  | 277.2
|  |  | 6,6*3,6 |  |  | 23.76
|  |  | 13,2*10,35 | podlaha půdy 126 |  | 136.62
|  |  | 6,6*3,9 |  |  | 25.74
|  |  | 15,0*8,4 |  |  | 126
178 | 02 | 631508602 | Pás izolační MW tl. 100 mm, MW-EN13162-T3-MU1-AFr5, 0,035W/mK |  | m2 | 2236.872 | 0
|  |  | 2*1016,76 |  |  | 2033.52
|  |  | ;ztratné 10%; 203,352 |  |  | 203.352
179 | 02 | 713191100R00 | Položení separační fólie |  | m2 | 1016.76 | 0
|  |  | 11,4*(11,5+24,7)/2 | podlaha půdy 124 |  | 206.34
|  |  | 13,2*(23,0-10,5-3,6)/2 |  |  | 58.74
|  |  | 6,6*3,6+13,2*10,5 |  |  | 162.36
|  |  | 13,2*(10,5+10,5) | podlaha půdy 125 |  | 277.2
|  |  | 6,6*3,6 |  |  | 23.76
|  |  | 13,2*10,35 | podlaha půdy 126 |  | 136.62
|  |  | 6,6*3,9 |  |  | 25.74
|  |  | 15,0*8,4 |  |  | 126
180 | 02 | 28325084.A | Fólie podstřešní paropropustná 135 g/m2, Sd=0,02 M |  | m2 | 1118.436 | 0
|  |  | 1016,76 |  |  | 1016.76
|  |  | ;ztratné 10%; 101,676 |  |  | 101.676
181 | 02 | 998713103R00 | Přesun hmot pro izolace tepelné, výšky do 24 m |  | t | 3.7356 | 0
| 02 | 763 | Dřevostavby
182 | 02 | 763614231RW6 | Montáž podlahy z desek nad tl.18 mm, na sraz, šroubov. |  | m2 | 109.5 | 0
|  |  | 0,625*(3,2+3,2+1,9+4,1+0,7+1,8+2,0+3,1+3,2+3,1+4,1+2,3+1,6) | pochozí lávky 124 |  | 21.4375
|  |  | 0,625*(2,5+3,5+0,9+2,0+4,8+1,0+2,8+0,9+0,9+3,2+1,6+3,0) |  |  | 16.9375
|  |  | 0,625*(5,5+0,9+0,9+2,4+1,7+2,4) |  |  | 8.625
|  |  | 0,625*(1,6+3,2+2,2+4,6+3,2+5,5+0,9+0,9+5,0+1,6+2,8+2,3+5,0) | pochozí lávky 125 |  | 24.25
|  |  | 0,625*(1,5+2,4+2,4+2,4+2,4+1,7) |  |  | 8
|  |  | 0,625*(1,6+2,0+2,6+2,3+2,0+3,7+1,6+5,2+1,6+1,6+4,1+1,6+1,6) | pochozí lávky 126 |  | 19.6875
|  |  | 0,625*(5,1+3,3+1,8+0,8+5,9) |  |  | 10.5625
183 | 02 | 763752111R00 | Montáž podlah - rámů, polštářů, pl. do 50 cm2 |  | m | 133.65 | 0
|  |  | 3*0,25*(3,2+3,2+1,9+4,1+0,7+1,8+2,0+3,1+3,2+3,1+4,1+2,3+1,6) | pochozí lávky 124 |  | 25.725
|  |  | 3*0,25*(2,5+3,5+0,9+2,0+4,8+1,0+2,8+0,9+0,9+3,2+1,6+3,0) |  |  | 20.325
|  |  | 3*0,25*(5,5+0,9+0,9+2,4+1,7+2,4) |  |  | 10.35
|  |  | 3*0,25*(1,6+3,2+2,2+4,6+3,2+5,5+0,9+0,9+5,0+1,6+2,8+2,3+5,0) | pochozí lávky 125 |  | 29.1
|  |  | 3*0,25*(1,5+2,4+2,4+2,4+2,4+1,7) |  |  | 9.6
|  |  | 3*0,25*(1,6+2,0+2,6+2,3+2,0+3,7+1,6+5,2+1,6+1,6+4,1+1,6+1,6) | pochozí lávky 126 |  | 23.625
|  |  | 3*0,25*(5,1+3,3+1,8+0,8+5,9) |  |  | 12.675
|  |  | 3*0,25*(1,0+1,0+1,0) | vstup na půdu |  | 2.25
184 | 02 | 60725016 | Deska dřevoštěpková OSB 3, nebroušená tl. 22 mm |  | m2 | 133.65 | 0
|  |  | 3*0,25*(3,2+3,2+1,9+4,1+0,7+1,8+2,0+3,1+3,2+3,1+4,1+2,3+1,6) | pochozí lávky 124 |  | 25.725
|  |  | 3*0,25*(2,5+3,5+0,9+2,0+4,8+1,0+2,8+0,9+0,9+3,2+1,6+3,0) |  |  | 20.325
|  |  | 3*0,25*(5,5+0,9+0,9+2,4+1,7+2,4) |  |  | 10.35
|  |  | 3*0,25*(1,6+3,2+2,2+4,6+3,2+5,5+0,9+0,9+5,0+1,6+2,8+2,3+5,0) | pochozí lávky 125 |  | 29.1
|  |  | 3*0,25*(1,5+2,4+2,4+2,4+2,4+1,7) |  |  | 9.6
|  |  | 3*0,25*(1,6+2,0+2,6+2,3+2,0+3,7+1,6+5,2+1,6+1,6+4,1+1,6+1,6) | pochozí lávky 126 |  | 23.625
|  |  | 3*0,25*(5,1+3,3+1,8+0,8+5,9) |  |  | 12.675
|  |  | 3*0,25*(1,0+1,0+1,0) | vstup na půdu |  | 2.25
185 | 02 | 998763101R00 | Přesun hmot pro dřevostavby, výšky do 12 m |  | t | 0.12478 | 0
| 02 | 95 | Různé dokončovací konstrukce a práce na pozemních stavbách
186 | 02 | 952902110R00 | Zametání v místnostech, chodbách, na schodišti a na půdách |  | m2 | 1016.76 | 0
|  |  | 11,4*(11,5+24,7)/2 | podlaha půdy 124 |  | 206.34
|  |  | 13,2*(23,0-10,5-3,6)/2 |  |  | 58.74
|  |  | 6,6*3,6+13,2*10,5 |  |  | 162.36
|  |  | 13,2*(10,5+10,5) | podlaha půdy 125 |  | 277.2
|  |  | 6,6*3,6 |  |  | 23.76
|  |  | 13,2*10,35 | podlaha půdy 126 |  | 136.62
|  |  | 6,6*3,9 |  |  | 25.74
|  |  | 15,0*8,4 |  |  | 126
| 02 | 97 | Prorážení otvorů a ostatní bourací práce
187 | 02 | 979092111R00 | Vyklizení ulehlé suti z pl.do 15 m2/ hl. 2 m-ručně |  | m3 | 3 | 0
|  |  | 3*1,0 | orientační množství odpadu a suti 1,0m3/vchod |  | 3
| 02 | S | Přesuny sutí
188 | 02 | 979081111R00 | Odvoz suti a vybour. hmot na skládku do 1 km |  | t | 5.4 | 0
|  |  | 3,0*1,8 |  |  | 5.4
189 | 02 | 979081121R00 | Příplatek k odvozu za každý další 1 km |  | t | 54 | 0
|  |  | 10*5,4 |  |  | 54
190 | 02 | 979082111R00 | Vnitrostaveništní doprava suti do 10 m |  | t | 5.4 | 0
|  |  | 3,0*1,8 |  |  | 5.4
191 | 02 | 979082121R00 | Příplatek k vnitrost. dopravě suti za dalších 5 m |  | t | 32.4 | 0
|  |  | 6*5,4 |  |  | 32.4
192 | 02 | 979990107R00 | Poplatek za uložení suti - směs betonu, cihel, dřeva, skupina odpadu 170904 |  | t | 5.4 | 0
| 03 |  | Střecha
| 03 | 62 | Úprava povrchů vnější
193 | 03 | or. cena | Zateplovací systém, fasáda, minerální desky PV, tl. 30 mm |  | m2 | 267.6612 | 0
|  |  | 1*((0,55+0,55+0,55+0,55)*1,54) | komínové těleso 450/450 |  | 3.388
|  |  | 1*((0,7+0,85+0,7+0,85)*1,43) | komínové těleso 600/750 |  | 4.433
|  |  | 1*((0,55+1,75+0,55+1,75)*0,57) | komínové těleso 450/1650 |  | 2.622
|  |  | 2*((0,55+1,75+0,55+1,75)*1,34) | komínové těleso 450/1650 |  | 12.328
|  |  | 1*((0,85+2,35+0,85+2,35)*1,45) | komínové těleso 750/2250 |  | 9.28
|  |  | 1*((0,88+1,98+0,88+1,98)*1,26) | komínové těleso 780/1880 |  | 7.2072
|  |  | 2*((1,325+4,0+1,325+4,0)*1,5) | komínové těleso 1225/3900 |  | 31.95
|  |  | 7*((0,55+1,75+0,55+1,75)*1,53) | komínové těleso 450/1650 |  | 49.266
|  |  | 3*((0,55+1,75+0,55+1,75)*2,28) | komínové těleso 450/1650 |  | 31.464
|  |  | 3*((0,55+1,75+0,55+1,75)*2,38) | komínové těleso 450/1650 |  | 32.844
|  |  | 3*((0,55+1,75+0,55+1,75)*2,58) | komínové těleso 450/1650 |  | 35.604
|  |  | 1*((0,55+2,2+0,55+2,2)*2,69) | komínové těleso 450/2100 |  | 14.795
|  |  | 2*((0,55+2,35+0,55+2,35)*2,8) | komínové těleso 450/2250 |  | 32.48
194 | 03 | 622471319RU4 | Nátěr nebo nástřik stěn vnějších, složitost 5 |  | m2 | 24.39 | 0
|  |  | 8*(0,3*(6,25+0,15)) | atika dilatace |  | 15.36
|  |  | 0,3*(12,6+0,3) | atika štít |  | 3.87
|  |  | 0,3*(16,9+0,3) | atika štít |  | 5.16
195 | 03 | 622904112R00 | Očištění fasád tlakovou vodou složitost 1 - 2 |  | m2 | 292.0512 | 0
|  |  | 1*((0,55+0,55+0,55+0,55)*1,54) | komínové těleso 450/450 |  | 3.388
|  |  | 1*((0,7+0,85+0,7+0,85)*1,43) | komínové těleso 600/750 |  | 4.433
|  |  | 1*((0,55+1,75+0,55+1,75)*0,57) | komínové těleso 450/1650 |  | 2.622
|  |  | 2*((0,55+1,75+0,55+1,75)*1,34) | komínové těleso 450/1650 |  | 12.328
|  |  | 7*((0,55+1,75+0,55+1,75)*1,53) | komínové těleso 450/1650 |  | 49.266
|  |  | 3*((0,55+1,75+0,55+1,75)*2,28) | komínové těleso 450/1650 |  | 31.464
|  |  | 3*((0,55+1,75+0,55+1,75)*2,38) | komínové těleso 450/1650 |  | 32.844
|  |  | 3*((0,55+1,75+0,55+1,75)*2,58) | komínové těleso 450/1650 |  | 35.604
|  |  | 1*((0,55+2,2+0,55+2,2)*2,69) | komínové těleso 450/2100 |  | 14.795
|  |  | 2*((0,55+2,35+0,55+2,35)*2,8) | komínové těleso 450/2250 |  | 32.48
|  |  | 1*((0,85+2,35+0,85+2,35)*1,45) | komínové těleso 750/2250 |  | 9.28
|  |  | 1*((0,88+1,98+0,88+1,98)*1,26) | komínové těleso 780/1880 |  | 7.2072
|  |  | 2*((1,325+4,0+1,325+4,0)*1,5) | komínové těleso 1225/3900 |  | 31.95
|  |  | 8*(0,3*(6,25+0,15)) | atika dilatace |  | 15.36
|  |  | 0,3*(12,6+0,3) | atika štít |  | 3.87
|  |  | 0,3*(16,9+0,3) | atika štít |  | 5.16
| 03 | 63 | Podlahy a podlahové konstrukce
196 | 03 | 632451022R00 | Vyrovnávací potěr MC 15, v pásu, tl. 30 mm |  | m2 | 12.5325 | 0
|  |  | 1*(0,45*0,45) | komínové těleso 450/450 |  | 0.2025
|  |  | 1*(0,6*0,75) | komínové těleso 600/750 |  | 0.45
|  |  | 12*(0,45*1,65) | komínové těleso 450/1650 |  | 8.91
|  |  | 1*(0,45*2,1) | komínové těleso 450/2100 |  | 0.945
|  |  | 2*(0,45*2,25) | komínové těleso 450/2250 |  | 2.025
| 03 | 721 | Vnitřní kanalizace
197 | 03 | 721171803R00 | Demontáž potrubí z PVC do D 75 mm |  | m | 11 | 0
|  |  | 11*1,0 | větrací potrubí |  | 11
198 | 03 | 721171808R00 | Demontáž potrubí z PVC do D 114 mm |  | m | 9 | 0
|  |  | 9*1,0 | větrací potrubí |  | 9
199 | 03 | 721176114R00 | Potrubí HT odpadní svislé, D 75 x 1,9 mm |  | m | 11 | 0
|  |  | 11*1,0 | větrací potrubí |  | 11
200 | 03 | 721176115R00 | Potrubí HT odpadní svislé D 110 x 2,7 mm |  | m | 9 | 0
|  |  | 9*1,0 | větrací potrubí |  | 9
201 | 03 | 998721103R00 | Přesun hmot pro vnitřní kanalizaci, výšky do 24 m |  | t | 0.06228 | 0
| 03 | 762 | Konstrukce tesařské
202 | 03 | 762088116R00 | Zakrývání a odkrývání opravované střešní konstrukce provizorní plachtou 15 x 20 m po dobu 10-15 dnů |  | kus | 7 | 0
203 | 03 | 762331911R00 | Vyřezání části střešní vazby do 120 cm2,do dl.3 m |  | m | 15.6 | 0
|  |  | 1,2*13 | položka k |  | 15.6
204 | 03 | 762331912R00 | Vyřezání části střešní vazby do 120 cm2,do dl.5 m |  | m | 6.8 | 0
|  |  | 3,4*2 | položka h3 |  | 6.8
205 | 03 | 762331913R00 | Vyřezání části střešní vazby do 120 cm2,do dl.8 m |  | m | 14.2 | 0
|  |  | 7,1*2 | položka h2 |  | 14.2
206 | 03 | 762331914R00 | Vyřezání části střešní vazby do 120 cm2,nad dl.8 m |  | m | 32.4 | 0
|  |  | 8,1*4 | položka h1 |  | 32.4
207 | 03 | 762331921R00 | Vyřezání části střešní vazby do 224 cm2,do dl.3 m |  | m | 20.1 | 0
|  |  | 2,4*5 | položka c |  | 12
|  |  | 2,7*3 | položka j |  | 8.1
208 | 03 | 762331923R00 | Vyřezání části střešní vazby do 224 cm2,do dl.8 m |  | m | 64.6 | 0
|  |  | 6,0*3 | položka b |  | 18
|  |  | 6,2*1 | položka f3 |  | 6.2
|  |  | 6,2*2 | položka g3 |  | 12.4
|  |  | 7,0*3 | položka i1 |  | 21
|  |  | 7,0*1 | položka i2 |  | 7
209 | 03 | 762331924R00 | Vyřezání části střešní vazby do 224 cm2,nad dl.8 m |  | m | 153.2 | 0
|  |  | 9,2*3 | položka f1 |  | 27.6
|  |  | 8,4*1 | položka f2 |  | 8.4
|  |  | 9,2*10 | položka g1 |  | 92
|  |  | 8,4*3 | položka g2 |  | 25.2
210 | 03 | 762331933R00 | Vyřezání části střešní vazby do 288 cm2,do dl.8 m |  | m | 24 | 0
|  |  | 6,0*3 | položka d |  | 18
|  |  | 6,0*1 | položka e |  | 6
211 | 03 | 762331944R00 | Vyřezání části střešní vazby do 450 cm2,nad dl.8 m |  | m | 26.2 | 0
|  |  | 14,0*1 | položka a1 |  | 14
|  |  | 12,2*1 | položka a2 |  | 12.2
212 | 03 | 762332931RV1 | Doplnění střešní vazby z hranolů do 120 cm2 vč.dod |  | m | 69 | 0
|  |  | 1,2*13 | položka k |  | 15.6
|  |  | 3,4*2 | položka h3 |  | 6.8
|  |  | 7,1*2 | položka h2 |  | 14.2
|  |  | 8,1*4 | položka h1 |  | 32.4
213 | 03 | 60515229 | Hranol stavební SM do 140 x 140 mm, 1 - 4 m |  | m3 | 0.19114 | 0
|  |  | 0,08*0,1*1,2*1,1*13 | položka k |  | 0.13728
|  |  | 0,06*0,12*3,4*1,1*2 | položka h3 |  | 0.05386
214 | 03 | 60515231 | Hranol stavební SM do 140 x 140 mm, 6 - 10 m |  | m3 | 0.36907 | 0
|  |  | 0,06*0,12*7,1*1,1*2 | položka h2 |  | 0.11246
|  |  | 0,06*0,12*8,1*1,1*4 | položka h1 |  | 0.25661
215 | 03 | 762332932RV1 | Doplnění střešní vazby z hranolů do 224 cm2 vč.dod |  | m | 237.9 | 0
|  |  | 2,4*5 | položka c |  | 12
|  |  | 2,7*3 | položka j |  | 8.1
|  |  | 6,0*3 | položka b |  | 18
|  |  | 6,2*1 | položka f3 |  | 6.2
|  |  | 6,2*2 | položka g3 |  | 12.4
|  |  | 7,0*3 | položka i1 |  | 21
|  |  | 7,0*1 | položka i2 |  | 7
|  |  | 9,2*3 | položka f1 |  | 27.6
|  |  | 8,4*1 | položka f2 |  | 8.4
|  |  | 9,2*10 | položka g1 |  | 92
|  |  | 8,4*3 | položka g2 |  | 25.2
216 | 03 | 60515231 | Hranol stavební SM do 140 x 140 mm, 6 - 10 m |  | m3 | 3.5093 | 0
|  |  | 0,14*0,14*9,2*1,1*3 | položka f1 |  | 0.59506
|  |  | 0,14*0,14*8,4*1,1*1 | položka f2 |  | 0.1811
|  |  | 0,14*0,14*6,2*1,1*1 | položka f3 |  | 0.13367
|  |  | 0,1*0,14*9,2*1,1*10 | položka g1 |  | 1.4168
|  |  | 0,1*0,14*8,4*1,1*3 | položka g2 |  | 0.38808
|  |  | 0,1*0,14*6,2*1,1*2 | položka g3 |  | 0.19096
|  |  | 0,14*0,14*7,0*1,1*3 | položka i1 |  | 0.45276
|  |  | 0,14*0,14*7,0*1,1*1 | položka i2 |  | 0.15092
217 | 03 | 60515248 | Hranol stavební SM do 160 x 160 mm, 5 - 6 m |  | m3 | 0.44352 | 0
|  |  | 0,14*0,16*6,0*1,1*3 | položka b |  | 0.44352
218 | 03 | 60515229 | Hranol stavební SM do 140 x 140 mm, 1 - 4 m |  | m3 | 0.43336 | 0
|  |  | 0,14*0,14*2,4*1,1*5 | položka c |  | 0.25872
|  |  | 0,14*0,14*2,7*1,1*3 | položka j |  | 0.17464
219 | 03 | 762332933RV1 | Doplnění střešní vazby z hranolů do 288 cm2 vč.dod |  | m | 24 | 0
|  |  | 6,0*3 | položka d |  | 18
|  |  | 6,0*1 | položka e |  | 6
220 | 03 | 60515280 | Hranol stavební SM do 200 x 200 mm, 5 - 6 m |  | m3 | 0.66528 | 0
|  |  | 0,14*0,18*6,0*1,1*3 | položka d |  | 0.49896
|  |  | 0,14*0,18*6,0*1,1*1 | položka e |  | 0.16632
221 | 03 | 762332935RV1 | Doplnění střešní vazby z hranolů do 600 cm2 vč.dod |  | m | 26.2 | 0
|  |  | 14,0*1 | položka a1 |  | 14
|  |  | 12,2*1 | položka a2 |  | 12.2
222 | 03 | 60515286 | Hranol stavební SM nad 200 x 200 mm, nad 10 m |  | m3 | 1.3834 | 0
|  |  | 0,2*0,24*14,0*1,1*1 | položka a1 |  | 0.7392
|  |  | 0,2*0,24*12,2*1,1*1 | položka a2 |  | 0.64416
223 | 03 | 762341821R00 | Demontáž bednění střech rovných z fošen hrubých |  | m2 | 1546.5607 | 0
|  |  | 243,67/;cos38,5°=;0,783 | m2/cos(alfa) |  | 311.2005
|  |  | 1011,76/;cos35°=;0,819 |  |  | 1235.3602
224 | 03 | 762342203R00 | Montáž laťování střech, vzdálenost latí 22 - 36 cm |  | m2 | 1546.5607 | 0
|  |  | 243,67/;cos38,5°=;0,783 | m2/cos(alfa) |  | 311.2005
|  |  | 1011,76/;cos35°=;0,819 |  |  | 1235.3602
225 | 03 | 60510055 | Lať surová SM jakost I-II 40 x 60 mm, 4 m |  | m | 7413.78 | 0
|  |  | 18,5*37*2 | položka l |  | 1369
|  |  | 59,4*40*2 | položka l |  | 4752
|  |  | 6,3*28 | položka l |  | 176.4
|  |  | 15,8*28 | položka l |  | 442.4
|  |  | ;ztratné 10%; 673,98 |  |  | 673.98
226 | 03 | 762342206R00 | Montáž kontralatí na vruty, s těsnicí páskou |  | m2 | 1546.5607 | 0
|  |  | 243,67/;cos38,5°=;0,783 | m2/cos(alfa) |  | 311.2005
|  |  | 1011,76/;cos35°=;0,819 |  |  | 1235.3602
227 | 03 | 60510055 | Lať surová SM jakost I-II 40 x 60 mm, 4 m |  | m | 1858.373 | 0
|  |  | 11*8,43+30*8,43 | položka l |  | 345.63
|  |  | 31*9,15+101*9,15 | položka l |  | 1207.8
|  |  | 4*6,19+18*6,18 | položka l |  | 136
|  |  | ;ztratné 10%; 168,943 |  |  | 168.943
228 | 03 | 998762103R00 | Přesun hmot pro tesařské konstrukce, výšky do 24 m |  | t | 48.1069 | 0
| 03 | 764 | Konstrukce klempířské
229 | 03 | 764311832R00 | Demontáž krytiny, tabule 2 x 1 m, nad 25 m2, do 45° |  | m2 | 1546.5607 | 0
|  |  | 243,67/;cos38,5°=;0,783 | m2/cos(alfa) |  | 311.2005
|  |  | 1011,76/;cos35°=;0,819 |  |  | 1235.3602
230 | 03 | 764322831R00 | Demontáž oplechování okapů, TK, rš 400 mm, do 45° |  | m | 177.41 | 0
|  |  | 25,65+72,65+16,2+1,12+50,51+11,28 |  |  | 177.41
231 | 03 | 764339811R00 | Demontáž lemování komínů v ploše, šikmá střecha sklon do 45° |  | m2 | 48.9126 | 0
|  |  | 18*0,33*(0,45+1,65+0,3+0,45+1,65+0,3) | 1,65x0,45 |  | 28.512
|  |  | 1*0,33*(0,75+2,25+0,3+0,75+2,25+0,3) | 2,25x0,75 |  | 2.178
|  |  | 1*0,33*(0,45+0,45+0,3+0,45+0,45+0,3) | 0,45x0,45 |  | 0.792
|  |  | 1*0,33*(2,1+0,45+0,3+2,1+0,45+0,3) | 2,1x0,45 |  | 1.881
|  |  | 2*0,33*(1,225+0,3+3,9+1,225+0,3+3,9) | 3,9x1,225 |  | 7.161
|  |  | 2*0,33*(0,45+0,3+2,25+0,45+0,3+2,25) | 2,25x0,45 |  | 3.96
|  |  | 1*0,33*(1,05+0,3+0,15+2,25+1,05+0,3+0,15+2,25) | 2,25x1,05 |  | 2.475
|  |  | 1*0,33*(0,78+0,3+1,88+0,78+0,3+1,88) | 1,88x0,78 |  | 1.9536
232 | 03 | 764345832R00 | Demontáž ventilačních nástavců D do 150 mm, do 45° |  | kus | 20 | 0
233 | 03 | 764348814R00 | Demontáž sněhového zachytače, sklon do 45° |  | kus | 194 | 0
|  |  | 29+79+17+1+55+13 |  |  | 194
234 | 03 | 764351837R00 | Demontáž háků, sklon do 45° |  | kus | 194 | 0
|  |  | 29+79+17+1+55+13 |  |  | 194
235 | 03 | 764352821R00 | Demontáž žlabů půlkruh. rovných, rš 500 mm, do 45° |  | m | 178.01 | 0
|  |  | 25,8+72,95+16,35+1,12+50,51+11,28 |  |  | 178.01
236 | 03 | 764359811R00 | Demontáž kotlíku kónického, sklon do 45° |  | kus | 9 | 0
237 | 03 | 764361811R00 | Demontáž střešního okna, šikmá střecha sklon do 45° |  | kus | 16 | 0
238 | 03 | 764392851R00 | Demontáž úžlabí, rš 660 mm, sklon do 45° |  | m | 19.1 | 0
|  |  | 10,93+8,17 |  |  | 19.1
239 | 03 | 764393831R00 | Demontáž hřebene střechy, rš do 400 mm, do 45° |  | m | 107.4 | 0
|  |  | 18,47+17,43+23,7+15,75+6,34+11,4+3,67+10,64 |  |  | 107.4
240 | 03 | 764430810R00 | Demontáž oplechování zdí, rš do 250 mm |  | m | 79.5 | 0
|  |  | 8*6,25 |  |  | 50
|  |  | 12,6+16,9 |  |  | 29.5
241 | 03 | 764430840R00 | Demontáž oplechování zdí,rš od 330 do 500 mm |  | m | 54.5 | 0
|  |  | 4*6,25 |  |  | 25
|  |  | 12,6+16,9 |  |  | 29.5
242 | 03 | 764918102R00 | Zhotovení (výroba) a montáž krytiny hladké z ocel.lak.plechu nad 30°do 45 |  | m2 | 1546.5607 | 0
|  |  | 243,67/;cos38,5°=;0,783 | m2/cos(alfa) |  | 311.2005
|  |  | 1011,76/;cos35°=;0,819 |  |  | 1235.3602
243 | 03 | 553453111 | Velkoformát. ocel. střešní krytina hl. se stojatou drážkou, stavební šířka 310 MM, se zástřihy a s prolisem, tl. 0,5mm, PÚ na bázi polyuretanu 50µm. |  | m2 | 1778.5448 | 0
|  |  | 1546,56071 |  |  | 1546.5607
|  |  | ;ztratné 15%; 231,9841065 |  |  | 231.9841
244 | 03 | 59244257 | Pás ochranný proti ptákům 5 m š.100 mm |  | m | 177.41 | 0
245 | 03 | 764813830R00 | Lemování z lak.Pz, komínů na hl. krytině, v ploše |  | m2 | 48.9126 | 0
|  |  | 18*0,33*(0,45+1,65+0,3+0,45+1,65+0,3) | 1,65x0,45 |  | 28.512
|  |  | 1*0,33*(0,75+2,25+0,3+0,75+2,25+0,3) | 2,25x0,75 |  | 2.178
|  |  | 1*0,33*(0,45+0,45+0,3+0,45+0,45+0,3) | 0,45x0,45 |  | 0.792
|  |  | 1*0,33*(2,1+0,45+0,3+2,1+0,45+0,3) | 2,1x0,45 |  | 1.881
|  |  | 2*0,33*(1,225+0,3+3,9+1,225+0,3+3,9) | 3,9x1,225 |  | 7.161
|  |  | 2*0,33*(0,45+0,3+2,25+0,45+0,3+2,25) | 2,25x0,45 |  | 3.96
|  |  | 1*0,33*(1,05+0,3+0,15+2,25+1,05+0,3+0,15+2,25) | 2,25x1,05 |  | 2.475
|  |  | 1*0,33*(0,78+0,3+1,88+0,78+0,3+1,88) | 1,88x0,78 |  | 1.9536
246 | 03 | 764918961R00 | Z+M připoj.lišty z ocel.lak.plechu dilat.rš 120mm |  | m | 142.52 | 0
247 | 03 | or. cena | Krycí lišta RŠ150 l = 2000 mm plech tl.0,5mm, Polyuretan 50µm |  | kus | 78.386 | 0
|  |  | 142,52/2,0 |  |  | 71.26
|  |  | ;ztratné 10%; 7,126 |  |  | 7.126
248 | 03 | or. cena | Oplechování hlavy komína |  | m2 | 45.8609 | 0
|  |  | 18*((0,45+0,2)*(1,65+0,2)) | 1,65x0,45 |  | 21.645
|  |  | 1*((0,75+0,2)*(2,25+0,2)) | 2,25x0,75 |  | 2.3275
|  |  | 1*((0,45+0,2)*(0,45+0,2)) | 0,45x0,45 |  | 0.4225
|  |  | 1*((2,1+0,2)*(0,45+0,2)) | 2,1x0,45 |  | 1.495
|  |  | 2*((1,225+0,2)*(3,9+0,2)) | 3,9x1,225 |  | 11.685
|  |  | 2*((0,45+0,2)*(2,25+0,2)) | 2,25x0,45 |  | 3.185
|  |  | 1*((1,05+0,2)*(2,25+0,2)) | 2,25x1,05 |  | 3.0625
|  |  | 1*((0,78+0,2)*(1,88+0,2)) | 1,88x0,78 |  | 2.0384
249 | 03 | 764919221R00 | M. oplech. okapů z lak. plechů na šikmé střeše |  | m | 177.41 | 0
|  |  | 25,65+72,65+16,2+1,12+50,51+11,28 |  |  | 177.41
250 | 03 | 553453462 | Plech okapní pod fólií OPF 120/150, délka 2000 mm, Polyestersat 25 |  | kus | 100.0774 | 0
|  |  | (25,65+72,65+16,2+1,12+50,51+11,28)/1,95 |  |  | 90.9795
|  |  | ;ztratné 10%; 9,097949 |  |  | 9.098
251 | 03 | 553453636 | Okapní plech OPR Polyuretan 50µm |  | kus | 100.0774 | 0
|  |  | (25,65+72,65+16,2+1,12+50,51+11,28)/1,95 |  |  | 90.9795
|  |  | ;ztratné 10%; 9,097949 |  |  | 9.098
252 | 03 | or. cena | Spojovací páska oboustranná s výztuhou SP-DS š.20 mm l=50m |  | kus | 3.903 | 0
|  |  | (25,65+72,65+16,2+1,12+50,51+11,28)/50 |  |  | 3.5482
|  |  | ;ztratné 10%; 0,35482 |  |  | 0.35482
253 | 03 | 764919401R00 | M.větracích prvků a komínků z lakovaného plechu |  | kus | 20 | 0
254 | 03 | or. cena | Komínek odvětrávací R-OKI |  | kus | 20 | 0
255 | 03 | 764919407R00 | M.sněhov.zachytávačů z lakovaného plechu do železa |  | kus | 191 | 0
|  |  | 25+27+25+16+2 |  |  | 95
|  |  | 15+27+14+13+27 |  |  | 96
256 | 03 | or. cena | Sněhový zachytávač SZT-CWL 2,4m |  | kus | 139.1667 | 0
|  |  | 2*(22+24+22+14+1)/2,4 |  |  | 69.1667
|  |  | 2*(13+24+12+11+24)/2,4 |  |  | 70
257 | 03 | or. cena | Držák sněhové zábrany DSZ-RF2TCWL |  | kus | 191 | 0
|  |  | 25+27+25+16+2 |  |  | 95
|  |  | 15+27+14+13+27 |  |  | 96
258 | 03 | or. cena | Gumové těsnění GT.DST2TCWL |  | kus | 191 | 0
|  |  | 25+27+25+16+2 |  |  | 95
|  |  | 15+27+14+13+27 |  |  | 96
259 | 03 | or. cena | spojovací materiál 5,5x20 |  | kus | 420 | 0
|  |  | 140*3 | počet trubek x 3ks/trubku |  | 420
260 | 03 | 764919408R00 | M.držáků hromosvodu |  | kus | 150 | 0
|  |  | 77+9+12+3*10+10+12 |  |  | 150
261 | 03 | or. cena | Hromosvodový držák pro vodič hromosvodu DHDK |  | kus | 150 | 0
|  |  | 77+9+12+3*10+10+12 |  |  | 150
262 | 03 | 764919513R00 | Montáž žlabů z lak.plech podokapní půlkruhové rš 400mm |  | m | 178.01 | 0
|  |  | 25,8+72,95+16,35+1,12+50,51+11,28 |  |  | 178.01
263 | 03 | or. cena | Žlab okapový půlkruhový Z190, 4 m |  | kus | 44.5025 | 0
|  |  | (25,8+72,95+16,35+1,12+50,51+11,28)/4,0 |  |  | 44.5025
264 | 03 | or. cena | Hák žlabový H190 |  | kus | 194 | 0
|  |  | 29+79+17+1+55+13 |  |  | 194
265 | 03 | or. cena | Spojka žlabová SP190 |  | kus | 42 | 0
|  |  | 5+3+5+6+5+3+2 |  |  | 29
|  |  | 3+6+2+2 |  |  | 13
266 | 03 | or. cena | Kout žlabový vnitřní ZKO190 |  | kus | 2 | 0
|  |  | 1+1 |  |  | 2
267 | 03 | 764919597R00 | Montáž žlab.kotlíku.kónick.z lak.plechu, pro rš 400 |  | kus | 9 | 0
268 | 03 | or. cena | Kotlík žlabový K190/120 |  | kus | 9 | 0
269 | 03 | 764919601R00 | Montáž střešního okna |  | kus | 16 | 0
270 | 03 | or. cena | Výlezové okno 65 x 65 cm |  | kus | 16 | 0
271 | 03 | 553453610 | Spojovací plech SPR |  | kus | 32 | 0
|  |  | 16*2 |  |  | 32
272 | 03 | 764919922R00 | Montáž úžlabí z ocel. lak. plechu, rš nad 500 mm |  | m | 19.1 | 0
|  |  | 10,93+8,17 |  |  | 19.1
273 | 03 | 553453606 | Úžlabí UR240 Polyuretan 50µm |  | kus | 12.3588 | 0
|  |  | (10,93+8,17)/1,7 |  |  | 11.2353
|  |  | ;ztratné 10%; 1,123529 |  |  | 1.1235
274 | 03 | 764919931R00 | Montáž hřebene střechy z lakovaného plechu |  | m | 107.4 | 0
|  |  | 18,47+17,43+23,7+15,75+6,34+11,4+3,67+10,64 |  |  | 107.4
275 | 03 | 553453620 | Držák hřebenáče perforovaný DHR aluzinek |  | kus | 358 | 0
|  |  | (18,47+17,43+23,7+15,75+6,34+11,4+3,67+10,64)/0,6*2 |  |  | 358
276 | 03 | 553453310 | Hřebenáč ocelový rovný HRR, délka 2000 mm, Polyuretan 50µm |  | kus | 60.5846 | 0
|  |  | (18,47+17,43+23,7+15,75+6,34+11,4+3,67+10,64)/1,95 |  |  | 55.0769
|  |  | ;ztratné 10%; 5,507692 |  |  | 5.5077
277 | 03 | or. cena | Pás větrací hřebene, nároží VPH l = 5 m |  | kus | 23.628 | 0
|  |  | (18,47+17,43+23,7+15,75+6,34+11,4+3,67+10,64)/5,0 |  |  | 21.48
|  |  | ;ztratné 10%; 2,148 |  |  | 2.148
278 | 03 | 764928304R00 | Zhotovení (výroba) a montáž oplechování zdí z lakovaného plechu, rš 500 mm |  | m | 54.5 | 0
|  |  | 4*6,25 |  |  | 25
|  |  | 12,6+16,9 |  |  | 29.5
279 | 03 | or. cena | Tabule ocelová TABS 1250x2000, tl. 0,5mm, Polyuretan 50µm |  | m2 | 29.975 | 0
|  |  | (4*6,25)*0,5 |  |  | 12.5
|  |  | ;ztratné 10%; 2,725 |  |  | 2.725
|  |  | (12,6+16,9)*0,5 |  |  | 14.75
280 | 03 | 764929301R00 | Montáž oplechování zdí z lak. plechu, do rš 330 mm |  | m | 79.5 | 0
|  |  | 8*6,25 |  |  | 50
|  |  | 12,6+16,9 |  |  | 29.5
281 | 03 | 553453596 | Oplechování ke zdi OZR120, délka 2000 mm, Polyuretan 50µm |  | kus | 44.8462 | 0
|  |  | (8*6,25)/1,95 |  |  | 25.641
|  |  | (12,6+16,9)/1,95 |  |  | 15.1282
|  |  | ;ztratné 10%; 4,076924 |  |  | 4.0769
282 | 03 | 998764103R00 | Přesun hmot pro klempířské konstr., výšky do 24 m |  | t | 25.8435 | 0
| 03 | 765 | Krytina tvrdá
283 | 03 | 765799301R00 | Demontáž pojistné hydroizolace |  | m2 | 1546.5607 | 0
|  |  | 243,67/;cos38,5°=;0,783 | m2/cos(alfa) |  | 311.2005
|  |  | 1011,76/;cos35°=;0,819 |  |  | 1235.3602
284 | 03 | 765799311RK7 | Montáž fólie na krokve přibitím se slepením spojů |  | m2 | 1546.5607 | 0
|  |  | 243,67/;cos38,5°=;0,783 | m2/cos(alfa) |  | 311.2005
|  |  | 1011,76/;cos35°=;0,819 |  |  | 1235.3602
285 | 03 | 998765103R00 | Přesun hmot pro krytiny tvrdé, výšky do 24 m |  | t | 0.58769 | 0
| 03 | 766 | Konstrukce truhlářské
286 | 03 | 766414141R00 | Obložení stěn pl. do 5 m2, deskami do 0,6 m2 |  | m2 | 8.85 | 0
|  |  | 0,3*(12,6+16,9) | atika |  | 8.85
287 | 03 | or. cena | Překližka foliovaná hladká bříza tl. 21 mm, F/F |  | m2 | 9.735 | 0
|  |  | 0,3*(12,6+16,9) |  |  | 8.85
|  |  | ;ztratné 10%; 0,885 |  |  | 0.885
288 | 03 | 998766103R00 | Přesun hmot pro truhlářské konstr., výšky do 24 m |  | t | 0.17527 | 0
| 03 | 767 | Konstrukce doplňkové stavební (zámečnické)
289 | 03 | 767999801R00 | Demontáž doplňků staveb o hmotnosti do 50 kg |  | kg | 10 | 0
|  |  | 1*10,0 | anténa |  | 10
290 | 03 | 998767103R00 | Přesun hmot pro zámečnické konstr., výšky do 24 m |  | t | 0.0106 | 0
| 03 | 783 | Nátěry
291 | 03 | 783780010RAC | Impregnace tesařských konstrukcí |  | m2 | 4376.4012 | 0
|  |  | (0,08+0,1+0,08+0,1)*1,2*1,1*13 | položka k |  | 6.1776
|  |  | (0,06+0,12+0,06+0,12)*3,4*1,1*2 | položka h3 |  | 2.6928
|  |  | (0,06+0,12+0,06+0,12)*7,1*1,1*2 | položka h2 |  | 5.6232
|  |  | (0,06+0,12+0,06+0,12)*8,1*1,1*4 | položka h1 |  | 12.8304
|  |  | (0,14+0,14+0,14+0,14)*9,2*1,1*3 | položka f1 |  | 17.0016
|  |  | (0,14+0,14+0,14+0,14)*8,4*1,1*1 | položka f2 |  | 5.1744
|  |  | (0,14+0,14+0,14+0,14)*6,2*1,1*1 | položka f3 |  | 3.8192
|  |  | (0,1+0,14+0,1+0,14)*9,2*1,1*10 | položka g1 |  | 48.576
|  |  | (0,1+0,14+0,1+0,14)*8,4*1,1*3 | položka g2 |  | 13.3056
|  |  | (0,1+0,14+0,1+0,14)*6,2*1,1*2 | položka g3 |  | 6.5472
|  |  | (0,14+0,14+0,14+0,14)*7,0*1,1*3 | položka i1 |  | 12.936
|  |  | (0,14+0,14+0,14+0,14)*7,0*1,1*1 | položka i2 |  | 4.312
|  |  | (0,14+0,16+0,14+0,16)*6,0*1,1*3 | položka b |  | 11.88
|  |  | (0,14+0,14+0,14+0,14)*2,4*1,1*5 | položka c |  | 7.392
|  |  | (0,14+0,14+0,14+0,14)*2,7*1,1*3 | položka j |  | 4.9896
|  |  | (0,14+0,18+0,14+0,18)*6,0*1,1*3 | položka d |  | 12.672
|  |  | (0,14+0,18+0,14+0,18)*6,0*1,1*1 | položka e |  | 4.224
|  |  | (0,2+0,24+0,2+0,24)*14,0*1,1*1 | položka a1 |  | 13.552
|  |  | (0,2+0,24+0,2+0,24)*12,2*1,1*1 | položka a2 |  | 11.8096
|  |  | (0,06+0,04+0,06+0,04)*18,5*37*2 | položka l |  | 273.8
|  |  | (0,06+0,04+0,06+0,04)*59,4*40*2 | položka l |  | 950.4
|  |  | (0,06+0,04+0,06+0,04)*6,3*28 | položka l |  | 35.28
|  |  | (0,06+0,04+0,06+0,04)*15,8*28 | položka l |  | 88.48
|  |  | (0,06+0,04+0,06+0,04)*11*8,43+30*8,43 | položka l |  | 271.446
|  |  | (0,06+0,04+0,06+0,04)*31*9,15+101*9,15 | položka l |  | 980.88
|  |  | (0,06+0,04+0,06+0,04)*4*6,19+18*6,18 | položka l |  | 116.192
|  |  | (0,08+0,1+0,08+0,1)*((1,2*126)-(1,2*13)) | položka k - stávající |  | 48.816
|  |  | (0,06+0,12+0,06+0,12)*((3,4*8)-(3,4*2)) | položka h3 - stávající |  | 7.344
|  |  | (0,06+0,12+0,06+0,12)*((7,1*12)-(7,1*2)) | položka h2 - stávající |  | 25.56
|  |  | (0,06+0,12+0,06+0,12)*((8,1*36)-(8,1*4)) | položka h1 - stávající |  | 93.312
|  |  | (0,14+0,14+0,14+0,14)*((9,2*31)-(9,2*3)) | položka f1 - stávající |  | 144.256
|  |  | (0,14+0,14+0,14+0,14)*((8,4*11)-(8,4*1)) | položka f2 - stávající |  | 47.04
|  |  | (0,14+0,14+0,14+0,14)*((6,2*4)-(6,2*1)) | položka f3 - stávající |  | 10.416
|  |  | (0,1+0,14+0,1+0,14)*((9,2*101)-(9,2*10)) | položka g1 - stávající |  | 401.856
|  |  | (0,1+0,14+0,1+0,14)*((8,4*30)-(8,4*3)) | položka g2 - stávající |  | 108.864
|  |  | (0,1+0,14+0,1+0,14)*((6,2*18)-(6,2*2)) | položka g3 - stávající |  | 47.616
|  |  | (0,14+0,14+0,14+0,14)*((7,0*31)-(7,0*3)) | položka i1 - stávající |  | 109.76
|  |  | (0,14+0,14+0,14+0,14)*((7,0*9)-(7,0*1)) | položka i2 - stávající |  | 31.36
|  |  | (0,14+0,16+0,14+0,16)*(172,0-(6,0*3)) | položka b - stávající |  | 92.4
|  |  | (0,14+0,14+0,14+0,14)*((2,4*46)-(2,4*5)) | položka c - stávající |  | 55.104
|  |  | (0,14+0,14+0,14+0,14)*((2,7*23)-(2,7*3)) | položka j - stávající |  | 30.24
|  |  | (0,14+0,18+0,14+0,18)*((171,2-(6,0*3)) | položka d - stávající |  | 0
|  |  | (0,14+0,18+0,14+0,18)*((74,3-(6,0*1)) | položka e - stávající |  | 0
|  |  | (0,2+0,24+0,2+0,24)*((14,0*14)-(14,0*1)) | položka a1 - stávající |  | 160.16
|  |  | (0,2+0,24+0,2+0,24)*((12,2*4)-(12,2*1)) | položka a2 - stávající |  | 32.208
|  |  | (0,2+0,24+0,2+0,24)*((9,2*1)-(9,2*0)) | položka a3 - stávající |  | 8.096
| 03 | 95 | Různé dokončovací konstrukce a práce na pozemních stavbách
292 | 03 | 952902110R00 | Zametání v místnostech, chodbách, na schodišti a na půdách |  | m2 | 1069.26 | 0
|  |  | (11,4*11,7)+(13,2*70,9)+(8,4*1,9)*0 | půda |  | 1069.26
293 | 03 | 952901111R00 | Vyčištění budov o výšce podlaží do 4 m |  | m2 | 594 | 0
|  |  | 5*3*(3,0*13,2) | schodiště |  | 594
| 03 | 96 | Bourání konstrukcí
294 | 03 | 962032641R00 | Bourání zdiva komínového z cihel na MC |  | m3 | 6.7517 | 0
|  |  | 1*1,475*(1,65*0,45) | odbourání komínového zdiva |  | 1.0952
|  |  | 1*0,575*(0,45*0,45) |  |  | 0.11644
|  |  | 1*0,575*(1,65*0,45) |  |  | 0.42694
|  |  | 7*0,375*(1,65*0,45) |  |  | 1.9491
|  |  | 1*0,575*(0,45*2,25) |  |  | 0.58219
|  |  | 1*0,375*((1,65*0,45)+(0,6*0,75)) |  |  | 0.44719
|  |  | 2*0,675*(1,65*0,45) |  |  | 1.0024
|  |  | 1*0,675*(2,25*0,45) |  |  | 0.68344
|  |  | 1*0,475*(2,1*0,45) |  |  | 0.44888
295 | 03 | 963015111R00 | Demontáž prefabrikovaných krycích desek do 0,06 t |  | kus | 1 | 0
296 | 03 | 963015121R00 | Demontáž prefabrikovaných krycích desek do 0,09 t |  | kus | 1 | 0
297 | 03 | 963015141R00 | Demontáž prefabrikovaných krycích desek do 0,50 t |  | kus | 15 | 0
|  |  | 12+1+2 |  |  | 15
| 03 | H99 | Ostatní přesuny hmot
298 | 03 | 999281111R00 | Přesun hmot pro opravy a údržbu do výšky 25 m |  | t | 26.2844 | 0
| 03 | S | Přesuny sutí
299 | 03 | 979081111R00 | Odvoz suti a vybour. hmot na skládku do 1 km |  | t | 64.4205 | 0
300 | 03 | 979081121R00 | Příplatek k odvozu za každý další 1 km |  | t | 644.2052 | 0
|  |  | 10*64,42052 |  |  | 644.2052
301 | 03 | 979082111R00 | Vnitrostaveništní doprava suti do 10 m |  | t | 64.4205 | 0
302 | 03 | 979082121R00 | Příplatek k vnitrost. dopravě suti za dalších 5 m |  | t | 386.5231 | 0
|  |  | 6*64,42052 |  |  | 386.5231
303 | 03 | 979990121R00 | Poplatek za uložení suti - asfaltové pásy, skupina odpadu 170302 |  | t | 0.27838 | 0
304 | 03 | 979990161R00 | Poplatek za likvidaci (spalovna) - dřevo, skupina odpadu 170201 |  | t | 30.7636 | 0
305 | 03 | 979990168R00 | Poplatek za uložení suti - sklo, skupina odpadu 170202 |  | t | 0.1 | 0
306 | 03 | 979990191R00 | Poplatek za uložení suti - plastové výrobky, skupina odpadu 170203 |  | t | 0.04092 | 0
307 | 03 | 979999997R00 | Poplatek za recyklaci směsi suti betonu, cihel, tašek a keram.výrobků, kusovost do 1600 cm2 (170107) |  | t | 18.6221 | 0
| 04 |  | Hromosvod
| 04 | 90 | Hodinové zúčtovací sazby (HZS)
308 | 04 | 905 R01 | Hzs-revize provoz.souboru a st.obj. |  | h | 8 | 0
309 | 04 | 900 R23 | HZS - Demontáž hromosvodu, svodů |  | h | 45 | 0
310 | 04 | 900 R23 | HZS - vynášení suti do kontejneru |  | h | 8 | 0
| 04 | M21 | Elektromontáže
311 | 04 | 210220002R00 | Vedení uzemňovací na povrchu FeZn D 10 mm |  | m | 150 | 0
|  |  | 77+9+12+3*10+10+12 |  |  | 150
312 | 04 | 35444180 | Drát 8 AlMgSi T/4 |  | m | 165 | 0
|  |  | 77+9+12+3*10+10+12 |  |  | 150
|  |  | ;ztratné 10%; 15 |  |  | 15
313 | 04 | 210220101RU2 | Vodiče svodové FeZn D do 10,Al 10,Cu 8 +podpěry |  | m | 119 | 0
|  |  | 7*17,0 |  |  | 119
314 | 04 | 210220211RT1 | Tyč jímací s upev. na stř.hřeben do 2 m, do dřeva |  | kus | 5 | 0
315 | 04 | 210220301RT1 | Svorka hromosvodová do 2 šroubů /SS, SZ, SO/ |  | kus | 7 | 0
316 | 04 | 210220301RT2 | Svorka hromosvodová do 2 šroubů /SS, SZ, SO/ |  | kus | 30 | 0
317 | 04 | 210220301RT3 | Svorka hromosvodová do 2 šroubů /SS, SZ, SO/ |  | kus | 7 | 0
318 | 04 | 210220302RT5 | Svorka hromosvodová nad 2 šrouby /ST, SJ, SR, atd/ |  | kus | 7 | 0
319 | 04 | 210220361RT1 | Zemnič tyčový, zaražení a připojení, do 2 m |  | kus | 7 | 0
320 | 04 | 210220372RT1 | Úhelník ochranný nebo trubka s držáky do zdiva |  | kus | 7 | 0
321 | 04 | 210220401RT1 | Označení svodu štítky, smaltované, umělá hmota |  | kus | 7 | 0
322 | 04 | 210220801R00 | Změření zemního odporu, vč. měřicího protokolu |  | kus | 7 | 0
| 04 | M46 | Zemní práce při montážích
323 | 04 | 460030011R00 | Sejmutí drnu |  | m2 | 2.45 | 0
|  |  | 7*(0,35*1,0) |  |  | 2.45
324 | 04 | 460200154R00 | Výkop kabelové rýhy 35/70 cm hor.4 |  | m | 7 | 0
325 | 04 | 460570154R00 | Zához rýhy 35/70 cm, hornina třídy 4, se zhutněním |  | m | 7 | 0
326 | 04 | 460620001R00 | Položení drnu |  | m2 | 2.45 | 0
|  |  | 7*(0,35*1,0) |  |  | 2.45
| VON |  | Vedlejší a ostatní náklady
| VON | 18 | Povrchové úpravy terénu
327 | VON | 184807111R00 | Ochrana stromu bedněním - zřízení |  | m2 | 7.5 | 0
|  |  | 3*(1,0*2,5) |  |  | 7.5
328 | VON | 184807112R00 | Ochrana stromu bedněním - odstranění |  | m2 | 7.5 | 0
|  |  | 3*(1,0*2,5) |  |  | 7.5
| VON | VORN | Vedlejší a ostatní rozpočtové náklady
| VON | 01VRN | Průzkumy, geodetické a projektové práce
329 | VON | 011002VRN | Průzkumné práce, statické posouzení v průběhu realizace stavby |  | Soubor | 1 | 0
330 | VON | 012002VRN | Vytyčení inženýrských sítí |  | Soubor | 1 | 0
331 | VON | 013002VRN | Dokumentace skutečného provedení stavby |  | Soubor | 1 | 0
| VON | 03VRN | Zařízení staveniště
332 | VON | 032002VRN | Vybavení staveniště |  | Soubor | 1 | 0
333 | VON | 034002VRN | Zabezpečení staveniště |  | Soubor | 284 | 0
|  |  | 38+62+30+30+43+53+28 | mobilní oplocení bm (MTZ) |  | 284
334 | VON | 035002VRN | Pronájem zařízení a místa |  | Soubor | 852 | 0
|  |  | 3*(38+62+30+30+43+53+28) | mobilní oplocení bm (pronájem) |  | 852
335 | VON | 039002VRN | Odstranění zařízení staveniště |  | Soubor | 284 | 0
|  |  | 38+62+30+30+43+53+28 | mobilní oplocení bm (DMTZ) |  | 284
| VON | 04VRN | Inženýrské činnosti
336 | VON | 041002VRN | Ornitologický dozor |  | Soubor | 1 | 0
337 | VON | 045002VRN | Náklady na soutěž, kompletaci a koordinaci |  | Soubor | 1 | 0
| VON | 07VRN | Provozní vlivy
338 | VON | 072002VRN | Silniční provoz - DIO, DIR a dopravní značení |  | Soubor | 1 | 0
Poznámka:

## Krycí list rozpočtu
Krycí list slepého rozpočtu
Název stavby: |  |  | Objednatel: |  |  | IČO/DIČ: | 002 97 569/
Druh stavby: |  |  | Projektant: |  |  | IČO/DIČ: | 25871862/CZ25871862
Lokalita: |  |  | Zhotovitel: |  |  | IČO/DIČ:
Začátek výstavby: |  |  | Konec výstavby: |  |  | Položek: | 338
JKSO: |  |  | Zpracoval: |  |  | Datum:
Rozpočtové náklady v Kč
A | Základní rozpočtové náklady | B | Doplňkové náklady |  | C | Náklady na umístění stavby (NUS)
HSV | Dodávky | Práce přesčas |  |  | Zařízení staveniště
| Montáž | Bez pevné podl. |  |  | Mimostav. doprava
PSV | Dodávky | Kulturní památka |  |  | Územní vlivy
| Montáž |  |  |  | Provozní vlivy
"M" | Dodávky |  |  |  | Ostatní
| Montáž |  |  |  | NUS z rozpočtu
Ostatní materiál
Přesun hmot a sutí
ZRN celkem |  | DN celkem |  |  | NUS celkem
|  | DN celkem z obj. |  | 0 | NUS celkem z obj. |  | 0
VORN celkem
[5 empty] | VORN celkem z obj. |  | 0
Základ 0%
Základ 12% |  | DPH 12% |  |  | Celkem bez DPH
Základ 21% |  | DPH 21% |  |  | Celkem včetně DPH
Projektant |  | Objednatel |  |  | Zhotovitel
Datum, razítko a podpis |  | Datum, razítko a podpis |  |  | Datum, razítko a podpis
Poznámka:

## VORN
Vedlejší a ostatní rozpočtové náklady
Název stavby: | Objednatel: |  |  | IČO/DIČ: | 002 97 569/
Druh stavby: | Projektant: |  |  | IČO/DIČ: | 25871862/CZ25871862
Lokalita: | Zhotovitel: |  |  | IČO/DIČ:
Začátek výstavby: | Konec výstavby: |  |  | Položek: | 338
JKSO: | Zpracoval: |  |  | Datum:
Vedlejší rozpočtové náklady VRN
Doplňkové náklady DN |  | Kč | % | Základna | Kč
Práce přesčas |  | 0
Bez pevné podl. |  | 0
Kulturní památka |  | 0
Celkem DN
Náklady na umístění stavby (NUS) |  | Kč | % | Základna | Kč
Zařízení staveniště |  | 0
Mimostav. doprava |  | 0
Územní vlivy |  | 0
Provozní vlivy |  | 0
Ostatní |  | 0
NUS z rozpočtu |  | 0
Celkem NUS
Celkem VRN
Vedlejší a ostatní rozpočtové náklady VORN
Ostatní rozpočtové náklady (VORN) |  | Kč | % | Základna | Kč
Průzkumy, geodetické a projektové práce
Příprava staveniště
Zařízení staveniště
Inženýrské činnosti
Finanční náklady
Územní vlivy
Provozní vlivy
Náklady na pracovníky
Ostatní náklady
Vlastní VORN
Celkem VORN