## List1
T A B U L K A č.2 - V Ý K O N Y V Z D U C H O T E C H N I C K Ý C H Z A Ř Í Z E N Í | [17 empty] | počet listů: 1
list č.: 1
číslo zaří zení | název a účel zařízení | P Ř Í V O D | [11 empty] | Reku perac Cirku lace | O D V O D
|  | typ jednotky ventilátoru | umís tění č.m. | vzd. množ. m3/h | tlak. ztráta Pa | příkon el.motoru kW | napě tí V | O H Ř Í V A Č | [6 empty] | typ jednotky ventilátoru | umís tění č.m. | vzd. množ. m3/h | tlak. ztráta Pa | příkon el.motoru kW | napě tí V
[8 empty] | typ | te/ti °C | Qt kW | tw1/2 °C | Mw l/s | pw kPa
1.1 | sprchy | [13 empty] | TD 800/200 SILENT | 1,07 | 400 | 100 | 0.1 | 230
1.1 | sprchy | [13 empty] | TD 800/200 SILENT | 1,08-1 | 180 | 100 | 0.1 | 230
1.1 | sprchy | [13 empty] | TD 800/200 SILENT | 1,10 | 400 | 100 | 0.1 | 230
1.1 | sprchy | [13 empty] | TD 800/200 SILENT | 2,07 | 400 | 100 | 0.1 | 230
1.2 | wc | [13 empty] | TD 500/160 SILENT | 1,07-1 | 150 | 100 | 0.06 | 230
1.2 | wc | [13 empty] | TD 500/160 SILENT | 1,10-1 | 150 | 100 | 0.06 | 230
1.2 | wc | [13 empty] | TD 500/160 SILENT | 2,07-1 | 150 | 100 | 0.06 | 230
1.3 | wc | [13 empty] | TD 350/125 SILENT | 2,12 | 150 | 100 | 0.03 | 230
1.4 | wc ž | [13 empty] | EBB 175 | 1,03 | 130 | 50 | 0.03 | 230
1.4 | wc m | [13 empty] | EBB 175 | 1,04 | 105 | 50 | 0.03 | 230
1.4 | wc handicar | [13 empty] | EBB 175 | 1,05 | 80 | 50 | 0.03 | 230
2.1 | tm | [13 empty] | EBB 175 | 1,13 | 130 | 50 | 0.03 | 230
2.1 | úklid | [13 empty] | EBB 175 | 2,03 | 130 | 50 | 0.03 | 230