## řkm 1,119-1,199
Stavba:
Oprava průsaků levého břehu úseku koryta Skřečoňského potoka v řkm 1,119-1,199 na parc. č. 2422 v k.ú. Bohumín-Skřečoň, lokalita ul. U Hřiště
řkm 1,119 - 1,199
|  | SLEPÝ POLOŽKOVÝ ROZPOČET - SOUPIS CENÍKOVÝCH POLOŽEK - VÝKAZVÝMĚR |  |  | cena
| číslo položky | popis | m. jed. | množství | jednotka | celkem
1 (Zemní práce)
1. | 111103203 | Kosení travin ve vegetačním období travního porostu hustého | ha | 0.041
| výměra | levý břeh (82,0x5=410,0m2)
2. | 185 80-31/_R-01 | Shrabání seče travního porostu při ploše přes 0,1ha do 1ha | ha | 0.04
| výměra | levý břeh (82,0x5=410,0m2)
3. | 162 00/_R-02 | Odvoz shrabané seče ke kompostování, vč nakládky do 10km | soubor | 1
4. | 111301111 | Sejmutí drnu tl. do 100mm s přemístěním na vzdálenost do 50m, vč. nařezání, vyrýpnutí a vyzvednutí | m2 | 24
| výměra | levý břeh: 80m x 0,3 = 24,0m2
5. | 132201101 | Hloubení zapažených i nezapažených rýh šířky do 600mm v hornině tř. 3 | m3 | 57.6
| výměra | (80,0m x 0,3m x 2,4m) ; V1= 57,6m3
6. | 132201109 | Příplatek k cenám za lepivost horniny tř. 3 | m3 | 57.6
7. | 115101201 | Čerpání vody na dopravní výšku do 10,0m s průtokem do 500 l/min | hod | 160
8. | 115101301 | Pohotovost záložní čerpací soupravy pro dopravní výšku do 10,0m s průtokem do 500l/min | den | 20
9. | 171103201 | Uložení netříděných sypanin z horniny tř. 1 až 4 do zemních hrází pro jakoukoliv šířku koruny hrází se zhutněním do 100% PS s příměsí jílové hlíny do 20% objemu - rozšíření koruny hráze a vzdušného líce dle příčných řezů | m3 | 57.6
| výměra | (80,0m x 0,3m x 2,4m) ; V1= 57,6m3
10. | 172103101 | Zřízení těsnícího jádra nebo těsnící vrsty zemních hrází z hornin tř. 1. až 4. se zhutněním do 100% PS vodorovné šíšky vrsty do 1,0m | m3 | 50.4
| výměra | (80,0m x 0,3m x 2,1m) – objem těsnící vrstvy Vtěs. vrstvy = 50,4m3.
11. | specifikace | Jílovitá zemina (F6 – F7 dle ČSN EN ISO 14688) upravená příměsí bentonitu v množství 5-10% hmotnostních, tak aby bylo dosaženo koeficientu filtrace k < 1 x 10-9 m/s, bez organických příměsí, kořenů a kamenů > 20mm. Objemová hmotnost 2053kg/m3 (např. dodávka jílu z cihelen, cihlářský jíl, možnost objednat u Cihelny Polom nebo Cihelna Bratronice, nebo jiný zdroj dle výběru dodavatele), vč. dopravy na stavbu | t | 119.05
| výměra | Přepočet na tuny: 50,4m3 x 2,054t/m3 = 103,5t +15% rezerva = 119,05t.
12. | 451 57 311/_01 | Ochrana těsnící vrstvy ze štěrkopísku se zhutněním | m3 | 7.2
| výměra | (80,0m x 0,3m x 0,3m) = 7,2m3
13. | 171 /_R-02 | Hutnící zkoušky těsnící, ochranné vrstvy, rozšíření koruny hráze - komplet | soubor | 1
14. | 171 /_R-02 | Laboratorní rozbor z mechaniky zemin dodaného materiálu na těsnící vrstvu, vč. protokolu | soubor | 1
15. | 589211111 | Zpětné položení drnu do rýhy | m2 | 24
| výměra | levý břeh: 80m x 0,3 = 24,0m2
16. | 181411122 | Založení lučního trávniku výsevem pl. do 500m2 ve svahu sklonu přes 1:5 | m2 | 400
| specifikace | osivo směs travní krajinná 0,05kg/m2; 400,0x0,05=20,0kg | kg | 10
S 1 (Zemní práce) |  | Celkem
|  | SLEPÝ POLOŽKOVÝ ROZPOČET - SOUPIS CENÍKOVÝCH POLOŽEK - VÝKAZVÝMĚR |  |  | cena
| číslo položky | popis | m. jed. | množství | jednotka | celkem
9 (Ostatní)
17. | 901/R | Dočasné dopravní značení. | soubor | 1
18. | 902/R | Náklady na zajištění čištění komunikací (čistícím vozem) v případě jejich znečištění. | soubor | 1
19. | 903/R | Vytýčení stávajících inženýrských sítí | soubor | 1
20. | 904/R | Geodetické zaměření skutečného provedení. | soubor | 1
21. | 905/R | Náklady na instalaci mobilní norné stěny před zahájením prací a následnou demontáž po ukončení prací. | soubor | 1
22. | 906/R | Náklady na dočasné hrazení koryta VT po jednotlivých úsecích pro převedení průtoku čerpáním (odstranit vždy po ukončení denní směny). Alternativa použít dočasné potrubí DN400/500 uložené do dna k pravému břehu. | soubor | 1
23. | 907/R | Označení místa prací - manipulačního pruhu reflexní páskou s vyznačením zákazu vstupu nepovolaných osob. | soubor | 1
24. | 908/R | Mobilní plotová zábrana vyplněná dráty výšky přes 1,5 do 2,2 m pro zabezpečení výkopu zřízení/odstranění po úsecích | soubor | 1
25. | 909/R | Přesun hmot pro opravu průsaků | soubor | 1
26. |  | Náklady na dočasné zařízení staveniště, mobilní WC a mobilní sklad nářadí | soubor | 1
27. | 910/R | Náklady jinde neuvedené. | soubor | 1
S 9 (Ostatní) |  | Celkem
STAVBA CELKEM ÚSEK řkm 1,119 - 1,199 bez DPH