## soupis výkonů
Bohumín ČSA - zdravotechnika a vytápění
Položky jsou za dodávku (materiál, výrobu a dopravu) a montáž, není-li uvedeno jinak.
Číslo pozice | POPIS VÝKONU | Měrná jednotka | Množství
Kanalizace splašková
1 | Demontáž stávajícího kanalizačního potrubí | kpl | 1
Připojovací, odpadní potrubí z trub plastových hrdlových PP-HT, spojované hrdly s pryžovými těsnicími kroužky, včetně všech tvarovek, zátek, prořezu, spojovacího a těsnícího materiálu a pomocných zednických prací.
2 | HT DN50 | m | 15
3 | HT DN 110 | m | 55
4 | HT DN 125 |  | 35
5 | Izolace pro potrubí PP-HT d 50 - tl. 15 mm | m | 15
6 | Izolace pro potrubí PP-HT d 110, d 125 - tl. 30 mm | m | 90
7 | Čistící kus DN 110 | ks | 1
8 | Čistící kus DN 125 | ks | 2
9 | Drážky pro potrubí DN50 | m | 15
10 | Zkouška kanalizace skládající se z technické prohlídky kanalizace a zkoušky těsnosti kanalizace, vč. proplachu vodou | m | 105
11 | Napojení na stávající svodné potrubí kanalizace | kpl | 1
Vodovod
1 | Demontáž stávajícího vodovodního potrubí | kpl | 1
Trubky z PP-R (Polypropylen) PN 16 pro studenou vodu a teplou vodu, včetně prořezu, všech tvarovek a spojů, materálů pro svařování, těsnících materiálů, objímek, závěsů, upevňovacích materiálů.
2 | DN15 | m | 25
3 | DN20 | m | 40
4 | DN25 | m | 20
5 | DN32 | m | 15
6 | Ochrana vodovodního potrubí tepelně izolačními trubicemi z PE, včetně všech výřezů, oblouků, kolen, spojů a upevnění (např.Mirelon).
7 | pro potrubí DN15 - tl. 13 mm | m | 25
8 | pro potrubí DN20, DN25, DN32 - tl. 20 mm | m | 75
9 | Drážky pro potrubí DN15-25 | m | 80
10 | Uzavírací ventil DN25 | ks | 1
11 | Uzavírací ventil DN32 | ks | 1
12 | Tlakové zkoušky vodovodního potrubí dle ČSN 73 6660, vč. certifikátů do DN 50 | m | 75
13 | Proplach a desinfekce vodovodních rozvodů před uvedením do provozu | m | 75
14 | Napojení na stávající vodovod a technologii přípravy teplé vody | kpl | 1
Zařizovací předměty - demontáže
Umyvadlo
1 | Demontáž umyvadla - keramické, včetně baterie, zápachové uzávěrky | kpl | 4
2 | Demontáž klozetu - keramický, včetně nádržky pro splachování, rohového ventilu a zápachové uzávěrky | kpl | 9
3 | Demontáž pisoáru - keramický, včetně splachovače a zápachové uzávěrky | kpl | 3
4 | Demontáž výlevky - keramická, včetně nádržky pro splachování, zápachové uzávěrky, nástěnné baterie a přislušenství | kpl | 2
5 | Demontáž podlahové vpusti včetně zápachové uzávěrky | kpl | 2
Zařizovací předměty - nové
1 | Umyvadlo
| Umyvadlo keramické dle výběru investora | ks | 4
| Baterie umyvadlová stojánková páková dle výběru investora, vč. 2x rohového ventilu 3/8"- 1/2", 2x pancéřové připojovací hadice | ks | 4
| Zápachová uzávěrka pro umyvadlo DN40/DN50 | ks | 4
2 | Klozet
| Klozet keramický kombi, odpad svislý nebo vodorovný, se sedátkem s antibakteriální úpravou, vyvedení a upevnění výpustek, rohový ventil 3/8"- 1/2" | ks | 9
3 | Pisoár
| Pisoár keramický, včetně připojení na vodovod, splachování, sifonu, upevňovací sady, dle výběru investora | ks | 3
4 | Výlevka
| Stojící keramická výlevka s plastovou mřížkou dle výběru investora | ks | 2
| Baterie nástěnná páková s dlouhým výtokovým raménkem dle výběru investora | ks | 2
| Zápachová uzávěrka pro výlevku DN110 | ks | 2
5 | Vpusť podlahová
| Podlahová vpusť se svislým odtokem DN 50, vtoková mřížka z nerezi, vč. přídavné zápachové uzávěrky těsné proti zápachu i po vyschnutí zápachové uzávěrky | ks | 2
Vytápění - demontáže
1 | Demontáž stávajících litinových otopných těles | kpl | 4
Vytápění
1 | Úprava stávajícího připojovacího potrubí pro montáž nových otopných těles (deskových) | m | 15
2 | Očištění rozvodů vytápění, odstranění stávajících nátěrů | m | 100
3 | Nový nátěr potrubí | m | 100
4 | Proplach potrubí | hod | 4
5 | Tlakové zkoušky potrubí | hod | 8
6 | Topná zkouška | hod | 8
7 | Vyregulování soustavy | hod | 8
Vytápění - otopná tělesa
Otopná tělesa desková ocelová, v provedení ventil kompakt, vč. úchytných materiálů, odvzdušnění, případné pomocné OK pro osazení OT.
1 | 20/500/500 | ks | 1
2 | 21/500/500 | ks | 1
3 | 21/500/600 | ks | 1
4 | 21/500/800 | ks | 1
5 | Sada pro uchycení otopného tělesa VK, sada obsahuje 2x konzolu, vruty 8x60 mm, hmoždinky Ø10 mm. | ks | 4
6 | Připojovací regulační šroubení rohové DN 15, tzv. H-šroubení, pro otopná tělesa v provedení ventil kompakt, vč. vypouštění, přednastavení a přévlečné matice. | ks | 4
7 | Termostatická hlavice s vestavěným teplotním čidlem, připojovací závit M30x1,5. | ks | 4
Stavební výpomoc
1 | Nepředvídané práce | kpl | 1
2 | Demontáže stávajících vedení | kpl | 1
3 | Stavební práce a výpomoce | kpl | 1
4 | Koordinace tras potrubních rozvodů | kpl | 1