## KrycíList
Krycí list zadání
Zakázka : | Radnice "A" - úprava soc.zařízení v 1.np- soc.zař. č.4 | [5 empty] | Část :
Faktura :
Zakázka číslo : |  | Stoklasa20200104 |  | Umístění : | Masarykova 158 ,Bohumín budova "A"
Stavební objekt číslo : |  |  |  | Investor :
Rozpočet číslo : |  | C:\RozpNz\2017\Nová;Stoklasa20200104;Radnice "A" - úprava soc.zařízení v 1.np |  | Objednal : | Město Bohumín,Masarykova 158 , 735 81 Bohumín
Dodatek číslo : |  |  |  | Projektant : | Ing.Pavel Stoklasa
Archivní číslo : |  |  |  | Zpracoval :
Datum : |  | 28/01/2020
|  |  |  | Soubor : | C:\RozpNz\2017\Nová;Stoklasa20200104;Radnice "A" - úprava soc.zařízení v 1.np
Rozpočtové náklady [Kč] |  |  |  |  | Ostatní náklady |  |  |  |  | Vypracoval:
Typ oddílu | Dodávka | Montáž | HZS | Přirážky | Název nákladu |  |  | Částka | Sazba DPH
HSV | 0 | 0 | 0 | 0
PSV | 0 | 0 | 0 | 0
MON | 0 | 0 | 0 | 0
VRN | 0 | 0 | 0 | 0
OST | 0 | 0 | 0 | 0 | [5 empty] | Dne:
Celkem | 0 | 0 | 0 | 0
Základní rozpočtové náklady |  |  | 0 | [6 empty] | Odsouhlasil:
Přirážky |  |  | 0
Celkové rozpočtové náklady (bezDPH) |  |  | 0 |  | Celkové ostatní náklady |  |  | 0
Daň z přidané hodnoty (Rozpočet+Ostatní) |  |  |  |  | Dílčí DPH
Sazba[%] | Základ |  | Daň |  |  | Základna |  | Daň
21 | 0 |  | 0 |  |  | 0 |  | 0 |  | Dne:
15 | 0 |  | 0 |  |  | 0 |  | 0
0 | 0 |  | 0 |  |  | 0 |  | 0 |  | Razítko:
| 0 |  | 0 |  |  |  |  | 0
Celkové náklady (Rozpočet +Ostatní) vč. DPH |  |  |  |  | Účelové měrné jednotky (bez DPH)
0 |  |  |  |  | Název MJ |  |  | Počet MJ | Náklady/MJ

## Rozpočet
.Hdr | Objekt | Oddíl | Druh | Řádek | Číslo(SKP) | Název | Množství [Mj] | Mj | Sazba [Kč] | Cena celkem | Dodávka | Montáž | HZS | Přirážky | Hmoty1[t] za Mj | Hmoty2[t] za Mj | Normohodiny | Dph
Výkaz výměr
| Zakázka : |  | Stoklasa20200104 |  |  | Radnice "A" - úprava soc.zařízení v 1.np- soc.zař. č.4 | 0
|  |  | 0 |  |  | 0 | 0
[6 empty] | C:\RozpNz\2017\Nová;Stoklasa20200104;Radnice "A" - úprava soc.zařízení v 1.np | [13 empty] | .
| Objekt | Oddíl | Druh | Ř | Číslo(SKP) | Popis řádku | Množství Mj | Mj | Sazba | Cena celkem | Dodávka | Montáž | HZS | Přirážky | Hm1[t]/Mj | Hm2[t]/Mj | Nhod/Mj | % Dph | Cena vč. DPH
|  |  | 0 | [6 empty] | 0 | 0 | 0 | 0 | 0 | 4.0211 | 11.2089 | 135.8695 | 0 | 0
| 001 |  | B |  |  | SO 01 - Sociální zařízení č.4 - WC invalidé ,WC veřejnost |  |  |  | 0 | 0 | 0 | 0 | 0 | 4.0211 | 11.2089 | 135.8695 | 0 | 0
|  | 003 | O |  | HSV | zdivo |  |  |  | 0 | 0 | 0 | 0 | 0 | 0.6071 | 0 | 4.271 | 0 | 0
Seznam položek pro oddíl :
|  |  | P | 1 | 340238235 | Přizdívka otvorů pl do 1 m2 v příčkách nebo stěnách z příčkovek Ytong tl 150 mm | 5.8992 | m2 |  | 0 |  | 0 |  |  | 0.10291 | 0 | 0.724 | 21 | 0
pro geberity a nové vedení instalací,kompletní provedení dle specifikace PD a TZ , detailů,vč.všech souvisejících prací a dodávek
;m.č.4.02
[6 empty] | 0,9*1,2+0,96*3,02 | 3.9792
;m.č.4.03
[6 empty] | 1,6*1,2 | 1.92
|  | 061 | O |  | HSV | úpravy povrchu vnitřní |  |  |  | 0 | 0 | 0 | 0 | 0 | 1.2103 | 0 | 2.992 | 0 | 0
Seznam položek pro oddíl :
|  |  | P | 1 | 611481112 | Potažení stropů pletivem sklovláknitým vtlačeným do tmele | 8.8 | m2 |  | 0 |  | 0 |  |  | 0.00489 | 0 | 0.34 | 21 | 0
kompletní provedení dle specifikace PD a TZ , detailů,vč.všech souvisejících prací a dodávek
;výměra dle otlučení omítek v oddíle 096-bourací práce
[6 empty] | 8,8 | 8.8
|  |  | P | 2 | 611321143 | Omítka vápenocementová vnitřních ploch kleneb štuková | 8.8 | m2 |  | 0 |  | 0 |  |  | 0.018386 | 0 | 0 | 21 | 0
kompletní provedení dle specifikace PD a TZ , detailů,vč.všech souvisejících prací a dodávek
|  |  | P | 3 | 611325423 | Oprava omítek stropů v rozsahu opravované plochy 50 % | 8 | m2 |  | 0 |  | 0 |  |  | 0.0284 | 0 | 0 | 21 | 0
kompletní provedení dle specifikace PD a TZ , detailů,vč.všech souvisejících prací a dodávek
|  |  | P | 4 | 612321141 | Omítka vápenocementová vnitřních ploch štuková stěn | 8.3204 | m2 |  | 0 |  | 0 |  |  | 0.01838 | 0 | 0 | 21 | 0
kompletní provedení dle specifikace PD a TZ , detailů,vč.všech souvisejících prací a dodávek
;m.č.4.01- 4.03
[6 empty] | (3,25+2,41+1,05)*2*(3,02-2,4) | 8.3204
|  |  | P | 5 | 612331121 | Omítka cementová vnitřních ploch hladká stěn | 29.7795 | m2 |  | 0 |  | 0 |  |  | 0.021 | 0 | 0 | 21 | 0
pod obklady,kompletní provedení dle specifikace PD a TZ , detailů,vč.všech souvisejících prací a dodávek
;m.č.4.01
[6 empty] | (1,96+0,5+1,63)*2,4 | 9.816
;odpočet otvorů
[6 empty] | -0,8*2 | -1.6
;m.č.4.0
[6 empty] | (0,93+1,35+0,15)*2,4+0,93*0,15 | 5.9715
;m.č.4.03
[6 empty] | (2,26+1,62)*2*2,4+1,6*0,1+2,4*0,15 | 19.144
;odpočet otvorů
[6 empty] | -1,48*2,4 | -3.552
|  | 063 | O |  | HSV | podlahy a podlah. konstrukce |  |  |  | 0 | 0 | 0 | 0 | 0 | 1.4254 | 0 | 0 | 0 | 0
Seznam položek pro oddíl :
|  |  | P | 1 | 631312811 | Mazanina tl do 80 mm z betonu prostého tř. C 20/25 | 0.581 | m3 |  | 0 |  | 0 |  |  | 2.4533 | 0 | 0 | 21 | 0
kompletní provedení dle specifikace PD a TZ , detailů,vč.všech souvisejících prací a dodávek
;m.č.4.01 -4.03
[6 empty] | (3+1,4+3,9)*0,07 | 0.581
|  | 095 | O |  | HSV | různé dokončovací konstrukce |  |  |  | 0 | 0 | 0 | 0 | 0 | 0.000332 | 0 | 0 | 0 | 0
Seznam položek pro oddíl :
|  |  | P | 1 | 952901111 | Vyčištění budov bytové a občanské výstavby při výšce podlaží do 4 m | 8.3 | m2 |  | 0 |  | 0 |  |  | 4e-05 | 0 | 0 | 21 | 0
kompletní provedení dle specifikace PD a TZ , detailů,vč.všech souvisejících prací a dodávek
;m.č.4.01 -4.03
[6 empty] | 3+1,4+3,9 | 8.3
|  | 096 | O |  | HSV | bourání a demolice konstrukcí |  |  |  | 0 | 0 | 0 | 0 | 0 | 0.011978 | 11.2089 | 96.5182 | 0 | 0
Seznam položek pro oddíl :
|  |  | P | 1 | 771571810 | Demontáž podlah z dlaždic keramických kladených do malty | 8 | m2 |  | 0 |  | 0 |  |  | 0 | 0.08317 | 0 | 21 | 0
kompletní provedení dle specifikace PD a TZ , detailů,vč.všech souvisejících prací a dodávek
;D.1.1.b.-05
;m.č.4.01
[6 empty] | 4,3 | 4.3
;m.č.4.02
[6 empty] | 3,7 | 3.7
|  |  | P | 2 | 965042131 | Bourání podkladů pod dlažby nebo mazanin betonových nebo z litého asfaltu tl do 100 mm pl do 4 m2 | 0.64 | m3 |  | 0 |  | 0 |  |  | 0 | 2.2 | 10.88 | 21 | 0
kompletní provedení dle specifikace PD a TZ , detailů,vč.všech souvisejících prací a dodávek
;výměra dlažby x tloušťka´
[6 empty] | 8*0,08 | 0.64
|  |  | P | 3 | 962031132 | Bourání příček z cihel pálených na MVC tl do 100 mm | 3.7743 | m2 |  | 0 |  | 0 |  |  | 0.00068 | 0.131 | 0 | 21 | 0
kompletní provedení dle specifikace PD a TZ , detailů,vč.všech souvisejících prací a dodávek
;m.č.4.01-4.02
[6 empty] | 2,41*2,23 | 5.3743
;odpočet otvorů
[6 empty] | -0,8*2 | -1.6
|  |  | P | 4 | 968072455 | Vybourání kovových dveřních zárubní pl do 2 m2 | 1.6 | m2 |  | 0 |  | 0 |  |  | 0.001179 | 0.076 | 0.939 | 21 | 0
v cenách jsou započteny i náklady na vyvěšení dveřních křídel,kompletní provedení dle specifikace PD a TZ , detailů,vč.všech souvisejících prací a dodávek
;m.č.4.01 -4.02
[6 empty] | 0,8*2 | 1.6
|  |  | P | 5 | 781471810 | Demontáž obkladů z obkladaček keramických kladených do malty | 32.6625 | m2 |  | 0 |  | 0 |  |  | 0 | 0.0815 | 0 | 21 | 0
kompletní provedení dle specifikace PD a TZ , detailů,vč.všech souvisejících prací a dodávek
;m.č.4.01
[6 empty] | (1,555+2,84)*2*2,25 | 19.7775
;odpočet otvorů
[6 empty] | -0,8*2*2 | -3.2
;m.č.4.02
[6 empty] | (1,52+2,41)*2*2,25 | 17.685
;odpočet otvorů
[6 empty] | -0,8*2 | -1.6
|  |  | P | 6 | 978021191 | Otlučení cementových omítek vnitřních stěn o rozsahu do 100 % | 65.326 | m2 |  | 0 |  | 0 |  |  | 0 | 0.061 | 0.67 | 21 | 0
pod obklady,.Jedná se o odstranění větších vrstev tl.omítek 30-40 mm ,z toho důvodu zvětšíme výměru 2x,kompletní provedení dle specifikace PD a TZ , detailů,vč.všech souvisejících prací a dodávek
[6 empty] | 32,663*2 | 65.326
|  |  | P | 7 | 978013191 | Otlučení vnitřních omítek stěn MV nebo MVC stěn o rozsahu do 100 % | 25.6405 | m2 |  | 0 |  | 0 |  |  | 0 | 0.046 | 0.26 | 21 | 0
nad obklady,.Jedná se o odstranění větších vrstev tl.omítek 30-40 mm ,z toho důvodu zvětšíme výměru 2x,kompletní provedení dle specifikace PD a TZ , detailů,vč.všech souvisejících prací a dodávek
;m.č.4.01
[6 empty] | (1,555+2,84)*2*(3,02-2,25) | 6.7683
;m.č.4.02
[6 empty] | (1,52+2,41)*2*(3,02-2,25) | 6.0522
[6 empty] | 12,82 | 12.82
|  |  | P | 8 | 978011161 | Otlučení vnitřních omítek MV nebo MVC stropů o rozsahu do 50 % | 8.8 | m2 |  | 0 |  | 0 |  |  | 0 | 0.02 | 0 | 21 | 0
kompletní provedení dle specifikace PD a TZ , detailů,vč.všech souvisejících prací a dodávek
;m.č.4.01
[6 empty] | 4,3*1,1 | 4.73
;m.č.4.02
[6 empty] | 3,7*1,1 | 4.07
|  |  | P | 9 | 930000001 | Demontáž zařizovacích předmětů a zařízení elektro | 1 | soubor |  | 0 |  | 0 |  |  | 0 | 0.02 | 0 | 21 | 0
m.č.4.01- 4.03 zásobník na ručníky 1 ks,kompletní provedení dle specifikace PD a TZ , detailů,vč.všech souvisejících prací a dodávek
|  |  | P | 10 | 725110811 | Demontáž klozetů splachovací s nádrží | 4 | soubor |  | 0 |  | 0 |  |  | 0 | 0.01933 | 0.548 | 21 | 0
kompletní provedení dle specifikace PD a TZ , detailů,vč.všech souvisejících prací a dodávek
|  |  | P | 11 | 725110813 | Demontáž klozetů závěsný | 1 | soubor |  | 0 |  | 0 |  |  | 0 | 0.062 | 0.579 | 21 | 0
kompletní provedení dle specifikace PD a TZ , detailů,vč.všech souvisejících prací a dodávek
|  |  | P | 12 | 725210821 | Demontáž umyvadel bez výtokových armatur | 1 | soubor |  | 0 |  | 0 |  |  | 0 | 0.01946 | 0.362 | 21 | 0
kompletní provedení dle specifikace PD a TZ , detailů,vč.všech souvisejících prací a dodávek
|  |  | P | 13 | 725820802 | Demontáž baterie stojánkové do jednoho otvoru | 1 | soubor |  | 0 |  | 0 |  |  | 0 | 0.00086 | 0.222 | 21 | 0
kompletní provedení dle specifikace PD a TZ , detailů,vč.všech souvisejících prací a dodávek
|  |  | P | 14 | 735151831 | Demontáž otopného tělesa panelového třířadého délka do 1500 mm | 1 | kus |  | 0 |  | 0 |  |  | 0.0001 | 0.03749 | 0.35 | 21 | 0
kompletní provedení dle specifikace PD a TZ , detailů,vč.všech souvisejících prací a dodávek
|  |  | P | 15 | 974031142 | Vysekání rýh ve zdivu cihelném hl do 70 mm š do 70 mm | 15 | m |  | 0 |  | 0 |  |  | 0.000495 | 0.009 | 0.247 | 21 | 0
kompletní provedení dle specifikace PD a TZ , detailů,vč.všech souvisejících prací a dodávek
|  |  | P | 16 | 974042542 | Vysekání rýh v dlažbě betonové nebo jiné monolitické hl do 70 mm š do 70 mm | 15 | m |  | 0 |  | 0 |  |  | 0 | 0.011 | 0.473 | 21 | 0
kompletní provedení dle specifikace PD a TZ , detailů,vč.všech souvisejících prací a dodávek
|  |  | P | 17 | 210200127 | Demontáž svítidel nástěnných | 3 | kus |  | 0 |  | 0 |  |  | 0 | 0 | 0 | 21 | 0
kompletní provedení dle specifikace PD a TZ , detailů,vč.všech souvisejících prací a dodávek
|  |  | U | 18 | 979081111 | Odvoz suti a vybouraných hmot na skládku do 1 km | 11.2089 | t |  | 0 |  | 0 |  |  | 0 | 0 | 0.49 | 21 | 0
|  |  | U | 19 | 979081121 | Odvoz suti a vybouraných hmot na skládku ZKD 1 km přes 1 km | 156.9241 | t |  | 0 |  | 0 |  |  | 0 | 0 | 0 | 21 | 0
|  |  | U | 20 | 979082111 | Vnitrostaveništní doprava suti a vybouraných hmot do 10 m | 11.2089 | t |  | 0 |  | 0 |  |  | 0 | 0 | 0.942 | 21 | 0
|  |  | U | 21 | 979082121 | Vnitrostaveništní doprava suti a vybouraných hmot ZKD 5 m přes 10 m | 67.2532 | t |  | 0 |  | 0 |  |  | 0 | 0 | 0.105 | 21 | 0
|  |  | U | 22 | 979098191 | Poplatek za skládku - netříděné | 11.2089 | t |  | 0 |  | 0 |  |  | 0 | 0 | 0 | 21 | 0
|  | 699 | O |  | HSV | přesun hmot HSV |  |  |  | 0 | 0 | 0 | 0 | 0 | 0 | 0 | 8.4567 | 0 | 0
Seznam položek pro oddíl :
|  |  | U | 1 | 999281111 | Přesun hmot bez užití mechanizace v do 12 m | 3.2551 | t |  | 0 |  | 0 |  |  | 0 | 0 | 2.598 | 21 | 0
|  | 713 | O |  | PSV | izolace tepelné |  |  |  | 0 | 0 | 0 | 0 | 0 | 0 | 0 | 0.5368 | 0 | 0
Seznam položek pro oddíl :
|  |  | P | 1 | 713121211 | Montáž a dodávka izolace tepelné podlah volně kladenými okrajovými pásky | 13.42 | m |  | 0 |  | 0 |  |  | 0 | 0 | 0.04 | 21 | 0
kompletní provedení dle specifikace PD a TZ , detailů,vč.všech souvisejících prací a dodávek
[6 empty] | (3,25+2,41+1,05)*2 | 13.42
|  |  | U | 2 | 998713202 | Přesun hmot pro izolace tepelné v objektech v do 12 m |  | % |  | 0 |  | 0 |  |  | 0 | 0 | 0 | 21 | 0
|  | 725 | O |  | PSV | kompletace ZT |  |  |  | 0 | 0 | 0 | 0 | 0 | 0.079635 | 0 | 3.65 | 0 | 0
Seznam položek pro oddíl :
|  |  | P | 1 | 725211623 | Umyvadlo keramické připevněné na stěnu šrouby v bílé barvě se sloupem na sifon 600 mm | 1 | soubor |  | 0 |  | 0 |  |  | 0.029455 | 0 | 1.2 | 21 | 0
vč baterie ,kompletní provedení dle specifikace PD a TZ , detailů,vč.všech souvisejících prací a dodávek
;m.č.4.01
[6 empty] | 1 | 1
|  |  | P | 2 | 725211666 | Umyvadlo keramické prop invalidy vč baterie | 1 | soubor |  | 0 |  | 0 |  |  | 0.01052 | 0 | 1.1 | 21 | 0
kompletní provedení dle specifikace PD a TZ , detailů,vč.všech souvisejících prací a dodávek
|  |  | P | 3 | 725113123 | Montáž a dodávka geberitu +klozetových mís závěsných | 1 | kus |  | 0 |  | 0 |  |  | 0.00134 | 0 | 1.1 | 21 | 0
+ sedátko,tlačítko,sada pro kotvení kompletní provedení dle specifikace PD a TZ , detailů,vč.všech souvisejících prací a dodávek
|  |  | P | 4 | 725112170 | Klozet keramický pro invalidy vč záchodové desky | 1 | soubor |  | 0 |  | 0 |  |  | 0.02951 | 0 | 0 | 21 | 0
kompletní provedení dle specifikace PD a TZ , detailů,vč.všech souvisejících prací a dodávek
|  |  | P | 5 | 725291110 | Doplňky zařízení koupelen a záchodů zrcadlonástěnné výklopné HELP hranaté 4/VV | 1 | soubor |  | 0 |  | 0 |  |  | 0.00243 | 0 | 0 | 21 | 0
4/vv,kompletní provedení dle specifikace PD a TZ , detailů,vč.všech souvisejících prací a dodávek
|  |  | P | 6 | 725291110 | Doplňky zařízení koupelen a záchodů zrcadlo lepené na omítku 600/800 mm | 1 | soubor |  | 0 |  | 0 |  |  | 0.00243 | 0 | 0 | 21 | 0
5/vv,kompletní provedení dle specifikace PD a TZ , detailů,vč.všech souvisejících prací a dodávek
|  |  | P | 7 | 725291709 | Doplňky zařízení koupelen a záchodů sklopné nerezové madlo ve tvaru U dl 813 mm 1/VV | 1 | soubor |  | 0 |  | 0 |  |  | 0.0016 | 0 | 0 | 21 | 0
s držákem na toaletní papír vč.nerezových vrutů a hmoždinek pro kotvení,kompletní provedení dle specifikace PD a TZ , detailů,vč.všech souvisejících prací a dodávek
|  |  | P | 8 | 725291710 | Doplňky zařízení koupelen a záchodů podpěrné nerezové madlo ve tvaru U dl 813 mm 2/VV | 1 | soubor |  | 0 |  | 0 |  |  | 0.0016 | 0 | 0 | 21 | 0
vč kotevních prvků,kompletní provedení dle specifikace PD a TZ , detailů,vč.všech souvisejících prací a dodávek
|  |  | P | 9 | 725291711 | Doplňky zařízení koupelen a záchodů dveřní nerezové madlo ve tvatu U dl 600 mm 3/VV | 1 | soubor |  | 0 |  | 0 |  |  | 0.00075 | 0 | 0.25 | 21 | 0
pro jednostranné uchycení vč kotevních prvků,kompletní provedení dle specifikace PD a TZ , detailů,vč.všech souvisejících prací a dodávek
|  |  | P | 10 | 721000001 | Provedení nových rozvodů vč úpravy tras stávajících rozvodů | 8.3 | m2 |  | 0 |  | 0 |  |  | 0 | 0 | 0 | 21 | 0
kompletní provedení dle specifikace PD a TZ , detailů,vč.všech souvisejících prací a dodávek
[6 empty] | 3,0+1,4+3,9 | 8.3
|  | 735 | O |  | PSV | otopná tělesa |  |  |  | 0 | 0 | 0 | 0 | 0 | 0.03003 | 0 | 0.326 | 0 | 0
Seznam položek pro oddíl :
|  |  | P | 1 | 735131313 | Montáž otopných těles článkových hliníkových Lipovica typ Solar | 1 | soubor |  | 0 |  | 0 |  |  | 0.0021 | 0 | 0.326 | 21 | 0
kompletní provedení dle specifikace PD a TZ , detailů,vč.všech souvisejících prací a dodávek
|  |  | S | 2 | 05149016 | Dodávka radiátorů KLASS 500/13 spodní připojení VKP-1053 mm | 1 | ks |  | 0 | 0 |  |  |  | 0.0021 | 0 | 0 | 21 | 0
předběžná cena,kompletní provedení dle specifikace PD a TZ , detailů,vč.všech souvisejících prací a dodávek
|  |  | S | 3 | SMOB | Montážní balíček Klass | 1 | sada |  | 0 | 0 |  |  |  | 0.0021 | 0 | 0 | 21 | 0
předběžná cena,kompletní provedení dle specifikace PD a TZ , detailů,vč.všech souvisejících prací a dodávek
|  |  | S | 4 | SMOA | Set termohlavice pro VK | 1 | ks |  | 0 | 0 |  |  |  | 0.0021 | 0 | 0 | 21 | 0
předběžná cena,kompletní provedení dle specifikace PD a TZ , detailů,vč.všech souvisejících prací a dodávek
|  |  | S | 5 | SMOC | Svěrné šroubení pro meď 15x3/4" | 2 | ks |  | 0 | 0 |  |  |  | 0.0021 | 0 | 0 | 21 | 0
předběžná cena,kompletní provedení dle specifikace PD a TZ , detailů,vč.všech souvisejících prací a dodávek
|  |  | P | 6 | 731001111 | Drobné úpravy stávajících rozvodů ÚT | 8.3 | m2 |  | 0 |  | 0 |  |  | 0.0021 | 0 | 0 | 21 | 0
kompletní provedení dle specifikace PD a TZ , detailů,vč.všech souvisejících prací a dodávek
|  |  | U | 7 | 998735202 | Přesun hmot pro otopná tělesa v objektech v do 12 m |  | % |  | 0 |  | 0 |  |  | 0 | 0 | 0 | 21 | 0
|  | 741 | O |  | MON | montáže elekro |  |  |  | 0 | 0 | 0 | 0 | 0 | 0 | 0 | 2.34 | 0 | 0
Seznam položek pro oddíl :
|  |  | P | 1 | 210201000 | Montáž svítidel bytových nástěnných | 3 | kus |  | 0 |  | 0 |  |  | 0 | 0 | 0.78 | 21 | 0
kompletní provedení dle specifikace PD a TZ , detailů,vč.všech souvisejících prací a dodávek
|  |  | S | 2 | 741.01 | Dodávka svítidla nástěnného | 3 | ks |  | 0 | 0 |  |  |  | 0 | 0 | 0 | 21 | 0
předěžná cena,kompletní provedení dle specifikace PD a TZ , detailů,vč.všech souvisejících prací a dodávek
|  |  | P | 3 | 741000002 | Nové rozvody elektro v rekonstruované místnosti | 15.9 | m2 |  | 0 |  | 0 |  |  | 0 | 0 | 0 | 21 | 0
kompletní provedení dle specifikace PD a TZ , detailů,vč.všech souvisejících prací a dodávek
|  | 763 | O |  | PSV | dřevostavby |  |  |  | 0 | 0 | 0 | 0 | 0 | 0.1155 | 0 | 0 | 0 | 0
Seznam položek pro oddíl :
|  |  | P | 1 | 763411116 | Sanitární příčka vhodná do vlhkého prostředí z kompaktních desek tl.13 mm 5/T | 1.571 | m2 |  | 0 |  | 0 |  |  | 0.02012 | 0 | 0 | 21 | 0
kompletní provedení dle specifikace PD a TZ , detailů,vč.všech souvisejících prací a dodávek
;4/T
[6 empty] | 1,51*2,1 | 3.171
[6 empty] | -0,8*2 | -1.6
|  |  | P | 2 | 763411116 | Sanitární příčka vhodná do vlhkého prostředí z kompaktních desek tl.13 mm 6/T | 2.265 | m2 |  | 0 |  | 0 |  |  | 0.02012 | 0 | 0 | 21 | 0
kompletní provedení dle specifikace PD a TZ , detailů,vč.všech souvisejících prací a dodávek
;6/T
[6 empty] | 1,65*2,1 | 3.465
[6 empty] | -0,6*2 | -1.2
|  |  | P | 3 | ,763411126 | Dveře vnitřní do sanit.příč.vhodné do vlhkého prostředí z kompaktních desek tl.13 mm 5/T a 6/T | 2 | ks |  | 0 |  | 0 |  |  | 0.01916 | 0 | 0 | 21 | 0
kompletní provedení dle specifikace PD a TZ , detailů,vč.všech souvisejících prací a dodávek
|  |  | U | 4 | 998763201 | Přesun hmot pro dřevostavby v objektech v do 12 m |  | % |  | 0 |  | 0 |  |  | 0 | 0 | 0 | 21 | 0
|  | 771 | O |  | PSV | podlahy z dlaždic |  |  |  | 0 | 0 | 0 | 0 | 0 | 0.15601 | 0 | 8.6192 | 0 | 0
Seznam položek pro oddíl :
|  |  | P | 1 | 771591111 | Podlahy penetrace podkladu | 16.6 | m2 |  | 0 |  | 0 |  |  | 0.0003 | 0 | 0.044 | 21 | 0
kompletní provedení dle specifikace PD a TZ , detailů,vč.všech souvisejících prací a dodávek
;penetrace 2x
[6 empty] | (3+1,4+3,9)*2 | 16.6
|  |  | P | 2 | 771990111 | Vyrovnání podkladu samonivelační stěrkou tl 4 mm pevnosti 15 Mpa | 8.3 | m2 |  | 0 |  | 0 |  |  | 0.00715 | 0 | 0.3 | 21 | 0
kompletní provedení dle specifikace PD a TZ , detailů,vč.všech souvisejících prací a dodávek
;m.č.4.01-4.02
[6 empty] | 3+1,4+3,9 | 8.3
|  |  | P | 3 | 771574116 | Montáž podlah keramických režných hladkých lepených flexibilním lepidlem př 4 do 6 ks/m2 | 8.3 | m2 |  | 0 |  | 0 |  |  | 0.0053 | 0 | 0.438 | 21 | 0
kompletní provedení dle specifikace PD a TZ , detailů,vč.všech souvisejících prací a dodávek
[6 empty] | 8,3 | 8.3
|  |  | S | 4 | 597.01 | Dodávka dlaždic keramických 600/400/9 | 8.466 | m2 |  | 0 | 0 |  |  |  | 0.0053 | 0 | 0 | 21 | 0
kompletní provedení dle specifikace PD a TZ , detailů,vč.všech souvisejících prací a dodávek
[6 empty] | 8,3*1,02 | 8.466
|  |  | P | 5 | 771579191 | Příplatek k montáž podlah keramických za plochu do 5 m2 | 8.3 | m2 |  | 0 |  | 0 |  |  | 0 | 0 | 0.03 | 21 | 0
kompletní provedení dle specifikace PD a TZ , detailů,vč.všech souvisejících prací a dodávek
;m.č.4.01 a 4.03
[6 empty] | 3+1,4+3,9 | 8.3
|  |  | P | 6 | 771579196 | Příplatek k montáž podlah keramických za spárování tmelem antibakteriální | 8.3 | m2 |  | 0 |  | 0 |  |  | 0 | 0 | 0.1 | 21 | 0
kompletní provedení dle specifikace PD a TZ , detailů,vč.všech souvisejících prací a dodávek
[6 empty] | 8,3 | 8.3
|  |  | P | 7 | 771591133 | Podlahy izolace ve spojení s dlažbou vnitřní kouty pásu lepeného v ploše | 13.42 | m |  | 0 |  | 0 |  |  | 0.0002103 | 0 | 0.051 | 21 | 0
kompletní provedení dle specifikace PD a TZ , detailů,vč.všech souvisejících prací a dodávek
[6 empty] | (3,25+2,41+1,05)*2 | 13.42
|  |  | U | 8 | 998771202 | Přesun hmot pro podlahy z dlaždic v objektech v do 12 m |  | % |  | 0 |  | 0 |  |  | 0 | 0 | 0 | 21 | 0
|  | 781 | O |  | PSV | obklady keramické |  |  |  | 0 | 0 | 0 | 0 | 0 | 0.3749 | 0 | 8.1594 | 0 | 0
Seznam položek pro oddíl :
|  |  | P | 1 | 781495111 | Penetrace podkladu obkladů | 29.779 | m2 |  | 0 |  | 0 |  |  | 0.0003 | 0 | 0.044 | 21 | 0
kompletní provedení dle specifikace PD a TZ , detailů,vč.všech souvisejících prací a dodávek
;výměrnice dle oddílu 061 omítky cementové
[6 empty] | 29,779 | 29.779
|  |  | P | 2 | 781774112 | Montáž obkladů vnějších stěn z dlaždic keramických flexibilní lepidlo do 9 ks/m2 | 29.779 | m2 |  | 0 |  | 0 |  |  | 0.006 | 0 | 0 | 21 | 0
kompletní provedení dle specifikace PD a TZ , detailů,vč.všech souvisejících prací a dodávek
[6 empty] | 29,779 | 29.779
|  |  | S | 3 | 597.02 | Dodávka keramického obkladu 600/400 | 30.3746 | m2 |  | 0 | 0 |  |  |  | 0.006 | 0 | 0 | 21 | 0
kompletní provedení dle specifikace PD a TZ , detailů,vč.všech souvisejících prací a dodávek
[6 empty] | 29,779*1,02 | 30.3746
|  |  | P | 4 | 781479191 | Příplatek k montáži obkladů keramických za plochu do 10 m2 | 29.779 | m2 |  | 0 |  | 0 |  |  | 0 | 0 | 0.13 | 21 | 0
kompletní provedení dle specifikace PD a TZ , detailů,vč.všech souvisejících prací a dodávek
;m.č.3.01-3.04
[6 empty] | 29,779 | 29.779
|  |  | P | 5 | 781479196 | Příplatek k montáži obkladů keramických za spárování tmelem antibakteriální | 29.779 | m2 |  | 0 |  | 0 |  |  | 0 | 0 | 0.1 | 21 | 0
kompletní provedení dle specifikace PD a TZ , detailů,vč.všech souvisejících prací a dodávek
|  |  | P | 6 | 781495133 | Izolace ve spojení s obkladem pásem vnitřní kout | 24 | m |  | 0 |  | 0 |  |  | 0.00021 | 0 | 0 | 21 | 0
kompletní provedení dle specifikace PD a TZ , detailů,vč.všech souvisejících prací a dodávek
[6 empty] | 2,4*10 | 24
|  |  | U | 7 | 998781202 | Přesun hmot pro obklady keramické v objektech v do 12 m |  | % |  | 0 |  | 0 |  |  | 0 | 0 | 0 | 21 | 0
|  | 783 | O |  | PSV | nátěry |  |  |  | 0 | 0 | 0 | 0 | 0 | 0 | 0 | 0 | 0 | 0
Seznam položek pro oddíl :
|  |  | P | 1 | 783001111 | Nátěr stávající potrubí | 1 | soubor |  | 0 |  | 0 |  |  | 0 | 0 | 0 | 21 | 0
kompletní provedení dle specifikace PD a TZ , detailů,vč.všech souvisejících prací a dodávek
|  | 784 | O |  | PSV | malby |  |  |  | 0 | 0 | 0 | 0 | 0 | 0.0099296 | 0 | 0 | 0 | 0
Seznam položek pro oddíl :
|  |  | P | 1 | 784453382 | Malby směsi HET tekuté disperzní tónované otěruvzdorné dvojnásobné s penetrací místnost v do 5 m | 17.12 | m2 |  | 0 |  | 0 |  |  | 0.00058 | 0 | 0 | 21 | 0
kompletní provedení dle specifikace PD a TZ , detailů,vč.všech souvisejících prací a dodávek
[6 empty] | 8,8+8,32 | 17.12
|  | 930 | O |  | PSV | hodinové zůčtovací sazby |  |  |  | 0 | 0 | 0 | 0 | 0 | 0 | 0 | 0 | 0 | 0
Seznam položek pro oddíl :
|  |  | P | 1 | 930000001 | HZS na nepředvídané práce | 28 | h |  | 0 |  | 0 |  |  | 0 | 0 | 0 | 21 | 0
|  |  | P | 2 | 930000002 | Revize elektro vč zprávy | 7 | h |  | 0 |  | 0 |  |  | 0 | 0 | 0 | 21 | 0
|  |  | P | 3 | 930000003 | Elektro-koordinace profesí,odzkoušení a uvedení do provozu,měření osvětlení | 10 | h |  | 0 |  | 0 |  |  | 0 | 0 | 0 | 21 | 0
|  |  | P | 4 | 930000004 | ÚT-topná zkouška,hydraulické vyvážení otopné soustavy vč protokolů | 18 | h |  | 0 |  | 0 |  |  | 0 | 0 | 0 | 21 | 0
| 002 |  | B |  |  | SO 02 - VN a ON |  |  |  | 0 | 0 | 0 | 0 | 0 | 0 | 0 | 0 | 0 | 0
|  | 998 | O |  | VRN | VN |  |  |  | 0 | 0 | 0 | 0 | 0 | 0 | 0 | 0 | 0 | 0
Seznam položek pro oddíl :
|  |  | P | 1 | VN-01 | Vybudování zařízení staveniště | 1 | ks |  | 0 |  | 0 |  |  | 0 | 0 | 0 | 21 | 0
Zajištění bezpečného příjezdu a přístupu na staveniště včetně dopravního značení a potřebných souhlasů a rozhodnutí s vabudováním zařízení staveniště.Náklady s připojením stavebiště na energie+zajištění měření odběru energií + vybudovánívýtahu.Vytýčení obvodu staveniště.Oplocení a zabezpečení prostoru staveniště proti neoprávněnému vstupu.
|  |  | P | 2 | VN-02 | Provoz zařízení staveniště | 1 | ks |  | 0 |  | 0 |  |  | 0 | 0 | 0 | 21 | 0
Náklady na vybavení zařízení staveniště,náklady na spotřebované energie provozem zařízení staveniště,náklady na úklid staveniště a příjezdové komunikace ke staveništi.Opatření k zabránění nadměrného zatěžování staveniště a jeho okolí prachem,(např.použití krycích plachet,kropení sutě a odtěžované zeminy vodou
|  |  | P | 3 | VN-03 | Odstranění zařízení staveniště | 1 | ks |  | 0 |  | 0 |  |  | 0 | 0 | 0 | 21 | 0
Náklady na odstranění a odvoz zařízení staveniště.Uvedení stavbou dotčených ploch a ploch zařízení staveniště do původního stavu.
|  | 999 | O |  | VRN | ON |  |  |  | 0 | 0 | 0 | 0 | 0 | 0 | 0 | 0 | 0 | 0
Seznam položek pro oddíl :
|  |  | P | 1 | ON-02 | Ochrana stávajících inženýrských sítí | 1 | ks |  | 0 |  | 0 |  |  | 0 | 0 | 0 | 21 | 0
Ochrana stávajících inženýrských sítí na staveništi.Náklady na přezkoumání podkladu objednatele o stavu inženýrských sítí probíhajících staveništěm nebo dotčenými stavbou a mimo území staveniště.Vytýčení jejich skutečné trasy dle podmínek správců sítí v dokladové části.Zajištění aktualizace vyjádření správců síti v případě ukončení platnosti vyjádření.Zajištění a zabezpečení stávajících inženýrských síti a přípojek při výkopových a bouracích pracích.
|  |  | P | 2 | ON-03 | Dočasná dopravní opatření | 1 | ks |  | 0 |  | 0 |  |  | 0 | 0 | 0 | 21 | 0
náklady na vyhotovení návrhu dočasného značení,jeho projednání s dotyčnými orgány a organizacemi,dodání dopravních značek,jejich rozmístění a přemísťování a jrjich údržba v průběhu výstavby včetně následného odstranění po ukončení stavebních prací.
|  |  | P | 3 | ON-04 | Užívání veřejných ploch a prostranství | 1 | ks |  | 0 |  | 0 |  |  | 0 | 0 | 0 | 21 | 0
Náklady a poplatky spojené s užíváním veřejných ploch a prostranství,pokud jsou stavebními pracemi nebo související činností dotčeny,a to včetně užívání ploch v souvislosti s uložením stavebního materiálu nebo stavebního odpadu
|  |  | P | 4 | ON-05 | Vypracování zhotovitelské realizační a výrobní projektové dokumentace | 1 | ks |  | 0 |  | 0 |  |  | 0 | 0 | 0 | 21 | 0
dle požadavku PD
|  |  | P | 5 | ON-06 | Dokumentace skutečného provedení stavby | 1 | ks |  | 0 |  | 0 |  |  | 0 | 0 | 0 | 21 | 0
Vypracování dokumentace skutečného procedení stavby vč geodetického zaměření stavbou realizovaných inženýrských sítí a zemního vedení technické infrastruktury v počtu a formátech SoD
|  |  | P | 6 | ON-07 | Kompletační činnost zhotovitele | 1 | ks |  | 0 |  | 0 |  |  | 0 | 0 | 0 | 21 | 0
kompletní dokladová část SoD (revize,atesty ,certifikáty,prohlášení o shodě) pro předání a převzetí dokončeného díla a pro zajištění kolaudačního souhlasu.,náklady zhotovitele související s prováděním vzorkování dodávaných materiálu a výrobků v souladu s SoD.Náklady zhotovitele související s prováděním zkoušek a revizí předepsaných technickými normami a vyjádřením dotčených orgánů pro řádné provedení a předání díla,náklady na individuální zkoušky dodaných a smontovaných technologických zařízení včetně kompletního vyzkoučení,náklady zhotovitele na trhové zkoušky,náklady zhotovitele na vypracování provozních řádů pro trvalý provoz,náklady na předání všech návodů k obsluze a údržbě technologických zařízení a náklady na zaškolení obsluhy objednatele