## KrycíList
Krycí list zadání
Zakázka : | Radnice "A" - úprava soc.zařízení v 1.np-soc.zař.č.5_r1-sprcha(2.NP) | [5 empty] | Část :
Faktura :
Zakázka číslo : |  | Stoklasa20200105 |  | Umístění : | Masarykova 158 ,Bohumín budova "A"
Stavební objekt číslo : |  |  |  | Investor :
Rozpočet číslo : |  | C:\RozpNz\2017\Nová;Stoklasa20200105a;Radnice "A" - úprava soc.zařízení v 1.np |  | Objednal : | Město Bohumín,Masarykova 158 , 735 81 Bohumín
Dodatek číslo : |  |  |  | Projektant : | Ing.Pavel Stoklasa
Archivní číslo : |  |  |  | Zpracoval :
Datum : |  | 28/01/2020
|  |  |  | Soubor : | C:\RozpNz\2017\Nová;Stoklasa20200105a;Radnice "A" - úprava soc.zařízení v 1.np
Rozpočtové náklady [Kč] |  |  |  |  | Ostatní náklady |  |  |  |  | Vypracoval:
Typ oddílu | Dodávka | Montáž | HZS | Přirážky | Název nákladu |  |  | Částka | Sazba DPH
HSV | 0 | 0 | 0 | 0
PSV | 0 | 0 | 0 | 0
MON | 0 | 0 | 0 | 0
VRN | 0 | 0 | 0 | 0
OST | 0 | 0 | 0 | 0 | [5 empty] | Dne:
Celkem | 0 | 0 | 0 | 0
Základní rozpočtové náklady |  |  | 0 | [6 empty] | Odsouhlasil:
Přirážky |  |  | 0
Celkové rozpočtové náklady (bezDPH) |  |  | 0 |  | Celkové ostatní náklady |  |  | 0
Daň z přidané hodnoty (Rozpočet+Ostatní) |  |  |  |  | Dílčí DPH
Sazba[%] | Základ |  | Daň |  |  | Základna |  | Daň
21 | 0 |  | 0 |  |  | 0 |  | 0 |  | Dne:
15 | 0 |  | 0 |  |  | 0 |  | 0
0 | 0 |  | 0 |  |  | 0 |  | 0 |  | Razítko:
| 0 |  | 0 |  |  |  |  | 0
Celkové náklady (Rozpočet +Ostatní) vč. DPH |  |  |  |  | Účelové měrné jednotky (bez DPH)
0 |  |  |  |  | Název MJ |  |  | Počet MJ | Náklady/MJ

## Rozpočet
.Hdr | Objekt | Oddíl | Druh | Řádek | Číslo(SKP) | Název | Množství [Mj] | Mj | Sazba [Kč] | Cena celkem | Dodávka | Montáž | HZS | Přirážky | Hmoty1[t] za Mj | Hmoty2[t] za Mj | Normohodiny | Dph
Výkaz výměr
| Zakázka : |  | Stoklasa20200105 |  |  | Radnice "A" - úprava soc.zařízení v 1.np-soc.zař.č.5_r1-sprcha(2.NP) | 0
|  |  | 0 |  |  | 0 | 0
[6 empty] | C:\RozpNz\2017\Nová;Stoklasa20200105a;Radnice "A" - úprava soc.zařízení v 1.np | [13 empty] | .
| Objekt | Oddíl | Druh | Ř | Číslo(SKP) | Popis řádku | Množství Mj | Mj | Sazba | Cena celkem | Dodávka | Montáž | HZS | Přirážky | Hm1[t]/Mj | Hm2[t]/Mj | Nhod/Mj | % Dph | Cena vč. DPH
|  |  | 0 | [6 empty] | 0 | 0 | 0 | 0 | 0 | 2.9843 | 7.991 | 112.6618 | 0 | 0
| 001 |  | B |  |  | SO 01 - Sociální zařízení č.5 - sprcha (2.np) |  |  |  | 0 | 0 | 0 | 0 | 0 | 2.9843 | 7.991 | 112.6618 | 0 | 0
|  | 003 | O |  | HSV | zdivo |  |  |  | 0 | 0 | 0 | 0 | 0 | 0.12995 | 0 | 1.3995 | 0 | 0
Seznam položek pro oddíl :
|  |  | P | 1 | 340238233 | Zazdívka otvorů pl do 1 m2 v příčkách nebo stěnách z příčkovek Ytong tl 100 mm | 1.6 | m2 |  | 0 |  | 0 |  |  | 0.069212 | 0 | 0.68 | 21 | 0
kompletní provedení dle specifikace PD a TZ , detailů,vč.všech souvisejících prací a dodávek
;m.č.5.01
[6 empty] | 0,8*2 | 1.6
|  |  | P | 2 | 346244352 | Obezdívka koupelnových van ploch rovných tl 50 mm z pórobetonových přesných příčkovek hladkých Ytong | 0.387 | m2 |  | 0 |  | 0 |  |  | 0.049633 | 0 | 0.805 | 21 | 0
kompletní provedení dle specifikace PD a TZ , detailů,vč.všech souvisejících prací a dodávek
;obezdění podlahy ve sprchovacím koutu
[6 empty] | (1,08+1,5)*0,15 | 0.387
|  | 061 | O |  | HSV | úpravy povrchu vnitřní |  |  |  | 0 | 0 | 0 | 0 | 0 | 0.71354 | 0 | 0 | 0 | 0
Seznam položek pro oddíl :
|  |  | P | 1 | 612321141 | Omítka vápenocementová vnitřních ploch štuková stěn | 8.512 | m2 |  | 0 |  | 0 |  |  | 0.01838 | 0 | 0 | 21 | 0
nad obklady ,kompletní provedení dle specifikace PD a TZ , detailů,vč.všech souvisejících prací a dodávek
;m.č.5.01 a 5.02
[6 empty] | (2,7+2,62)*2*(3,2-2,4) | 8.512
|  |  | P | 2 | 612331121 | Omítka cementová vnitřních ploch hladká stěn | 26.528 | m2 |  | 0 |  | 0 |  |  | 0.021 | 0 | 0 | 21 | 0
pod obklady,kompletní provedení dle specifikace PD a TZ , detailů,vč.všech souvisejících prací a dodávek
;m.č.5.01 a 5.02
[6 empty] | (3,24+2,62)*2*2,4 | 28.128
;odpočet otvorů
[6 empty] | -0,8*2 | -1.6
|  | 063 | O |  | HSV | podlahy a podlah. konstrukce |  |  |  | 0 | 0 | 0 | 0 | 0 | 1.3344 | 0 | 0 | 0 | 0
Seznam položek pro oddíl :
|  |  | P | 1 | 631312811 | Mazanina tl do 80 mm z betonu prostého tř. C 20/25 | 0.539 | m3 |  | 0 |  | 0 |  |  | 2.4533 | 0 | 0 | 21 | 0
kompletní provedení dle specifikace PD a TZ , detailů,vč.všech souvisejících prací a dodávek
;m.č.5.01 -5.02 (skladba A,B)
[6 empty] | (1,7+6)*0,07 | 0.539
|  |  | P | 2 | 631361921 | Výztuž mazanin svařovanými sítěmi | 0.011402 | t |  | 0 |  | 0 |  |  | 1.0588 | 0 | 0 | 21 | 0
kompletní provedení dle specifikace PD a TZ , detailů,vč.všech souvisejících prací a dodávek
;m.č.5.01
[6 empty] | 1,7*4,968*1,35*0,001 | 0.0114
|  | 095 | O |  | HSV | různé dokončovací konstrukce |  |  |  | 0 | 0 | 0 | 0 | 0 | 0.000308 | 0 | 0 | 0 | 0
Seznam položek pro oddíl :
|  |  | P | 1 | 952901111 | Vyčištění budov bytové a občanské výstavby při výšce podlaží do 4 m | 7.7 | m2 |  | 0 |  | 0 |  |  | 4e-05 | 0 | 0 | 21 | 0
kompletní provedení dle specifikace PD a TZ , detailů,vč.všech souvisejících prací a dodávek
;m.č.5.01
[6 empty] | 1,7 | 1.7
;m.č.5.02
[6 empty] | 6 | 6
|  | 096 | O |  | HSV | bourání a demolice konstrukcí |  |  |  | 0 | 0 | 0 | 0 | 0 | 0.01008 | 7.991 | 76.3054 | 0 | 0
Seznam položek pro oddíl :
|  |  | P | 1 | 771571810 | Demontáž podlah z dlaždic keramických kladených do malty | 7.7 | m2 |  | 0 |  | 0 |  |  | 0 | 0.08317 | 0 | 21 | 0
kompletní provedení dle specifikace PD a TZ , detailů,vč.všech souvisejících prací a dodávek
;D.1.1.b.-06
;m.č.5.01
[6 empty] | 7,7 | 7.7
|  |  | P | 2 | 965042131 | Bourání podkladů pod dlažby nebo mazanin betonových nebo z litého asfaltu tl do 100 mm pl do 4 m2 | 0.88488 | m3 |  | 0 |  | 0 |  |  | 0 | 2.2 | 10.88 | 21 | 0
kompletní provedení dle specifikace PD a TZ , detailů,vč.všech souvisejících prací a dodávek
;výměra dlažby x tloušťka´
[6 empty] | 7,7*0,08 | 0.616
;stávající schod
[6 empty] | 0,9*0,39*0,18 | 0.0632
[6 empty] | 1,1*1,1*0,17 | 0.2057
|  |  | P | 3 | 776511820 | Demontáž povlakových podlah lepených s podložkou | 7.7 | m2 |  | 0 |  | 0 |  |  | 0 | 0.001 | 0.255 | 21 | 0
kompletní provedení dle specifikace PD a TZ , detailů,vč.všech souvisejících prací a dodávek
|  |  | P | 4 | 968072455 | Vybourání kovových dveřních zárubní pl do 2 m2 | 1.6 | m2 |  | 0 |  | 0 |  |  | 0.001179 | 0.076 | 0.939 | 21 | 0
v cenách jsou započteny i náklady na vyvěšení dveřních křídel,kompletní provedení dle specifikace PD a TZ , detailů,vč.všech souvisejících prací a dodávek
;m.č.5.01
[6 empty] | 0,8*2 | 1.6
|  |  | P | 5 | 781471810 | Demontáž obkladů z obkladaček keramických kladených do malty | 5.17 | m2 |  | 0 |  | 0 |  |  | 0 | 0.0815 | 0 | 21 | 0
kompletní provedení dle specifikace PD a TZ , detailů,vč.všech souvisejících prací a dodávek
;m.č.5.01
[6 empty] | (1,1+1,1)*2,35 | 5.17
|  |  | P | 6 | 978021191 | Otlučení cementových omítek vnitřních stěn o rozsahu do 100 % | 10.34 | m2 |  | 0 |  | 0 |  |  | 0 | 0.061 | 0.67 | 21 | 0
pod obklady,.Jedná se o odstranění větších vrstev tl.omítek 30-40 mm ,z toho důvodu zvětšíme výměru 2x,kompletní provedení dle specifikace PD a TZ , detailů,vč.všech souvisejících prací a dodávek
[6 empty] | 5,17*2 | 10.34
|  |  | P | 7 | 978013191 | Otlučení vnitřních omítek stěn MV nebo MVC stěn o rozsahu do 100 % | 70.528 | m2 |  | 0 |  | 0 |  |  | 0 | 0.046 | 0.26 | 21 | 0
.Jedná se o odstranění větších vrstev tl.omítek 30-40 mm ,z toho důvodu zvětšíme výměru 2x,kompletní provedení dle specifikace PD a TZ , detailů,vč.všech souvisejících prací a dodávek
;m.č.5.01
[6 empty] | (3,24+2,62)*2*3,45 | 40.434
;odpočet obkladů
[6 empty] | -5,17 | -5.17
[6 empty] | 35,264 | 35.264
|  |  | P | 8 | 977151115 | Jádrové vrty ŽB stropu pro nová napojení odpadu z podlahového sprch.žlábku | 1 | soubor |  | 0 |  | 0 |  |  | 0.00066825 | 0.015 | 0.75 | 21 | 0
kompletní provedení dle specifikace PD a TZ , detailů,vč.všech souvisejících prací a dodávek
|  |  | P | 9 | 978011161 | Otlučení vnitřních omítek MV nebo MVC stropů o rozsahu do 50 % | 8.47 | m2 |  | 0 |  | 0 |  |  | 0 | 0.02 | 0 | 21 | 0
kompletní provedení dle specifikace PD a TZ , detailů,vč.všech souvisejících prací a dodávek
;m.č.5.01
[6 empty] | 7,7*1,1 | 8.47
|  |  | P | 10 | 930000001 | Demontáž zařizovacích předmětů a zařízení elektro | 1 | soubor |  | 0 |  | 0 |  |  | 0 | 0.02 | 0 | 21 | 0
m.č.5.01 zásobník na ručníky 1 ks,kompletní provedení dle specifikace PD a TZ , detailů,vč.všech souvisejících prací a dodávek
|  |  | P | 11 | 725210821 | Demontáž umyvadel bez výtokových armatur | 1 | soubor |  | 0 |  | 0 |  |  | 0 | 0.01946 | 0.362 | 21 | 0
kompletní provedení dle specifikace PD a TZ , detailů,vč.všech souvisejících prací a dodávek
|  |  | P | 12 | 725240811 | Demontáž obloukový sprchový box (vanička + sprchová zástěna + baterie) | 1 | soubor |  | 0 |  | 0 |  |  | 0 | 0.088 | 0.693 | 21 | 0
kompletní provedení dle specifikace PD a TZ , detailů,vč.všech souvisejících prací a dodávek
|  |  | P | 13 | 725530823 | Demontáž ohřívač elektrický | 1 | soubor |  | 0 |  | 0 |  |  | 0 | 0.155 | 0.837 | 21 | 0
kompletní provedení dle specifikace PD a TZ , detailů,vč.všech souvisejících prací a dodávek
|  |  | P | 14 | 725820802 | Demontáž baterie stojánkové do jednoho otvoru | 1 | soubor |  | 0 |  | 0 |  |  | 0 | 0.00086 | 0.222 | 21 | 0
kompletní provedení dle specifikace PD a TZ , detailů,vč.všech souvisejících prací a dodávek
|  |  | P | 15 | 735151831 | Demontáž otopného tělesa panelového třířadého délka do 1500 mm | 1 | kus |  | 0 |  | 0 |  |  | 0.0001 | 0.03749 | 0.35 | 21 | 0
kompletní provedení dle specifikace PD a TZ , detailů,vč.všech souvisejících prací a dodávek
|  |  | P | 16 | 974031142 | Vysekání rýh ve zdivu cihelném hl do 70 mm š do 70 mm | 15 | m |  | 0 |  | 0 |  |  | 0.000495 | 0.009 | 0.247 | 21 | 0
kompletní provedení dle specifikace PD a TZ , detailů,vč.všech souvisejících prací a dodávek
|  |  | P | 17 | 974042542 | Vysekání rýh v dlažbě betonové nebo jiné monolitické hl do 70 mm š do 70 mm | 15 | m |  | 0 |  | 0 |  |  | 0 | 0.011 | 0.473 | 21 | 0
kompletní provedení dle specifikace PD a TZ , detailů,vč.všech souvisejících prací a dodávek
|  |  | P | 18 | 974042554 | Vyřezání podlahy v průměru 200/100 pro uložení potrubí UT a podlahový žlábek | 5.24 | m |  | 0 |  | 0 |  |  | 0 | 0.033 | 0 | 21 | 0
kompletní provedení dle specifikace PD a TZ , detailů,vč.všech souvisejících prací a dodávek
[6 empty] | 2,62*2 | 5.24
|  |  | P | 19 | 210200128 | Demontáž svítidel stropních | 2 | kus |  | 0 |  | 0 |  |  | 0 | 0 | 0 | 21 | 0
kompletní provedení dle specifikace PD a TZ , detailů,vč.všech souvisejících prací a dodávek
|  |  | U | 20 | 979011111 | Svislá doprava suti a vybouraných hmot za prvé podlaží | 7.991 | t |  | 0 |  | 0 |  |  | 0 | 0 | 0.933 | 21 | 0
|  |  | U | 21 | 979081111 | Odvoz suti a vybouraných hmot na skládku do 1 km | 7.991 | t |  | 0 |  | 0 |  |  | 0 | 0 | 0.49 | 21 | 0
|  |  | U | 22 | 979081121 | Odvoz suti a vybouraných hmot na skládku ZKD 1 km přes 1 km | 111.8734 | t |  | 0 |  | 0 |  |  | 0 | 0 | 0 | 21 | 0
|  |  | U | 23 | 979082111 | Vnitrostaveništní doprava suti a vybouraných hmot do 10 m | 7.991 | t |  | 0 |  | 0 |  |  | 0 | 0 | 0.942 | 21 | 0
|  |  | U | 24 | 979082121 | Vnitrostaveništní doprava suti a vybouraných hmot ZKD 5 m přes 10 m | 47.9457 | t |  | 0 |  | 0 |  |  | 0 | 0 | 0.105 | 21 | 0
|  |  | U | 25 | 979098191 | Poplatek za skládku - netříděné | 7.991 | t |  | 0 |  | 0 |  |  | 0 | 0 | 0 | 21 | 0
|  | 699 | O |  | HSV | přesun hmot HSV |  |  |  | 0 | 0 | 0 | 0 | 0 | 0 | 0 | 5.6851 | 0 | 0
Seznam položek pro oddíl :
|  |  | U | 1 | 999281111 | Přesun hmot bez užití mechanizace v do 12 m | 2.1883 | t |  | 0 |  | 0 |  |  | 0 | 0 | 2.598 | 21 | 0
|  | 711 | O |  | PSV | izolace proti vodě |  |  |  | 0 | 0 | 0 | 0 | 0 | 0.03268 | 0 | 0 | 0 | 0
Seznam položek pro oddíl :
|  |  | P | 1 | 711193121 | Stěrková hydroizolace na ploše vodorovné | 1.7 | m2 |  | 0 |  | 0 |  |  | 0.0035 | 0 | 0 | 21 | 0
kompletní provedení dle specifikace PD a TZ , detailů,vč.všech souvisejících prací a dodávek
;m.č.5.01
[6 empty] | 1,7 | 1.7
|  |  | P | 2 | 711193131 | Stěrková izolace na ploše svislé | 6.75 | m2 |  | 0 |  | 0 |  |  | 0.00396 | 0 | 0 | 21 | 0
kompletní provedení dle specifikace PD a TZ , detailů,vč.všech souvisejících prací a dodávek
;m.č.5.01
[6 empty] | (1,5+1)*2*0,15 | 0.75
[6 empty] | (1,5+1)*2,4 | 6
|  |  | U | 3 | 998711202 | Přesun hmot pro izolace proti vodě, vlhkosti a plynům v objektech v do 12 m | 36.112 | % |  | 0 |  | 0 |  |  | 0 | 0 | 0 | 21 | 0
|  | 713 | O |  | PSV | izolace tepelné |  |  |  | 0 | 0 | 0 | 0 | 0 | 0.0031518 | 0 | 0.4688 | 0 | 0
Seznam položek pro oddíl :
|  |  | P | 1 | 713121211 | Montáž a dodávka izolace tepelné podlah volně kladenými okrajovými pásky | 11.72 | m |  | 0 |  | 0 |  |  | 0 | 0 | 0.04 | 21 | 0
kompletní provedení dle specifikace PD a TZ , detailů,vč.všech souvisejících prací a dodávek
[6 empty] | (3,24+2,62)*2 | 11.72
|  |  | P | 2 | 713121111 | Montáž izolace tepelné podlah volně kladenými rohožemi, pásy, dílci, deskami 1 vrstva | 1.7 | m2 |  | 0 |  | 0 |  |  | 0 | 0 | 0 | 21 | 0
kompletní provedení dle specifikace PD a TZ , detailů,vč.všech souvisejících prací a dodávek
;m.č.5.01
[6 empty] | 1,7 | 1.7
|  |  | S | 3 | 28376370 | DESKA POLYS XPS TL60MM B | 1.751 | m2 |  | 0 | 0 |  |  |  | 0.0018 | 0 | 0 | 21 | 0
kompletní provedení dle specifikace PD a TZ , detailů,vč.všech souvisejících prací a dodávek
[6 empty] | 1,7*1,03 | 1.751
|  |  | U | 4 | 998713202 | Přesun hmot pro izolace tepelné v objektech v do 12 m |  | % |  | 0 |  | 0 |  |  | 0 | 0 | 0 | 21 | 0
|  | 725 | O |  | PSV | kompletace ZT |  |  |  | 0 | 0 | 0 | 0 | 0 | 0.036431 | 0 | 0.5 | 0 | 0
Seznam položek pro oddíl :
|  |  | P | 1 | 725213312 | Umyvadlo vč desky se skříňkami a baterií - 15/T | 1 | soubor |  | 0 |  | 0 |  |  | 0.02747 | 0 | 0 | 21 | 0
D+M,kompletní provedení dle specifikace PD a TZ , detailů,vč.všech souvisejících prací a dodávek
|  |  | P | 2 | 725291110 | Doplňky zařízení koupelen a záchodů zrcadlo lepené na omítku 850/800 mm | 1 | soubor |  | 0 |  | 0 |  |  | 0.00243 | 0 | 0 | 21 | 0
5/vv,kompletní provedení dle specifikace PD a TZ , detailů,vč.všech souvisejících prací a dodávek
|  |  | P | 3 | 725291112 | Doplňky zařízení koupelen a záchodů zrcadlo lepené na OSB desku 900/2050 mm | 1 | soubor |  | 0 |  | 0 |  |  | 0.00243 | 0 | 0 | 21 | 0
5/vv,kompletní provedení dle specifikace PD a TZ , detailů,vč.všech souvisejících prací a dodávek
|  |  | P | 4 | 725291713 | Doplňky zařízení koupelen a záchodů šatnová lavička s roštem 11/T | 1 | soubor |  | 0 |  | 0 |  |  | 0.00075 | 0 | 0 | 21 | 0
sedák latě,kompletní provedení dle specifikace PD a TZ , detailů,vč.všech souvisejících prací a dodávek
|  |  | P | 5 | 725291714 | Doplňky zařízení koupelen šatní skříňka s odkádacími boxy a skříňkou na el.ohřívač vody 10/T | 1 | soubor |  | 0 |  | 0 |  |  | 0.00075 | 0 | 0 | 21 | 0
kompletní provedení dle specifikace PD a TZ , detailů,vč.všech souvisejících prací a dodávek
|  |  | P | 6 | 725291715 | Montáž a dodávka podlahového koupelnového roštu | 1 | soubor |  | 0 |  | 0 |  |  | 0.00075 | 0 | 0 | 21 | 0
s okrajem pro perforované rošt s nastavitelným límcem ke sdtěně,vč perforovaného roštu ( např. APZ4-950 Flexibile-Alca PLAST),kompletní provedení dle specifikace PD a TZ , detailů,vč.všech souvisejících prací a dodávek
|  |  | P | 7 | 725841333 | Baterie sprchové zápustné s přepínačem a pevnou sprchou | 1 | soubor |  | 0 |  | 0 |  |  | 0.0018513 | 0 | 0.5 | 21 | 0
kompletní provedení dle specifikace PD a TZ , detailů,vč.všech souvisejících prací a dodávek
|  |  | P | 8 | 721000001 | Provedení nových rozvodů vč úpravy tras stávajících rozvodů | 7.7 | m2 |  | 0 |  | 0 |  |  | 0 | 0 | 0 | 21 | 0
kompletní provedení dle specifikace PD a TZ , detailů,vč.všech souvisejících prací a dodávek
[6 empty] | 1,7+6 | 7.7
|  | 735 | O |  | PSV | otopná tělesa |  |  |  | 0 | 0 | 0 | 0 | 0 | 0.03003 | 0 | 0.326 | 0 | 0
Seznam položek pro oddíl :
|  |  | P | 1 | 735131313 | Montáž otopných těles článkových hliníkových Lipovica typ Solar | 1 | soubor |  | 0 |  | 0 |  |  | 0.0021 | 0 | 0.326 | 21 | 0
kompletní provedení dle specifikace PD a TZ , detailů,vč.všech souvisejících prací a dodávek
|  |  | S | 2 | 05149016 | Dodávka radiátorů KLASS 500/13 spodní připojení VKP-1053 mm | 1 | ks |  | 0 | 0 |  |  |  | 0.0021 | 0 | 0 | 21 | 0
předběžná cena,kompletní provedení dle specifikace PD a TZ , detailů,vč.všech souvisejících prací a dodávek
|  |  | S | 3 | SMOB | Montážní balíček Klass | 1 | sada |  | 0 | 0 |  |  |  | 0.0021 | 0 | 0 | 21 | 0
předběžná cena,kompletní provedení dle specifikace PD a TZ , detailů,vč.všech souvisejících prací a dodávek
|  |  | S | 4 | SMOA | Set termohlavice pro VK | 1 | ks |  | 0 | 0 |  |  |  | 0.0021 | 0 | 0 | 21 | 0
předběžná cena,kompletní provedení dle specifikace PD a TZ , detailů,vč.všech souvisejících prací a dodávek
|  |  | S | 5 | SMOC | Svěrné šroubení pro meď 15x3/4" | 2 | ks |  | 0 | 0 |  |  |  | 0.0021 | 0 | 0 | 21 | 0
předběžná cena,kompletní provedení dle specifikace PD a TZ , detailů,vč.všech souvisejících prací a dodávek
|  |  | P | 6 | 731001111 | Drobné úpravy stávajících rozvodů ÚT | 8.3 | m2 |  | 0 |  | 0 |  |  | 0.0021 | 0 | 0 | 21 | 0
kompletní provedení dle specifikace PD a TZ , detailů,vč.všech souvisejících prací a dodávek
|  |  | U | 7 | 998735202 | Přesun hmot pro otopná tělesa v objektech v do 12 m |  | % |  | 0 |  | 0 |  |  | 0 | 0 | 0 | 21 | 0
|  | 741 | O |  | MON | montáže elekro |  |  |  | 0 | 0 | 0 | 0 | 0 | 0.010736 | 0 | 3.84 | 0 | 0
Seznam položek pro oddíl :
|  |  | P | 1 | 210201000 | Montáž svítidel bytových nástěnných | 3 | kus |  | 0 |  | 0 |  |  | 0 | 0 | 0.78 | 21 | 0
kompletní provedení dle specifikace PD a TZ , detailů,vč.všech souvisejících prací a dodávek
|  |  | S | 2 | 741.01 | Dodávka svítidla nástěnného | 3 | ks |  | 0 | 0 |  |  |  | 0 | 0 | 0 | 21 | 0
předěžná cena,kompletní provedení dle specifikace PD a TZ , detailů,vč.všech souvisejících prací a dodávek
|  |  | P | 3 | 725515282 | Montáž ohřívače elektro | 1 | soubor |  | 0 |  | 0 |  |  | 0.010736 | 0 | 1.5 | 21 | 0
kompletní provedení dle specifikace PD a TZ , detailů,vč.všech souvisejících prací a dodávek
|  |  | S | 4 | 741.02 | Dodávka elektrického ohřívače např.OKHE ONE 80 | 1 | ks |  | 0 | 0 |  |  |  | 0 | 0 | 0 | 21 | 0
kompletní provedení dle specifikace PD a TZ , detailů,vč.všech souvisejících prací a dodávek
|  |  | P | 5 | 741000002 | Nové rozvody elektro v rekonstruované místnosti | 7.7 | m2 |  | 0 |  | 0 |  |  | 0 | 0 | 0 | 21 | 0
kompletní provedení dle specifikace PD a TZ , detailů,vč.všech souvisejících prací a dodávek
[6 empty] | 7,7 | 7.7
|  | 763 | O |  | PSV | dřevostavby |  |  |  | 0 | 0 | 0 | 0 | 0 | 0.11033 | 0 | 8.6779 | 0 | 0
Seznam položek pro oddíl :
|  |  | P | 1 | 763133310 | SDK podhled KNAUF D113 zavěšená nosná kce ocel profil desky GKBI tl 12,5 | 7.7 | m2 |  | 0 |  | 0 |  |  | 0.014328 | 0 | 1.127 | 21 | 0
kompletní provedení dle specifikace PD a TZ , detailů,vč.všech souvisejících prací a dodávek
;m.č.5.01 a 5.02
[6 empty] | 1,7+6 | 7.7
|  |  | U | 2 | 998763201 | Přesun hmot pro dřevostavby v objektech v do 12 m |  | % |  | 0 |  | 0 |  |  | 0 | 0 | 0 | 21 | 0
|  | 771 | O |  | PSV | podlahy z dlaždic |  |  |  | 0 | 0 | 0 | 0 | 0 | 0.14845 | 0 | 8.1904 | 0 | 0
Seznam položek pro oddíl :
|  |  | P | 1 | 771591111 | Podlahy penetrace podkladu | 15.9 | m2 |  | 0 |  | 0 |  |  | 0.0003 | 0 | 0.044 | 21 | 0
kompletní provedení dle specifikace PD a TZ , detailů,vč.všech souvisejících prací a dodávek
;penetrace 2x
[6 empty] | 7,7*2 | 15.4
[6 empty] | (1,5+1)*0,1*2 | 0.5
|  |  | P | 2 | 771990111 | Vyrovnání podkladu samonivelační stěrkou tl 4 mm pevnosti 15 Mpa | 7.7 | m2 |  | 0 |  | 0 |  |  | 0.00715 | 0 | 0.3 | 21 | 0
kompletní provedení dle specifikace PD a TZ , detailů,vč.všech souvisejících prací a dodávek
;m.č.5.01-5.02
[6 empty] | 1,7+6 | 7.7
|  |  | P | 3 | 771574116 | Montáž podlah keramických režných hladkých lepených flexibilním lepidlem př 4 do 6 ks/m2 | 7.95 | m2 |  | 0 |  | 0 |  |  | 0.0053 | 0 | 0.438 | 21 | 0
kompletní provedení dle specifikace PD a TZ , detailů,vč.všech souvisejících prací a dodávek
;m.č.5.01 a 5.02
[6 empty] | 1,7+6 | 7.7
;schůdek u sprchy
[6 empty] | (1,5+1)*0,1 | 0.25
|  |  | S | 4 | 597.01 | Dodávka dlaždic keramických 600/400/9 | 6.375 | m2 |  | 0 | 0 |  |  |  | 0.0053 | 0 | 0 | 21 | 0
kompletní provedení dle specifikace PD a TZ , detailů,vč.všech souvisejících prací a dodávek
[6 empty] | 6*1,02 | 6.12
[6 empty] | (1,5+1)*0,1*1,02 | 0.255
|  |  | S | 5 | 597.02 | Dodávka dlaždic keramických 600/400/9 s protiskluzovým povrchem | 1.734 | m2 |  | 0 | 0 |  |  |  | 0.0053 | 0 | 0 | 21 | 0
kompletní provedení dle specifikace PD a TZ , detailů,vč.všech souvisejících prací a dodávek
[6 empty] | 1,7*1,02 | 1.734
|  |  | P | 6 | 771579191 | Příplatek k montáž podlah keramických za plochu do 5 m2 | 1.7 | m2 |  | 0 |  | 0 |  |  | 0 | 0 | 0.03 | 21 | 0
kompletní provedení dle specifikace PD a TZ , detailů,vč.všech souvisejících prací a dodávek
;m.č.5.01
[6 empty] | 1,7 | 1.7
|  |  | P | 7 | 771579196 | Příplatek k montáž podlah keramických za spárování tmelem antibakteriální | 7.95 | m2 |  | 0 |  | 0 |  |  | 0 | 0 | 0.1 | 21 | 0
kompletní provedení dle specifikace PD a TZ , detailů,vč.všech souvisejících prací a dodávek
[6 empty] | 7,95 | 7.95
|  |  | P | 8 | 771591133 | Podlahy izolace ve spojení s dlažbou vnitřní kouty pásu lepeného v ploše | 16.72 | m |  | 0 |  | 0 |  |  | 0.0002103 | 0 | 0.051 | 21 | 0
kompletní provedení dle specifikace PD a TZ , detailů,vč.všech souvisejících prací a dodávek
[6 empty] | (3,24+2,62)*2 | 11.72
[6 empty] | (1,5+1)*2 | 5
|  |  | U | 9 | 998771202 | Přesun hmot pro podlahy z dlaždic v objektech v do 12 m |  | % |  | 0 |  | 0 |  |  | 0 | 0 | 0 | 21 | 0
|  | 781 | O |  | PSV | obklady keramické |  |  |  | 0 | 0 | 0 | 0 | 0 | 0.3325 | 0 | 7.2687 | 0 | 0
Seznam položek pro oddíl :
|  |  | P | 1 | 781495111 | Penetrace podkladu obkladů | 26.528 | m2 |  | 0 |  | 0 |  |  | 0.0003 | 0 | 0.044 | 21 | 0
kompletní provedení dle specifikace PD a TZ , detailů,vč.všech souvisejících prací a dodávek
;výměrnice dle oddílu 061 omítky cementové
[6 empty] | 26,528 | 26.528
|  |  | P | 2 | 781774112 | Montáž obkladů vnějších stěn z dlaždic keramických flexibilní lepidlo do 9 ks/m2 | 26.528 | m2 |  | 0 |  | 0 |  |  | 0.006 | 0 | 0 | 21 | 0
kompletní provedení dle specifikace PD a TZ , detailů,vč.všech souvisejících prací a dodávek
[6 empty] | 26,528 | 26.528
|  |  | S | 3 | 597.02 | Dodávka keramického obkladu 600/400 | 27.0586 | m2 |  | 0 | 0 |  |  |  | 0.006 | 0 | 0 | 21 | 0
kompletní provedení dle specifikace PD a TZ , detailů,vč.všech souvisejících prací a dodávek
[6 empty] | 26,528*1,02 | 27.0586
|  |  | P | 4 | 781479191 | Příplatek k montáži obkladů keramických za plochu do 10 m2 | 26.528 | m2 |  | 0 |  | 0 |  |  | 0 | 0 | 0.13 | 21 | 0
kompletní provedení dle specifikace PD a TZ , detailů,vč.všech souvisejících prací a dodávek
[6 empty] | 26,528 | 26.528
|  |  | P | 5 | 781479196 | Příplatek k montáži obkladů keramických za spárování tmelem antibakteriální | 26.528 | m2 |  | 0 |  | 0 |  |  | 0 | 0 | 0.1 | 21 | 0
kompletní provedení dle specifikace PD a TZ , detailů,vč.všech souvisejících prací a dodávek
[6 empty] | 26,528 | 26.528
|  |  | P | 6 | 781495133 | Izolace ve spojení s obkladem pásem vnitřní kout | 14.4 | m |  | 0 |  | 0 |  |  | 0.00021 | 0 | 0 | 21 | 0
kompletní provedení dle specifikace PD a TZ , detailů,vč.všech souvisejících prací a dodávek
[6 empty] | 2,4*6 | 14.4
|  |  | U | 7 | 998781202 | Přesun hmot pro obklady keramické v objektech v do 12 m |  | % |  | 0 |  | 0 |  |  | 0 | 0 | 0 | 21 | 0
|  | 783 | O |  | PSV | nátěry |  |  |  | 0 | 0 | 0 | 0 | 0 | 0 | 0 | 0 | 0 | 0
Seznam položek pro oddíl :
|  |  | P | 1 | 783001111 | Nátěr stávající potrubí | 1 | soubor |  | 0 |  | 0 |  |  | 0 | 0 | 0 | 21 | 0
kompletní provedení dle specifikace PD a TZ , detailů,vč.všech souvisejících prací a dodávek
|  | 784 | O |  | PSV | malby |  |  |  | 0 | 0 | 0 | 0 | 0 | 0.0093598 | 0 | 0 | 0 | 0
Seznam položek pro oddíl :
|  |  | P | 1 | 784453382 | Malby směsi HET tekuté disperzní tónované otěruvzdorné dvojnásobné s penetrací místnost v do 5 m | 8.512 | m2 |  | 0 |  | 0 |  |  | 0.00058 | 0 | 0 | 21 | 0
kompletní provedení dle specifikace PD a TZ , detailů,vč.všech souvisejících prací a dodávek
[6 empty] | 8,512 | 8.512
|  |  | P | 2 | 784453389 | Malby směsi na SDK dvojnásobné s penetrací místnost v do 3,8 m | 7.7 | m2 |  | 0 |  | 0 |  |  | 0.0005744 | 0 | 0 | 21 | 0
kompletní provedení dle specifikace PD a TZ , detailů,vč.všech souvisejících prací a dodávek
[6 empty] | 7,7 | 7.7
|  | 787 | O |  | PSV | zasklívání |  |  |  | 0 | 0 | 0 | 0 | 0 | 0.082391 | 0 | 0 | 0 | 0
Seznam položek pro oddíl :
|  |  | P | 1 | 787411116 | Pevná skleněná sprchová zástěna vč.nerezových vzpěr 1/S | 4.095 | m2 |  | 0 |  | 0 |  |  | 0.02012 | 0 | 0 | 21 | 0
1450/2100 a 500/2100 mm ,sprchová zástěna vč nerezových sprchových vzpěr ,kompletní provedení dle specifikace PD a TZ , detailů,vč.všech souvisejících prací a dodávek
[6 empty] | 1,45*2,1+0,5*2,1 | 4.095
|  |  | U | 2 | 998787202 | Přesun hmot pro zasklívání v objektech v do 12 m | 290.745 | % |  | 0 |  | 0 |  |  | 0 | 0 | 0 | 21 | 0
|  | 930 | O |  | PSV | hodinové zůčtovací sazby |  |  |  | 0 | 0 | 0 | 0 | 0 | 0 | 0 | 0 | 0 | 0
Seznam položek pro oddíl :
|  |  | P | 1 | 930000001 | HZS na nepředvídané práce | 27 | h |  | 0 |  | 0 |  |  | 0 | 0 | 0 | 21 | 0
|  |  | P | 2 | 930000002 | Revize elektro vč zprávy | 7 | h |  | 0 |  | 0 |  |  | 0 | 0 | 0 | 21 | 0
|  |  | P | 3 | 930000003 | Elektro-koordinace profesí,odzkoušení a uvedení do provozu,měření osvětlení | 9 | h |  | 0 |  | 0 |  |  | 0 | 0 | 0 | 21 | 0
|  |  | P | 4 | 930000004 | ÚT-topná zkouška,hydraulické vyvážení otopné soustavy vč protokolů | 18 | h |  | 0 |  | 0 |  |  | 0 | 0 | 0 | 21 | 0
| 002 |  | B |  |  | SO 02 - VN a ON |  |  |  | 0 | 0 | 0 | 0 | 0 | 0 | 0 | 0 | 0 | 0
|  | 998 | O |  | VRN | VN |  |  |  | 0 | 0 | 0 | 0 | 0 | 0 | 0 | 0 | 0 | 0
Seznam položek pro oddíl :
|  |  | P | 1 | VN-01 | Vybudování zařízení staveniště | 1 | ks |  | 0 |  | 0 |  |  | 0 | 0 | 0 | 21 | 0
Zajištění bezpečného příjezdu a přístupu na staveniště včetně dopravního značení a potřebných souhlasů a rozhodnutí s vabudováním zařízení staveniště.Náklady s připojením stavebiště na energie+zajištění měření odběru energií + vybudovánívýtahu.Vytýčení obvodu staveniště.Oplocení a zabezpečení prostoru staveniště proti neoprávněnému vstupu.
|  |  | P | 2 | VN-02 | Provoz zařízení staveniště | 1 | ks |  | 0 |  | 0 |  |  | 0 | 0 | 0 | 21 | 0
Náklady na vybavení zařízení staveniště,náklady na spotřebované energie provozem zařízení staveniště,náklady na úklid staveniště a příjezdové komunikace ke staveništi.Opatření k zabránění nadměrného zatěžování staveniště a jeho okolí prachem,(např.použití krycích plachet,kropení sutě a odtěžované zeminy vodou
|  |  | P | 3 | VN-03 | Odstranění zařízení staveniště | 1 | ks |  | 0 |  | 0 |  |  | 0 | 0 | 0 | 21 | 0
Náklady na odstranění a odvoz zařízení staveniště.Uvedení stavbou dotčených ploch a ploch zařízení staveniště do původního stavu.
|  | 999 | O |  | VRN | ON |  |  |  | 0 | 0 | 0 | 0 | 0 | 0 | 0 | 0 | 0 | 0
Seznam položek pro oddíl :
|  |  | P | 1 | ON-02 | Ochrana stávajících inženýrských sítí | 1 | ks |  | 0 |  | 0 |  |  | 0 | 0 | 0 | 21 | 0
Ochrana stávajících inženýrských sítí na staveništi.Náklady na přezkoumání podkladu objednatele o stavu inženýrských sítí probíhajících staveništěm nebo dotčenými stavbou a mimo území staveniště.Vytýčení jejich skutečné trasy dle podmínek správců sítí v dokladové části.Zajištění aktualizace vyjádření správců síti v případě ukončení platnosti vyjádření.Zajištění a zabezpečení stávajících inženýrských síti a přípojek při výkopových a bouracích pracích.
|  |  | P | 2 | ON-03 | Dočasná dopravní opatření | 1 | ks |  | 0 |  | 0 |  |  | 0 | 0 | 0 | 21 | 0
náklady na vyhotovení návrhu dočasného značení,jeho projednání s dotyčnými orgány a organizacemi,dodání dopravních značek,jejich rozmístění a přemísťování a jrjich údržba v průběhu výstavby včetně následného odstranění po ukončení stavebních prací.
|  |  | P | 3 | ON-04 | Užívání veřejných ploch a prostranství | 1 | ks |  | 0 |  | 0 |  |  | 0 | 0 | 0 | 21 | 0
Náklady a poplatky spojené s užíváním veřejných ploch a prostranství,pokud jsou stavebními pracemi nebo související činností dotčeny,a to včetně užívání ploch v souvislosti s uložením stavebního materiálu nebo stavebního odpadu
|  |  | P | 4 | ON-05 | Vypracování zhotovitelské realizační a výrobní projektové dokumentace | 1 | ks |  | 0 |  | 0 |  |  | 0 | 0 | 0 | 21 | 0
dle požadavku PD
|  |  | P | 5 | ON-06 | Dokumentace skutečného provedení stavby | 1 | ks |  | 0 |  | 0 |  |  | 0 | 0 | 0 | 21 | 0
Vypracování dokumentace skutečného procedení stavby vč geodetického zaměření stavbou realizovaných inženýrských sítí a zemního vedení technické infrastruktury v počtu a formátech SoD
|  |  | P | 6 | ON-07 | Kompletační činnost zhotovitele | 1 | ks |  | 0 |  | 0 |  |  | 0 | 0 | 0 | 21 | 0
kompletní dokladová část SoD (revize,atesty ,certifikáty,prohlášení o shodě) pro předání a převzetí dokončeného díla a pro zajištění kolaudačního souhlasu.,náklady zhotovitele související s prováděním vzorkování dodávaných materiálu a výrobků v souladu s SoD.Náklady zhotovitele související s prováděním zkoušek a revizí předepsaných technickými normami a vyjádřením dotčených orgánů pro řádné provedení a předání díla,náklady na individuální zkoušky dodaných a smontovaných technologických zařízení včetně kompletního vyzkoučení,náklady zhotovitele na trhové zkoušky,náklady zhotovitele na vypracování provozních řádů pro trvalý provoz,náklady na předání všech návodů k obsluze a údržbě technologických zařízení a náklady na zaškolení obsluhy objednatele