## E-503
P.č. | Označení | Popis | Výrobce | MJ | Množství | Montáž | Celkem Montáž | Materiál | Celkem Materiál | Poznámka
1 |  | Rozváděče
1.1 |  | Rozváděč RE,1-4 repase dle výkresu E-03, ( výměna jističů, nové-6ks 16-25A/1B vydrátování, oprava zámku, nátěru atd. oprava nebo nové dveře ) |  | sum | 4 | 0 | 0 | 0 | 0
1.2 |  | Rozváděč RSS dle výkresu E- 06 jen vybavení v RE1 |  | sum | 1 | 0 | 0 | 0 | 0
1.3 |  | Přep. Ochrana v krabici nást. 295x255x215 typ RPO-M PNP/1P |  | ks | 1 | 0 | 0 | 0 | 0
2018-04-01 |  | Svorky rychloupinaci HSV do 4x25mm do RE proppojení kabelů |  | ks | 4 | 0 | 0 | 0 | 0
2018-04-01 |  | Rozváděč plastový zapuštěný 4 modulu 2x jistič 10A/16A pro RG |  | ks | 2 | 0 | 0 | 0 | 0
2 |  | Svítidla a světelné zdroje
2.1 | A | Led zdroj 8W, svítidlo KIRA DL IP44 |  | ks | 35 | 0 | 0 | 0 | 0
2.2 | B | Led zdroj 8W, svítidlo KIRA DL IP44 se senzorem |  | ks | 1 | 0 | 0 | 0 | 0
2.2 | NO | Nouzové svítidlo LED Tieger 1,2W,1 hod se šipkou úniku |  | ks | 4 | 0 | 0 | 0 | 0
3 |  | Spínače, zásuvky, krabice
3.1 |  | Spínač č.1 na omítku typ 3553-01929 | ABB | ks | 24 | 0 | 0 | 0 | 0
3.2 |  | Spínač č.1SO na omítku s orient. doutnavkou | ABB | ks | 1 | 0 | 0 | 0 | 0
3.3 |  | Spínač s orien doutnavkou typ 1/OSo 3553-93289 Bílý | ABB | ks | 5 | 0 | 0 | 0 | 0
3.4 |  | Spínač č.6 pod omítkou typ 3553-06289 | ABB | ks | 2 | 0 | 0 | 0 | 0
3.5 |  | Pohybové čidlo venkovní IP44 Kanlux SL 2400/B | Kanlux | ks | 1 | 0 | 0 | 0 | 0
4 |  | Kabely
4.1 |  | CYKY 3Jx25+16 mm | NKT Kables | m | 42 | 0 | 0 | 0 | 0
4.2 |  | CYKY 3Jx6 mm | NKT Kables | m | 106 | 0 | 0 | 0 | 0
4.4 |  | CYKY 4Jx1,5mm | NKT Kables | m | 45 | 0 | 0 | 0 | 0
4.5 |  | CYKY 3Jx1,5mm | NKT Kables | m | 182 | 0 | 0 | 0 | 0
4.6 |  | CYA 10mm z/žl | NKT Kables | m | 20 | 0 | 0 | 0 | 0
4.7 |  | CYY 6mm z/žl | NKT Kables | m | 85 | 0 | 0 | 0 | 0
5 |  | Nosný a montážní materiál
5.1 |  | Krabice do zdi rozvodná KU68-1903 |  | ks | 4 | 0 | 0 | 0 | 0
5.2 |  | Krabice ABOX se svorkami |  | ks | 25 | 0 | 0 | 0 | 0
5.6 |  | Plastová krabice Acidur IP44 |  | ks | 10 | 0 | 0 | 0 | 0
5.7 |  | Lišta vkládací LHD 20x20mm s víkem |  | m | 115 | 0 | 0 | 0 | 0
5.7 |  | Trubka D29mm |  | m | 12 | 0 | 0 | 0 | 0
5.8 |  | Trubka ohebná d-29mm přes stěnu |  | m | 13 | 0 | 0 | 0 | 0
5.9 |  | Trubka kovová pro přívodní kabel d-56mm vč příchytek |  | m | 12 | 0 | 0 | 0 | 0
5.10 |  | Svorky Bernard pro OP |  | ks | 8 | 0 | 0 | 0 | 0
5.11 |  | Krabice centrálního pospojování se znakem uzemnění -100x100mm |  | ks | 1 | 0 | 0 | 0 | 0
5.12 |  | Propitožární ucpávka mezi rozváděči Ei30 30x10cm |  | ks | 4 | 0 | 0 | 0 | 0
6 |  | Ukončení vodičů
6.1 |  | ukončení kabelů v rozvaděči do 3x4 |  | ks | 16 | 0 | 0
6.2 |  | ukončení kabelů v rozvaděči do 3x6 |  | ks | 24 | 0 | 0
6.3 |  | ukončení kabelů v rozvaděči do 4x25 |  | ks | 6 | 0 | 0
6.4 |  | ukončení vodičů v rozvaděči do 6 |  | ks | 16 | 0 | 0
7 |  | pomocný materiál + PPV + dopravné
7.1 |  | podružný materiál |  | % | 3 |  |  | 0 | 0
7.2 |  | přesun dodávek |  | % | 1 |  |  | 0 | 0
7.3 |  | dopravné dodávek |  | % | 3.6 |  |  | 0 | 0
7.4 |  | podíl přidružených výkonů |  | % | 6 | 0 | 0
8 |  | stavební práce
8,.1 |  | Vysekání otvotu pro skříně RPO |  | ks | 1 | 0 | 0
8,.2 |  | Obezdění rozváděče RPO |  | ks | 1 | 0 | 0
8,.3 |  | Zazdění skříně RPO |  | ks | 1 | 0 | 0
8,.4 |  | Zazdění volný otvoru po rozváděč RPO a RG po zdemontovaných v 1PP |  | m2 | 1 | 0 | 0
8,.5 |  | Zazdív otvorů 0,225 m2 tl.3 cm |  | ks | 24 | 0 | 0
8,.6 |  | Sekání rýh zdi cih hl.3 cm š.5 cm |  | m | 15 | 0 | 0
8,.7 |  | Kapsy zdi cih pro krabice 5x6x5cm |  | ks | 2 | 0 | 0
8,.8 |  | Bourání otv strop žb 0,25m2 tl.20cm |  | ks | 24 | 0 | 0
8,.9 |  | Průraz betonem d-50mm tl. betonu 5cm |  | ks | 4 | 0 | 0
8,.10 |  | Vyplň rýh stěn hl.3 mm š.5 mm |  | m | 15 | 0 | 0
8,.11 |  | Oprava zdiva po průrazech v betonu tl. 5cm |  | kus | 4 | 0 | 0
8,.12 |  | Začistění omítek kolem krabic |  | kus | 15 | 0 | 0
9 |  | HZS
9.1 |  | Napojení stávajících vývodu na rozváděč RB, RE |  | hod | 18 | 0 | 0
9.2 |  | Propojení jednotlivých provozních stavů, vč vypínaní sitě |  | hod | 22 | 0 | 0
9.3 |  | Demontáž stávajícího zařízení |  | hod | 18 | 0 | 0
9.4 |  | Demontáž svítidel a rozvaděčů a jejich likvidace |  | ks | 37 | 0 | 0
9.5 |  | Odplombování a nahlášení ČEZ ,práce s ČEZ |  | sum | 15 | 0 | 0
9.6 |  | Odzkoušení, uvedení do provozu |  | hod | 8 | 0 | 0
9.7 |  | Revize vč. zprávy |  | hod | 22 | 0 | 0
|  | Celkem Montáž |  |  |  |  | 0
|  | Celkem Materiál | [6 empty] | 0
|  | Celkem Montáž + Materiál | [5 empty] | 0
|  | DPH 15% | [5 empty] | 0
|  | Celkem s DPH | [5 empty] | 0

## Pomocny (hidden)
CisloDok | BKB-SM-4345
Objednatel | BONATRANS GROUP a.s., BOHUMÍN
ObjednatelAdr | Revoluční 1234
ObjednatelMesto | 735 94 Bohumín
Zakazka | 12-01-2657
ZakazkaBKB | BKB 12-01-2657
Akce | OPRAVY HAL V-22, V-23 A V-24
Obsah | SPECIFIKACE MATERIÁLU
Vypracoval | ING. VESELÝ
Kontroloval | ING. JABLONSKÝ
Schvalil | ING. WALDER
Datum | 06/2012
Stupen | DSP
PocetA4 | 1