## Hlavní_řad_TK
Stavba:
Odkanalizování splaškových vod oddílnou tlakovou kanalizací v Bohumíně-Záblatí, ul. Rybničná
PŘÍPOJKY TLAKOVÉ KANALIZACE
HSV |  | PŘÍPOJKA TLAKOVÉ KANALIZACE Č. 1
|  | VÝKAZ VÝMĚR - SLEPÝ ROZPOČET - SOUPIS POLOŽEK |  |  | cena
| číslo položky | popis | m. jed. | množství | jednotka | celkem
1 (Zemní práce)
1. | 115 10 1201_/00 | Čerpání vody na dopravní výšku do 10 m objemu do 500 l/min | hod | 16
2. | 115 10 1301_/00 | Pohotovost záložní čerp. soup. pro dopravní výšku do 10 m objemu do 500 l/m | den | 5
3. | 115102/R | Úpravy pro čerpání ze stavební jámy (čerpací jímka) | kus | 1
4. | 119 00 1401_/00 | Dočasné zajištění podzemního potrubí ocel jmenovité světlosti DN do 200 mm | m | 2
5. | 119 00 1421_/00 | Dočasné zajištění podzemních kabelů a kabelových tratí z volně ložených kabelů, do 3 kabelů | m | 1
6. | 120 00 1101_/00 | Příplatek za ztížení vykopávky - blízkost jiných vedení | m3 | 6
7. | 131 20 3102_/00 | Hloubení jam ručně v horninách tř. 3 nesoudržných pro DČS | m3 | 17.5
8. | 131 20 3109_/00 | Příplatek k cenám za lepivost horniny tř. 3 | m3 | 17.5
9. | 132 20 2201_/00 | Hloubení rýh šířky do 200cm v soudržných horninách 3 ručně | m3 | 20.52
10. | 132 20 2209_/00 | Hloubení rých šířky do 200cm ručně příplatek za lepivost v hornině 3 | m3 | 10.26
11. | 151 10 1101_/00 | Zřízení pažení a rozepření stěn rýh pažení příložné hloubky do 2m | m2 | 68.4
12. | 151 10 1111_/00 | Odstranění pažení a rozepření stěn rýh pažení příložné hloubky do 2m | m2 | 68.4
13. | 151 10 1201_/00 | Pažení stěn výkopu bez rozepření pažení příložné hloubky do 4m zřízení | m2 | 28
14. | 151 10 1211_/00 | Odstranění pažení stěn výkopu s uložením pažin bez rozepření pažení příložné hloubky do 4m | m2 | 28
15. | 151 10 1301_/00 | Zřízení rozepření stěn zapažených pažení příložné hloubky do 4m | m3 | 17.5
16. | 151 10 1311_/00 | Odstranění rozepřených stěn zapažených pažení příložné hloubky do 4m | m3 | 17.5
17. | 161 10 1101_/00 | Svislé přemístění výkopku z horniny 1 až 4 při hloubce do 2,5m | m3 | 38.02
18. | 162 70 1105_/00 | Vodorovné přemístění výkopku z horniny 1 až 4 do 10000 m | m3 | 7.5
19. | 171 20 1201_/00 | Uložení sypaniny na skládku | m3 | 7.5
20. | 171901 | Poplatek za skládku výkopek (výtlačná zemina) | m3 | 7.5
21. | 174 10 1101_/00 | Zásyp zhutněný -jam, rýh, šachet | m3 | 1.6
22. | specifikace | Struskové kamenivo 16-32mm (1,5t/1,0m3) | t | 2.4
23. | 174 10 1101_/00 | Zásyp zhutněný -jam, rýh, šachet v zeleném pásu | m3 | 30.52
24. | 175 10 1101_/00 | Obsyp potrubí bez prohození sypaniny | m3 | 4
25. | specifikace | Kamenivo těžené drobné 0-4 B (1,67t/1m3) | t | 6.68
26. | 451 57 3111_/00 | Lože výkopu ze štěrkopísku pod potrubí | m3 | 1.9
27. | 901 R_/00 | Dodávka a montáž zemní kabelové chráničky DN50 pro elektro-napojení DČS na domovní rozvod RD, včetně zemních prací - komplet | soubor | 1
S 1 (Zemní práce) |  | Celkem
|  | VÝKAZ VÝMĚR - SLEPÝ ROZPOČET - SOUPIS POLOŽEK |  |  | cena
| číslo položky | popis | m. jed. | množství | jednotka | celkem
27 (Základy)
28. | 212 75 2212_/00 | Dočasná obvodová drenáž stavební jámy pro DČS - DN80 PVC FLEX | m | 10
29. | 271 57 1111_/00 | Polštář základu z kameniva drceného fr. 16-32mm v tl. 200mm | m3 | 1.25
30. | 273 32 1511_/00 | Beton základových desek železový C25/30 XC3 | m3 | 0.37
31. | 273 R_/00 | Výztuž betonu ze svarovaných sítí z drátu typu KARI 8/150/150 | t | 0.05
32. | 273 35 1215_/00 | Bednění svislé nebo šikmé, půdorysně přímé nebo zalomené stěn základových desek -zřízení | m2 | 1
33. | 273 35 1216_/00 | Bednění svislé nebo šikmé, půdorysně přímé nebo zalomené stěn základovýchdesek -odstranění | m2 | 1
34. | 279 32 1347_/0R | Obetonování stěn nádrže domovní čerpací stanice v tl. 150mm, beton železový C25/30 xc3 | m3 | 1.15
35. | 279 35 1105_/00 | Bednění svislé nebo šikmé, půdorysněpřímé nebo zalomené oboustranné za každou str.-zřízení | m2 | 8.5
36. | 279 35 1106_/00 | Bednění svislé nebo šikmé, půdorysně přímé nebo zalomené oboustranné za každou str -odstranění | m2 | 8.5
37. | 280 00 R_/00 | Postupné napouštění nádrže DČS vodou při obetonování / vyčerpání vyčištění | kus | 1
S 27 (Základy) Celkem
|  | VÝKAZ VÝMĚR - SLEPÝ ROZPOČET - SOUPIS POLOŽEK |  |  | cena
| číslo položky | popis | m. jed. | množství | jednotka | celkem
8 (Potrubí)
38. | 892 37 211R_/00 | Zabezpečení konců potrubí do DN 50 - při tlakové zkoušce přípojek | kus | 1
39. | 892 24 1111_/00 | Tlaková zkouška potrubí do DN 80 | m | 19
40. | 871 17 1121_/00 | Montáž potrubí z plastických hmot z tlakových trubek polyetylenových svařených vnějšího průměru 40mm | m | 19
41. | specifikace | Roura dn 40x3,7mm SDR11,HDPE-RC v návinu (RESISTANCE TO CRACK)-KANAL | m | 19
42. | 87700/ R | Dodávka + montáž ISO spojky DN40/40 na potrubí HDPE č. 6300 | kus | 1
43. | 891 24 9111_/00 | Montáž navrtávacího pásu na potrubí HDPE DN80 | kus | 1
44. | 891 18 1111_/00 | Montáž kanalizačních šoupátek v otevřeném výkopu DN 40 | kus | 1
45. | 899 40 1112_/00 | Osazení poklopů litinových šoupátkových | kus | 1
46. | specifikace | HAKU – ZAK uzávěrový navrtávací pás č. 5320 dn90 PE ZAK – bajonetový výstup 46 | kus | 1
47. | specifikace | Litinové šoupátko DN40 – ZAK s ISO výstupem č. 2810 40/46 | kus | 1
48. | specifikace | Zemní souprava – teleskopická č. 9601 zákopová hloubka 1,8-2,5m | kus | 1
49. | specifikace | Poklop samonivelační č. 1650 KASI – s nápisem kanal | kus | 1
50. | specifikace | Podkladní deska č. 3482 | kus | 1
51. | 8901 R | Montáž a zprovoznění kompletní domovní čerpací stanice na místě, montáž technologie a elektroinstalace DČS, automatické řídicí jednotky v objektu RD - komplet, vč. příslušenství DČS, | kus | 1
52. | specifikace | Domovní čerpací stanice splaškových vod - PP-Válcová jímka s výstužnými žebry - k obetonování C25/30; Rozměr: D=1000mm, H=2500 ; litinový poklop B125 | kus | 1
53. | specifikace | Kompletní technologické vystrojení domovní čerpací stanice ; včetně automatické el. řídicí jednotky do objektu RD; armatur, spínacích čidel; čerpadlo typ např. ponorné kalové čerpadlo tlakové s řezacím zařízením; parametry čerpadla: průtok Q=0,65 l/s, dopravní výška maximální H=90m, výkon P=1,1 kW, výtlak průměr 5/4', napěťová soustava 400/230 V, s řídicí automatickou jednotkou 5/ 4'' KADOR | kus | 1
54. | 8902 R | Revize elektro, zaškolení obsluhy, provozní řád | soubor | 1
55. | 8903 R | Elektro přívod pro utomatickou řídicí jednotku DČOV z domovního rozvaděče jištěný proudovým chráničem a samostatným jističem 10 A charakteristiky B. Přívodní kabel 5 x1,5mm, včetně stavebních prací tj. vysekání drážky, niky pro automatickou řídicí jednotku a zaveřečného zednického začištění - komplet | soubor | 1
56. | 899/02/R | Vyvedení signalizačního vodiče pod poklop DČS a přípojkového uzávěru, včetně vodiče Cy 4mm | soubor | 1
57. | 899/03/R | Výstražná fólie š 330mm (dodávka+montáž) s nápisem "Pozor kanalizace" | m | 19
58. | 899/04/R | Orientační tabulky - označení polohy, typu a DN armatur přípojky tlakové kanalizace - komplet | soubor | 1
59. | 998 27 6101_/00 | Přesun hmot pro trubní vedení hloubené z plastických hmot nebo sklolaminátových v otevřeném výkopu | soubor | 1
S 8 (Potrubí) |  | Celkem
|  | VÝKAZ VÝMĚR - SLEPÝ ROZPOČET - SOUPIS POLOŽEK |  |  | cena
| číslo položky | popis | m. jed. | množství | jednotka | celkem
9 (Ostatní)
60. | 901/R | Náklady na geodetické zaměření skutečného stavu. | soubor | 1
61. | 902/R | Náklady na výchozí elektro-revizi | soubor | 1
62. | 903/R | Náklady na přechody přes výkopy pro zajištění pěšího přístupu, provozu a příjezdu k jed.nemovitostem | soubor | 1
63. | 904/R | Náklady na vytýčení stávajících inženýrských sítí + ověření kopanou sondou | soubor | 1
64. | 905/R | Náklady na uvedení povrchu dotčených soukromých částí pozemků do výchozího stavu | soubor | 1
65. | 906/R | Náklady jinde neuvedené v PD | soubor | 1
S 9 (Ostatní) |  | Celkem
STAVBA CELKEM PŘÍPOJKA TLAKOVÉ KANALIZACE Č. 1 bez DPH
HSV |  | PŘÍPOJKA TLAKOVÉ KANALIZACE Č. 2
|  | VÝKAZ VÝMĚR - SLEPÝ ROZPOČET - SOUPIS POLOŽEK |  |  | cena
| číslo položky | popis | m. jed. | množství | jednotka | celkem
1 (Zemní práce)
1. | 115 10 1201_/00 | Čerpání vody na dopravní výšku do 10 m objemu do 500 l/min | hod | 16
2. | 115 10 1301_/00 | Pohotovost záložní čerp. soup. pro dopravní výšku do 10 m objemu do 500 l/m | den | 5
3. | 115102/R | Úpravy pro čerpání ze stavební jámy (čerpací jímka) | kus | 1
4. | 119 00 1401_/00 | Dočasné zajištění podzemního potrubí ocel jmenovité světlosti DN do 200 mm | m | 2
5. | 119 00 1421_/00 | Dočasné zajištění podzemních kabelů a kabelových tratí z volně ložených kabelů, do 3 kabelů | m | 1
6. | 120 00 1101_/00 | Příplatek za ztížení vykopávky - blízkost jiných vedení | m3 | 6
7. | 131 20 3102_/00 | Hloubení jam ručně v horninách tř. 3 nesoudržných pro DČS | m3 | 17.5
8. | 131 20 3109_/00 | Příplatek k cenám za lepivost horniny tř. 3 | m3 | 17.5
9. | 132 20 2201_/00 | Hloubení rýh šířky do 200cm v soudržných horninách 3 ručně | m3 | 32.8
10. | 132 20 2209_/00 | Hloubení rých šířky do 200cm ručně příplatek za lepivost v hornině 3 | m3 | 16.4
11. | 151 10 1101_/00 | Zřízení pažení a rozepření stěn rýh pažení příložné hloubky do 2m | m2 | 109.44
12. | 151 10 1111_/00 | Odstranění pažení a rozepření stěn rýh pažení příložné hloubky do 2m | m2 | 109.44
13. | 151 10 1201_/00 | Pažení stěn výkopu bez rozepření pažení příložné hloubky do 4m zřízení | m2 | 28
14. | 151 10 1211_/00 | Odstranění pažení stěn výkopu s uložením pažin bez rozepření pažení příložné hloubky do 4m | m2 | 28
15. | 151 10 1301_/00 | Zřízení rozepření stěn zapažených pažení příložné hloubky do 4m | m3 | 17.5
16. | 151 10 1311_/00 | Odstranění rozepřených stěn zapažených pažení příložné hloubky do 4m | m3 | 17.5
17. | 161 10 1101_/00 | Svislé přemístění výkopku z horniny 1 až 4 při hloubce do 2,5m | m3 | 50.3
18. | 162 70 1105_/00 | Vodorovné přemístění výkopku z horniny 1 až 4 do 10000 m | m3 | 12.22
19. | 171 20 1201_/00 | Uložení sypaniny na skládku | m3 | 12.22
20. | 171901 | Poplatek za skládku výkopek (výtlačná zemina) | m3 | 12.22
21. | 174 10 1101_/00 | Zásyp zhutněný -jam, rýh, šachet | m3 | 1.6
22. | specifikace | Struskové kamenivo 16-32mm (1,5t/1,0m3) | t | 2.4
23. | 174 10 1101_/00 | Zásyp zhutněný -jam, rýh, šachet v zeleném pásu | m3 | 38.08
24. | 175 10 1101_/00 | Obsyp potrubí bez prohození sypaniny | m3 | 7.2
25. | specifikace | Kamenivo těžené drobné 0-4 B (1,67t/1m3) | t | 12.024
26. | 451 57 3111_/00 | Lože výkopu ze štěrkopísku pod potrubí | m3 | 3.42
27. | 901 R_/00 | Dodávka a montáž zemní kabelové chráničky DN50 pro elektro-napojení DČS na domovní rozvod RD, včetně zemních prací - komplet | soubor | 1
S 1 (Zemní práce) |  | Celkem
|  | VÝKAZ VÝMĚR - SLEPÝ ROZPOČET - SOUPIS POLOŽEK |  |  | cena
| číslo položky | popis | m. jed. | množství | jednotka | celkem
27 (Základy)
28. | 212 75 2212_/00 | Dočasná obvodová drenáž stavební jámy pro DČS - DN80 PVC FLEX | m | 10
29. | 271 57 1111_/00 | Polštář základu z kameniva drceného fr. 16-32mm v tl. 200mm | m3 | 1.25
30. | 273 32 1511_/00 | Beton základových desek železový C25/30 XC3 | m3 | 0.37
31. | 273 R_/00 | Výztuž betonu ze svarovaných sítí z drátu typu KARI 8/150/150 | t | 0.05
32. | 273 35 1215_/00 | Bednění svislé nebo šikmé, půdorysně přímé nebo zalomené stěn základových desek -zřízení | m2 | 1
33. | 273 35 1216_/00 | Bednění svislé nebo šikmé, půdorysně přímé nebo zalomené stěn základovýchdesek -odstranění | m2 | 1
34. | 279 32 1347_/0R | Obetonování stěn nádrže domovní čerpací stanice v tl. 150mm, beton železový C25/30 xc3 | m3 | 1.15
35. | 279 35 1105_/00 | Bednění svislé nebo šikmé, půdorysněpřímé nebo zalomené oboustranné za každou str.-zřízení | m2 | 8.5
36. | 279 35 1106_/00 | Bednění svislé nebo šikmé, půdorysně přímé nebo zalomené oboustranné za každou str -odstranění | m2 | 8.5
37. | 280 00 R_/00 | Postupné napouštění nádrže DČS vodou při obetonování / vyčerpání vyčištění | kus | 1
S 27 (Základy) Celkem
|  | VÝKAZ VÝMĚR - SLEPÝ ROZPOČET - SOUPIS POLOŽEK |  |  | cena
| číslo položky | popis | m. jed. | množství | jednotka | celkem
8 (Potrubí)
38. | 892 37 211R_/00 | Zabezpečení konců potrubí do DN 50 - při tlakové zkoušce přípojek | kus | 1
39. | 892 24 1111_/00 | Tlaková zkouška potrubí do DN 80 | m | 34.2
40. | 871 17 1121_/00 | Montáž potrubí z plastických hmot z tlakových trubek polyetylenových svařených vnějšího průměru 40mm | m | 34.2
41. | specifikace | Roura dn 40x3,7mm SDR11,HDPE-RC v návinu (RESISTANCE TO CRACK)-KANAL | m | 35
42. | 87700/ R | Dodávka + montáž ISO spojky DN40/40 na potrubí HDPE č. 6300 | kus | 1
43. | 891 24 9111_/00 | Montáž navrtávacího pásu na potrubí HDPE DN80 | kus | 1
44. | 891 18 1111_/00 | Montáž kanalizačních šoupátek v otevřeném výkopu DN 40 | kus | 1
45. | 899 40 1112_/00 | Osazení poklopů litinových šoupátkových | kus | 1
46. | specifikace | HAKU – ZAK uzávěrový navrtávací pás č. 5320 dn90 PE ZAK – bajonetový výstup 46 | kus | 1
47. | specifikace | Litinové šoupátko DN40 – ZAK s ISO výstupem č. 2810 40/46 | kus | 1
48. | specifikace | Zemní souprava – teleskopická č. 9601 zákopová hloubka 1,8-2,5m | kus | 1
49. | specifikace | Poklop samonivelační č. 1650 KASI – s nápisem kanal | kus | 1
50. | specifikace | Podkladní deska č. 3482 | kus | 1
51. | 8901 R | Montáž a zprovoznění kompletní domovní čerpací stanice na místě, montáž technologie a elektroinstalace DČS, automatické řídicí jednotky v objektu RD - komplet, vč. příslušenství DČS, | kus | 1
52. | specifikace | Domovní čerpací stanice splaškových vod - PP-Válcová jímka s výstužnými žebry - k obetonování C25/30; Rozměr: D=1000mm, H=2500 ; litinový poklop B125 | kus | 1
53. | specifikace | Kompletní technologické vystrojení domovní čerpací stanice ; včetně automatické el. řídicí jednotky do objektu RD; armatur, spínacích čidel; čerpadlo typ např. ponorné kalové čerpadlo tlakové s řezacím zařízením; parametry čerpadla: průtok Q=0,65 l/s, dopravní výška maximální H=90m, výkon P=1,1 kW, výtlak průměr 5/4', napěťová soustava 400/230 V, s řídicí automatickou jednotkou 5/ 4'' KADOR | kus | 1
54. | 8902 R | Revize elektro, zaškolení obsluhy, provozní řád | soubor | 1
55. | 8903 R | Elektro přívod pro utomatickou řídicí jednotku DČOV z domovního rozvaděče jištěný proudovým chráničem a samostatným jističem 10 A charakteristiky B. Přívodní kabel 5 x1,5mm, včetně stavebních prací tj. vysekání drážky, niky pro automatickou řídicí jednotku a zaveřečného zednického začištění - komplet | soubor | 1
56. | 899/02/R | Vyvedení signalizačního vodiče pod poklop DČS a přípojkového uzávěru, včetně vodiče Cy 4mm | soubor | 1
57. | 899/03/R | Výstražná fólie š 330mm (dodávka+montáž) s nápisem "Pozor kanalizace" | m | 35
58. | 899/04/R | Orientační tabulky - označení polohy, typu a DN armatur přípojky tlakové kanalizace - komplet | soubor | 1
59. | 998 27 6101_/00 | Přesun hmot pro trubní vedení hloubené z plastických hmot nebo sklolaminátových v otevřeném výkopu | soubor | 1
S 8 (Potrubí) |  | Celkem
|  | VÝKAZ VÝMĚR - SLEPÝ ROZPOČET - SOUPIS POLOŽEK |  |  | cena
| číslo položky | popis | m. jed. | množství | jednotka | celkem
9 (Ostatní)
60. | 901/R | Náklady na geodetické zaměření skutečného stavu. | soubor | 1
61. | 902/R | Náklady na výchozí elektro-revizi | soubor | 1
62. | 903/R | Náklady na přechody přes výkopy pro zajištění pěšího přístupu, provozu a příjezdu k jed.nemovitostem | soubor | 1
63. | 904/R | Náklady na vytýčení stávajících inženýrských sítí + ověření kopanou sondou | soubor | 1
64. | 905/R | Náklady na uvedení povrchu dotčených soukromých částí pozemků do výchozího stavu | soubor | 1
65. | 906/R | Náklady jinde neuvedené v PD | soubor | 1
S 9 (Ostatní) |  | Celkem
STAVBA CELKEM PŘÍPOJKA TLAKOVÉ KANALIZACE Č. 2 bez DPH
HSV |  | PŘÍPOJKA TLAKOVÉ KANALIZACE Č. 3
|  | VÝKAZ VÝMĚR - SLEPÝ ROZPOČET - SOUPIS POLOŽEK |  |  | cena
| číslo položky | popis | m. jed. | množství | jednotka | celkem
1 (Zemní práce)
1. | 115 10 1201_/00 | Čerpání vody na dopravní výšku do 10 m objemu do 500 l/min | hod | 16
2. | 115 10 1301_/00 | Pohotovost záložní čerp. soup. pro dopravní výšku do 10 m objemu do 500 l/m | den | 5
3. | 115102/R | Úpravy pro čerpání ze stavební jámy (čerpací jímka) | kus | 1
4. | 119 00 1401_/00 | Dočasné zajištění podzemního potrubí ocel jmenovité světlosti DN do 200 mm | m | 2
5. | 119 00 1421_/00 | Dočasné zajištění podzemních kabelů a kabelových tratí z volně ložených kabelů, do 3 kabelů | m | 1
6. | 120 00 1101_/00 | Příplatek za ztížení vykopávky - blízkost jiných vedení | m3 | 6
7. | 131 20 3102_/00 | Hloubení jam ručně v horninách tř. 3 nesoudržných pro DČS | m3 | 17.5
8. | 131 20 3109_/00 | Příplatek k cenám za lepivost horniny tř. 3 | m3 | 17.5
9. | 132 20 2201_/00 | Hloubení rýh šířky do 200cm v soudržných horninách 3 ručně | m3 | 17.1
10. | 132 20 2209_/00 | Hloubení rých šířky do 200cm ručně příplatek za lepivost v hornině 3 | m3 | 8.55
11. | 151 10 1101_/00 | Zřízení pažení a rozepření stěn rýh pažení příložné hloubky do 2m | m2 | 57
12. | 151 10 1111_/00 | Odstranění pažení a rozepření stěn rýh pažení příložné hloubky do 2m | m2 | 57
13. | 151 10 1201_/00 | Pažení stěn výkopu bez rozepření pažení příložné hloubky do 4m zřízení | m2 | 28
14. | 151 10 1211_/00 | Odstranění pažení stěn výkopu s uložením pažin bez rozepření pažení příložné hloubky do 4m | m2 | 28
15. | 151 10 1301_/00 | Zřízení rozepření stěn zapažených pažení příložné hloubky do 4m | m3 | 17.5
16. | 151 10 1311_/00 | Odstranění rozepřených stěn zapažených pažení příložné hloubky do 4m | m3 | 17.5
17. | 161 10 1101_/00 | Svislé přemístění výkopku z horniny 1 až 4 při hloubce do 2,5m | m3 | 34.6
18. | 162 70 1105_/00 | Vodorovné přemístění výkopku z horniny 1 až 4 do 10000 m | m3 | 6.15
19. | 171 20 1201_/00 | Uložení sypaniny na skládku | m3 | 6.15
20. | 171901 | Poplatek za skládku výkopek (výtlačná zemina) | m3 | 6.15
21. | 174 10 1101_/00 | Zásyp zhutněný -jam, rýh, šachet | m3 | 1.5
22. | specifikace | Struskové kamenivo 16-32mm (1,5t/1,0m3) | t | 2.25
23. | 174 10 1101_/00 | Zásyp zhutněný -jam, rýh, šachet v zeleném pásu | m3 | 28.45
24. | 175 10 1101_/00 | Obsyp potrubí bez prohození sypaniny | m3 | 3.15
25. | specifikace | Kamenivo těžené drobné 0-4 B (1,67t/1m3) | t | 5.2605
26. | 451 57 3111_/00 | Lože výkopu ze štěrkopísku pod potrubí | m3 | 1.5
27. | 901 R_/00 | Dodávka a montáž zemní kabelové chráničky DN50 pro elektro-napojení DČS na domovní rozvod RD, včetně zemních prací - komplet | soubor | 1
S 1 (Zemní práce) |  | Celkem
|  | VÝKAZ VÝMĚR - SLEPÝ ROZPOČET - SOUPIS POLOŽEK |  |  | cena
| číslo položky | popis | m. jed. | množství | jednotka | celkem
27 (Základy)
28. | 212 75 2212_/00 | Dočasná obvodová drenáž stavební jámy pro DČS - DN80 PVC FLEX | m | 10
29. | 271 57 1111_/00 | Polštář základu z kameniva drceného fr. 16-32mm v tl. 200mm | m3 | 1.25
30. | 273 32 1511_/00 | Beton základových desek železový C25/30 XC3 | m3 | 0.37
31. | 273 R_/00 | Výztuž betonu ze svarovaných sítí z drátu typu KARI 8/150/150 | t | 0.05
32. | 273 35 1215_/00 | Bednění svislé nebo šikmé, půdorysně přímé nebo zalomené stěn základových desek -zřízení | m2 | 1
33. | 273 35 1216_/00 | Bednění svislé nebo šikmé, půdorysně přímé nebo zalomené stěn základovýchdesek -odstranění | m2 | 1
34. | 279 32 1347_/0R | Obetonování stěn nádrže domovní čerpací stanice v tl. 150mm, beton železový C25/30 xc3 | m3 | 1.15
35. | 279 35 1105_/00 | Bednění svislé nebo šikmé, půdorysněpřímé nebo zalomené oboustranné za každou str.-zřízení | m2 | 8.5
36. | 279 35 1106_/00 | Bednění svislé nebo šikmé, půdorysně přímé nebo zalomené oboustranné za každou str -odstranění | m2 | 8.5
37. | 280 00 R_/00 | Postupné napouštění nádrže DČS vodou při obetonování / vyčerpání vyčištění | kus | 1
S 27 (Základy) Celkem
|  | VÝKAZ VÝMĚR - SLEPÝ ROZPOČET - SOUPIS POLOŽEK |  |  | cena
| číslo položky | popis | m. jed. | množství | jednotka | celkem
8 (Potrubí)
38. | 892 37 211R_/00 | Zabezpečení konců potrubí do DN 50 - při tlakové zkoušce přípojek | kus | 1
39. | 892 24 1111_/00 | Tlaková zkouška potrubí do DN 80 | m | 15
40. | 871 17 1121_/00 | Montáž potrubí z plastických hmot z tlakových trubek polyetylenových svařených vnějšího průměru 40mm | m | 15
41. | specifikace | Roura dn 40x3,7mm SDR11,HDPE-RC v návinu (RESISTANCE TO CRACK)-KANAL | m | 15
42. | 87700/ R | Dodávka + montáž ISO spojky DN40/40 na potrubí HDPE č. 6300 | kus | 1
43. | 891 24 9111_/00 | Montáž navrtávacího pásu na potrubí HDPE DN80 | kus | 1
44. | 891 18 1111_/00 | Montáž kanalizačních šoupátek v otevřeném výkopu DN 40 | kus | 1
45. | 899 40 1112_/00 | Osazení poklopů litinových šoupátkových | kus | 1
46. | specifikace | HAKU – ZAK uzávěrový navrtávací pás č. 5320 dn90 PE ZAK – bajonetový výstup 46 | kus | 1
47. | specifikace | Litinové šoupátko DN40 – ZAK s ISO výstupem č. 2810 40/46 | kus | 1
48. | specifikace | Zemní souprava – teleskopická č. 9601 zákopová hloubka 1,8-2,5m | kus | 1
49. | specifikace | Poklop samonivelační č. 1650 KASI – s nápisem kanal | kus | 1
50. | specifikace | Podkladní deska č. 3482 | kus | 1
51. | 8901 R | Montáž a zprovoznění kompletní domovní čerpací stanice na místě, montáž technologie a elektroinstalace DČS, automatické řídicí jednotky v objektu RD - komplet, vč. příslušenství DČS, | kus | 1
52. | specifikace | Domovní čerpací stanice splaškových vod - PP-Válcová jímka s výstužnými žebry - k obetonování C25/30; Rozměr: D=1000mm, H=2500 ; litinový poklop B125 | kus | 1
53. | specifikace | Kompletní technologické vystrojení domovní čerpací stanice ; včetně automatické el. řídicí jednotky do objektu RD; armatur, spínacích čidel; čerpadlo typ např. ponorné kalové čerpadlo tlakové s řezacím zařízením; parametry čerpadla: průtok Q=0,65 l/s, dopravní výška maximální H=90m, výkon P=1,1 kW, výtlak průměr 5/4', napěťová soustava 400/230 V, s řídicí automatickou jednotkou 5/ 4'' KADOR | kus | 1
54. | 8902 R | Revize elektro, zaškolení obsluhy, provozní řád | soubor | 1
55. | 8903 R | Elektro přívod pro utomatickou řídicí jednotku DČOV z domovního rozvaděče jištěný proudovým chráničem a samostatným jističem 10 A charakteristiky B. Přívodní kabel 5 x1,5mm, včetně stavebních prací tj. vysekání drážky, niky pro automatickou řídicí jednotku a zaveřečného zednického začištění - komplet | soubor | 1
56. | 899/02/R | Vyvedení signalizačního vodiče pod poklop DČS a přípojkového uzávěru, včetně vodiče Cy 4mm | soubor | 1
57. | 899/03/R | Výstražná fólie š 330mm (dodávka+montáž) s nápisem "Pozor kanalizace" | m | 15
58. | 899/04/R | Orientační tabulky - označení polohy, typu a DN armatur přípojky tlakové kanalizace - komplet | soubor | 1
59. | 998 27 6101_/00 | Přesun hmot pro trubní vedení hloubené z plastických hmot nebo sklolaminátových v otevřeném výkopu | soubor | 1
S 8 (Potrubí) |  | Celkem
|  | VÝKAZ VÝMĚR - SLEPÝ ROZPOČET - SOUPIS POLOŽEK |  |  | cena
| číslo položky | popis | m. jed. | množství | jednotka | celkem
9 (Ostatní)
60. | 901/R | Náklady na geodetické zaměření skutečného stavu. | soubor | 1
61. | 902/R | Náklady na výchozí elektro-revizi | soubor | 1
62. | 903/R | Náklady na přechody přes výkopy pro zajištění pěšího přístupu, provozu a příjezdu k jed.nemovitostem | soubor | 1
63. | 904/R | Náklady na vytýčení stávajících inženýrských sítí + ověření kopanou sondou | soubor | 1
64. | 905/R | Náklady na uvedení povrchu dotčených soukromých částí pozemků do výchozího stavu | soubor | 1
65. | 906/R | Náklady jinde neuvedené v PD | soubor | 1
S 9 (Ostatní) |  | Celkem
STAVBA CELKEM PŘÍPOJKA TLAKOVÉ KANALIZACE Č. 3 bez DPH
HSV |  | PŘÍPOJKA TLAKOVÉ KANALIZACE Č. 4
|  | VÝKAZ VÝMĚR - SLEPÝ ROZPOČET - SOUPIS POLOŽEK |  |  | cena
| číslo položky | popis | m. jed. | množství | jednotka | celkem
1 (Zemní práce)
1. | 115 10 1201_/00 | Čerpání vody na dopravní výšku do 10 m objemu do 500 l/min | hod | 16
2. | 115 10 1301_/00 | Pohotovost záložní čerp. soup. pro dopravní výšku do 10 m objemu do 500 l/m | den | 5
3. | 115102/R | Úpravy pro čerpání ze stavební jámy (čerpací jímka) | kus | 1
4. | 119 00 1401_/00 | Dočasné zajištění podzemního potrubí ocel jmenovité světlosti DN do 200 mm | m | 2
5. | 119 00 1421_/00 | Dočasné zajištění podzemních kabelů a kabelových tratí z volně ložených kabelů, do 3 kabelů | m | 1
6. | 120 00 1101_/00 | Příplatek za ztížení vykopávky - blízkost jiných vedení | m3 | 6
7. | 131 20 3102_/00 | Hloubení jam ručně v horninách tř. 3 nesoudržných pro DČS | m3 | 17.5
8. | 131 20 3109_/00 | Příplatek k cenám za lepivost horniny tř. 3 | m3 | 17.5
9. | 132 20 2201_/00 | Hloubení rýh šířky do 200cm v soudržných horninách 3 ručně | m3 | 13.25
10. | 132 20 2209_/00 | Hloubení rých šířky do 200cm ručně příplatek za lepivost v hornině 3 | m3 | 6.625
11. | 151 10 1101_/00 | Zřízení pažení a rozepření stěn rýh pažení příložné hloubky do 2m | m2 | 44.08
12. | 151 10 1111_/00 | Odstranění pažení a rozepření stěn rýh pažení příložné hloubky do 2m | m2 | 44.08
13. | 151 10 1201_/00 | Pažení stěn výkopu bez rozepření pažení příložné hloubky do 4m zřízení | m2 | 28
14. | 151 10 1211_/00 | Odstranění pažení stěn výkopu s uložením pažin bez rozepření pažení příložné hloubky do 4m | m2 | 28
15. | 151 10 1301_/00 | Zřízení rozepření stěn zapažených pažení příložné hloubky do 4m | m3 | 17.5
16. | 151 10 1311_/00 | Odstranění rozepřených stěn zapažených pažení příložné hloubky do 4m | m3 | 17.5
17. | 161 10 1101_/00 | Svislé přemístění výkopku z horniny 1 až 4 při hloubce do 2,5m | m3 | 30.75
18. | 162 70 1105_/00 | Vodorovné přemístění výkopku z horniny 1 až 4 do 10000 m | m3 | 5.56
19. | 171 20 1201_/00 | Uložení sypaniny na skládku | m3 | 5.56
20. | 171901 | Poplatek za skládku výkopek (výtlačná zemina) | m3 | 5.56
21. | 174 10 1101_/00 | Zásyp zhutněný -jam, rýh, šachet | m3 | 1.9
22. | specifikace | Struskové kamenivo 16-32mm (1,5t/1,0m3) | t | 2.85
23. | 174 10 1101_/00 | Zásyp zhutněný -jam, rýh, šachet v zeleném pásu | m3 | 25.19
24. | 175 10 1101_/00 | Obsyp potrubí bez prohození sypaniny | m3 | 2.5
25. | specifikace | Kamenivo těžené drobné 0-4 B (1,67t/1m3) | t | 4.175
26. | 451 57 3111_/00 | Lože výkopu ze štěrkopísku pod potrubí | m3 | 1.16
27. | 901 R_/00 | Dodávka a montáž zemní kabelové chráničky DN50 pro elektro-napojení DČS na domovní rozvod RD, včetně zemních prací - komplet | soubor | 1
S 1 (Zemní práce) |  | Celkem
|  | VÝKAZ VÝMĚR - SLEPÝ ROZPOČET - SOUPIS POLOŽEK |  |  | cena
| číslo položky | popis | m. jed. | množství | jednotka | celkem
27 (Základy)
28. | 212 75 2212_/00 | Dočasná obvodová drenáž stavební jámy pro DČS - DN80 PVC FLEX | m | 10
29. | 271 57 1111_/00 | Polštář základu z kameniva drceného fr. 16-32mm v tl. 200mm | m3 | 1.25
30. | 273 32 1511_/00 | Beton základových desek železový C25/30 XC3 | m3 | 0.37
31. | 273 R_/00 | Výztuž betonu ze svarovaných sítí z drátu typu KARI 8/150/150 | t | 0.05
32. | 273 35 1215_/00 | Bednění svislé nebo šikmé, půdorysně přímé nebo zalomené stěn základových desek -zřízení | m2 | 1
33. | 273 35 1216_/00 | Bednění svislé nebo šikmé, půdorysně přímé nebo zalomené stěn základovýchdesek -odstranění | m2 | 1
34. | 279 32 1347_/0R | Obetonování stěn nádrže domovní čerpací stanice v tl. 150mm, beton železový C25/30 xc3 | m3 | 1.15
35. | 279 35 1105_/00 | Bednění svislé nebo šikmé, půdorysněpřímé nebo zalomené oboustranné za každou str.-zřízení | m2 | 8.5
36. | 279 35 1106_/00 | Bednění svislé nebo šikmé, půdorysně přímé nebo zalomené oboustranné za každou str -odstranění | m2 | 8.5
37. | 280 00 R_/00 | Postupné napouštění nádrže DČS vodou při obetonování / vyčerpání vyčištění | kus | 1
S 27 (Základy) Celkem
|  | VÝKAZ VÝMĚR - SLEPÝ ROZPOČET - SOUPIS POLOŽEK |  |  | cena
| číslo položky | popis | m. jed. | množství | jednotka | celkem
8 (Potrubí)
38. | 892 37 211R_/00 | Zabezpečení konců potrubí do DN 50 - při tlakové zkoušce přípojek | kus | 1
39. | 892 24 1111_/00 | Tlaková zkouška potrubí do DN 80 | m | 11.6
40. | 871 17 1121_/00 | Montáž potrubí z plastických hmot z tlakových trubek polyetylenových svařených vnějšího průměru 40mm | m | 11.6
41. | specifikace | Roura dn 40x3,7mm SDR11,HDPE-RC v návinu (RESISTANCE TO CRACK)-KANAL | m | 12
42. | 87700/ R | Dodávka + montáž ISO spojky DN40/40 na potrubí HDPE č. 6300 | kus | 1
43. | 891 24 9111_/00 | Montáž navrtávacího pásu na potrubí HDPE DN80 | kus | 1
44. | 891 18 1111_/00 | Montáž kanalizačních šoupátek v otevřeném výkopu DN 40 | kus | 1
45. | 899 40 1112_/00 | Osazení poklopů litinových šoupátkových | kus | 1
46. | specifikace | HAKU – ZAK uzávěrový navrtávací pás č. 5320 dn90 PE ZAK – bajonetový výstup 46 | kus | 1
47. | specifikace | Litinové šoupátko DN40 – ZAK s ISO výstupem č. 2810 40/46 | kus | 1
48. | specifikace | Zemní souprava – teleskopická č. 9601 zákopová hloubka 1,8-2,5m | kus | 1
49. | specifikace | Poklop samonivelační č. 1650 KASI – s nápisem kanal | kus | 1
50. | specifikace | Podkladní deska č. 3482 | kus | 1
51. | 8901 R | Montáž a zprovoznění kompletní domovní čerpací stanice na místě, montáž technologie a elektroinstalace DČS, automatické řídicí jednotky v objektu RD - komplet, vč. příslušenství DČS, | kus | 1
52. | specifikace | Domovní čerpací stanice splaškových vod - PP-Válcová jímka s výstužnými žebry - k obetonování C25/30; Rozměr: D=1000mm, H=3000 ; litinový poklop B125 | kus | 1
53. | specifikace | Kompletní technologické vystrojení domovní čerpací stanice ; včetně automatické el. řídicí jednotky do objektu RD; armatur, spínacích čidel; čerpadlo typ např. ponorné kalové čerpadlo tlakové s řezacím zařízením; parametry čerpadla: průtok Q=0,65 l/s, dopravní výška maximální H=90m, výkon P=1,1 kW, výtlak průměr 5/4', napěťová soustava 400/230 V, s řídicí automatickou jednotkou 5/ 4'' KADOR | kus | 1
54. | 8902 R | Revize elektro, zaškolení obsluhy, provozní řád | soubor | 1
55. | 8903 R | Elektro přívod pro utomatickou řídicí jednotku DČOV z domovního rozvaděče jištěný proudovým chráničem a samostatným jističem 10 A charakteristiky B. Přívodní kabel 5 x1,5mm, včetně stavebních prací tj. vysekání drážky, niky pro automatickou řídicí jednotku a zaveřečného zednického začištění - komplet | soubor | 1
56. | 899/02/R | Vyvedení signalizačního vodiče pod poklop DČS a přípojkového uzávěru, včetně vodiče Cy 4mm | soubor | 1
57. | 899/03/R | Výstražná fólie š 330mm (dodávka+montáž) s nápisem "Pozor kanalizace" | m | 12
58. | 899/04/R | Orientační tabulky - označení polohy, typu a DN armatur přípojky tlakové kanalizace - komplet | soubor | 1
59. | 998 27 6101_/00 | Přesun hmot pro trubní vedení hloubené z plastických hmot nebo sklolaminátových v otevřeném výkopu | soubor | 1
S 8 (Potrubí) |  | Celkem
|  | VÝKAZ VÝMĚR - SLEPÝ ROZPOČET - SOUPIS POLOŽEK |  |  | cena
| číslo položky | popis | m. jed. | množství | jednotka | celkem
9 (Ostatní)
60. | 901/R | Náklady na geodetické zaměření skutečného stavu. | soubor | 1
61. | 902/R | Náklady na výchozí elektro-revizi | soubor | 1
62. | 903/R | Náklady na přechody přes výkopy pro zajištění pěšího přístupu, provozu a příjezdu k jed.nemovitostem | soubor | 1
63. | 904/R | Náklady na vytýčení stávajících inženýrských sítí + ověření kopanou sondou | soubor | 1
64. | 905/R | Náklady na uvedení povrchu dotčených soukromých částí pozemků do výchozího stavu | soubor | 1
65. | 906/R | Náklady jinde neuvedené v PD | soubor | 1
S 9 (Ostatní) |  | Celkem
STAVBA CELKEM PŘÍPOJKA TLAKOVÉ KANALIZACE Č. 4 bez DPH
HSV |  | PŘÍPOJKA TLAKOVÉ KANALIZACE Č. 5
|  | VÝKAZ VÝMĚR - SLEPÝ ROZPOČET - SOUPIS POLOŽEK |  |  | cena
| číslo položky | popis | m. jed. | množství | jednotka | celkem
1 (Zemní práce)
1. | 115 10 1201_/00 | Čerpání vody na dopravní výšku do 10 m objemu do 500 l/min | hod | 16
2. | 115 10 1301_/00 | Pohotovost záložní čerp. soup. pro dopravní výšku do 10 m objemu do 500 l/m | den | 5
3. | 115102/R | Úpravy pro čerpání ze stavební jámy (čerpací jímka) | kus | 1
4. | 119 00 1401_/00 | Dočasné zajištění podzemního potrubí ocel jmenovité světlosti DN do 200 mm | m | 2
5. | 119 00 1421_/00 | Dočasné zajištění podzemních kabelů a kabelových tratí z volně ložených kabelů, do 3 kabelů | m | 1
6. | 120 00 1101_/00 | Příplatek za ztížení vykopávky - blízkost jiných vedení | m3 | 6
7. | 131 20 3102_/00 | Hloubení jam ručně v horninách tř. 3 nesoudržných pro DČS | m3 | 17.5
8. | 131 20 3109_/00 | Příplatek k cenám za lepivost horniny tř. 3 | m3 | 17.5
9. | 132 20 2201_/00 | Hloubení rýh šířky do 200cm v soudržných horninách 3 ručně | m3 | 13.7
10. | 132 20 2209_/00 | Hloubení rých šířky do 200cm ručně příplatek za lepivost v hornině 3 | m3 | 6.85
11. | 151 10 1101_/00 | Zřízení pažení a rozepření stěn rýh pažení příložné hloubky do 2m | m2 | 45.6
12. | 151 10 1111_/00 | Odstranění pažení a rozepření stěn rýh pažení příložné hloubky do 2m | m2 | 45.6
13. | 151 10 1201_/00 | Pažení stěn výkopu bez rozepření pažení příložné hloubky do 4m zřízení | m2 | 28
14. | 151 10 1211_/00 | Odstranění pažení stěn výkopu s uložením pažin bez rozepření pažení příložné hloubky do 4m | m2 | 28
15. | 151 10 1301_/00 | Zřízení rozepření stěn zapažených pažení příložné hloubky do 4m | m3 | 17.5
16. | 151 10 1311_/00 | Odstranění rozepřených stěn zapažených pažení příložné hloubky do 4m | m3 | 17.5
17. | 161 10 1101_/00 | Svislé přemístění výkopku z horniny 1 až 4 při hloubce do 2,5m | m3 | 31.2
18. | 162 70 1105_/00 | Vodorovné přemístění výkopku z horniny 1 až 4 do 10000 m | m3 | 5.4
19. | 171 20 1201_/00 | Uložení sypaniny na skládku | m3 | 5.4
20. | 171901 | Poplatek za skládku výkopek (výtlačná zemina) | m3 | 5.4
21. | 174 10 1101_/00 | Zásyp zhutněný -jam, rýh, šachet | m3 | 1.6
22. | specifikace | Struskové kamenivo 16-32mm (1,5t/1,0m3) | t | 2.4
23. | 174 10 1101_/00 | Zásyp zhutněný -jam, rýh, šachet v zeleném pásu | m3 | 25.8
24. | 175 10 1101_/00 | Obsyp potrubí bez prohození sypaniny | m3 | 2.6
25. | specifikace | Kamenivo těžené drobné 0-4 B (1,67t/1m3) | t | 4.342
26. | 451 57 3111_/00 | Lože výkopu ze štěrkopísku pod potrubí | m3 | 1.2
27. | 901 R_/00 | Dodávka a montáž zemní kabelové chráničky DN50 pro elektro-napojení DČS na domovní rozvod RD, včetně zemních prací - komplet | soubor | 1
S 1 (Zemní práce) |  | Celkem
|  | VÝKAZ VÝMĚR - SLEPÝ ROZPOČET - SOUPIS POLOŽEK |  |  | cena
| číslo položky | popis | m. jed. | množství | jednotka | celkem
27 (Základy)
28. | 212 75 2212_/00 | Dočasná obvodová drenáž stavební jámy pro DČS - DN80 PVC FLEX | m | 10
29. | 271 57 1111_/00 | Polštář základu z kameniva drceného fr. 16-32mm v tl. 200mm | m3 | 1.25
30. | 273 32 1511_/00 | Beton základových desek železový C25/30 XC3 | m3 | 0.37
31. | 273 R_/00 | Výztuž betonu ze svarovaných sítí z drátu typu KARI 8/150/150 | t | 0.05
32. | 273 35 1215_/00 | Bednění svislé nebo šikmé, půdorysně přímé nebo zalomené stěn základových desek -zřízení | m2 | 1
33. | 273 35 1216_/00 | Bednění svislé nebo šikmé, půdorysně přímé nebo zalomené stěn základovýchdesek -odstranění | m2 | 1
34. | 279 32 1347_/0R | Obetonování stěn nádrže domovní čerpací stanice v tl. 150mm, beton železový C25/30 xc3 | m3 | 1.15
35. | 279 35 1105_/00 | Bednění svislé nebo šikmé, půdorysněpřímé nebo zalomené oboustranné za každou str.-zřízení | m2 | 8.5
36. | 279 35 1106_/00 | Bednění svislé nebo šikmé, půdorysně přímé nebo zalomené oboustranné za každou str -odstranění | m2 | 8.5
37. | 280 00 R_/00 | Postupné napouštění nádrže DČS vodou při obetonování / vyčerpání vyčištění | kus | 1
S 27 (Základy) Celkem
|  | VÝKAZ VÝMĚR - SLEPÝ ROZPOČET - SOUPIS POLOŽEK |  |  | cena
| číslo položky | popis | m. jed. | množství | jednotka | celkem
8 (Potrubí)
38. | 892 37 211R_/00 | Zabezpečení konců potrubí do DN 50 - při tlakové zkoušce přípojek | kus | 1
39. | 892 24 1111_/00 | Tlaková zkouška potrubí do DN 80 | m | 12
40. | 871 17 1121_/00 | Montáž potrubí z plastických hmot z tlakových trubek polyetylenových svařených vnějšího průměru 40mm | m | 12
41. | specifikace | Roura dn 40x3,7mm SDR11,HDPE-RC v návinu (RESISTANCE TO CRACK)-KANAL | m | 12
42. | 87700/ R | Dodávka + montáž ISO spojky DN40/40 na potrubí HDPE č. 6300 | kus | 1
43. | 891 24 9111_/00 | Montáž navrtávacího pásu na potrubí HDPE DN80 | kus | 1
44. | 891 18 1111_/00 | Montáž kanalizačních šoupátek v otevřeném výkopu DN 40 | kus | 1
45. | 899 40 1112_/00 | Osazení poklopů litinových šoupátkových | kus | 1
46. | specifikace | HAKU – ZAK uzávěrový navrtávací pás č. 5320 dn90 PE ZAK – bajonetový výstup 46 | kus | 1
47. | specifikace | Litinové šoupátko DN40 – ZAK s ISO výstupem č. 2810 40/46 | kus | 1
48. | specifikace | Zemní souprava – teleskopická č. 9601 zákopová hloubka 1,8-2,5m | kus | 1
49. | specifikace | Poklop samonivelační č. 1650 KASI – s nápisem kanal | kus | 1
50. | specifikace | Podkladní deska č. 3482 | kus | 1
51. | 8901 R | Montáž a zprovoznění kompletní domovní čerpací stanice na místě, montáž technologie a elektroinstalace DČS, automatické řídicí jednotky v objektu RD - komplet, vč. příslušenství DČS, | kus | 1
52. | specifikace | Domovní čerpací stanice splaškových vod - PP-Válcová jímka s výstužnými žebry - k obetonování C25/30; Rozměr: D=1000mm, H=3000 ; litinový poklop B125 | kus | 1
53. | specifikace | Kompletní technologické vystrojení domovní čerpací stanice ; včetně automatické el. řídicí jednotky do objektu RD; armatur, spínacích čidel; čerpadlo typ např. ponorné kalové čerpadlo tlakové s řezacím zařízením; parametry čerpadla: průtok Q=0,65 l/s, dopravní výška maximální H=90m, výkon P=1,1 kW, výtlak průměr 5/4', napěťová soustava 400/230 V, s řídicí automatickou jednotkou 5/ 4'' KADOR | kus | 1
54. | 8902 R | Revize elektro, zaškolení obsluhy, provozní řád | soubor | 1
55. | 8903 R | Elektro přívod pro utomatickou řídicí jednotku DČOV z domovního rozvaděče jištěný proudovým chráničem a samostatným jističem 10 A charakteristiky B. Přívodní kabel 5 x1,5mm, včetně stavebních prací tj. vysekání drážky, niky pro automatickou řídicí jednotku a zaveřečného zednického začištění - komplet | soubor | 1
56. | 899/02/R | Vyvedení signalizačního vodiče pod poklop DČS a přípojkového uzávěru, včetně vodiče Cy 4mm | soubor | 1
57. | 899/03/R | Výstražná fólie š 330mm (dodávka+montáž) s nápisem "Pozor kanalizace" | m | 12
58. | 899/04/R | Orientační tabulky - označení polohy, typu a DN armatur přípojky tlakové kanalizace - komplet | soubor | 1
59. | 998 27 6101_/00 | Přesun hmot pro trubní vedení hloubené z plastických hmot nebo sklolaminátových v otevřeném výkopu | soubor | 1
S 8 (Potrubí) |  | Celkem
|  | VÝKAZ VÝMĚR - SLEPÝ ROZPOČET - SOUPIS POLOŽEK |  |  | cena
| číslo položky | popis | m. jed. | množství | jednotka | celkem
9 (Ostatní)
60. | 901/R | Náklady na geodetické zaměření skutečného stavu. | soubor | 1
61. | 902/R | Náklady na výchozí elektro-revizi | soubor | 1
62. | 903/R | Náklady na přechody přes výkopy pro zajištění pěšího přístupu, provozu a příjezdu k jed.nemovitostem | soubor | 1
63. | 904/R | Náklady na vytýčení stávajících inženýrských sítí + ověření kopanou sondou | soubor | 1
64. | 905/R | Náklady na uvedení povrchu dotčených soukromých částí pozemků do výchozího stavu | soubor | 1
65. | 906/R | Náklady jinde neuvedené v PD | soubor | 1
S 9 (Ostatní) |  | Celkem
STAVBA CELKEM PŘÍPOJKA TLAKOVÉ KANALIZACE Č. 5 bez DPH
HSV |  | PŘÍPOJKA TLAKOVÉ KANALIZACE Č. 6
|  | VÝKAZ VÝMĚR - SLEPÝ ROZPOČET - SOUPIS POLOŽEK |  |  | cena
| číslo položky | popis | m. jed. | množství | jednotka | celkem
1 (Zemní práce)
1. | 115 10 1201_/00 | Čerpání vody na dopravní výšku do 10 m objemu do 500 l/min | hod | 16
2. | 115 10 1301_/00 | Pohotovost záložní čerp. soup. pro dopravní výšku do 10 m objemu do 500 l/m | den | 5
3. | 115102/R | Úpravy pro čerpání ze stavební jámy (čerpací jímka) | kus | 1
4. | 119 00 1401_/00 | Dočasné zajištění podzemního potrubí ocel jmenovité světlosti DN do 200 mm | m | 2
5. | 119 00 1421_/00 | Dočasné zajištění podzemních kabelů a kabelových tratí z volně ložených kabelů, do 3 kabelů | m | 1
6. | 120 00 1101_/00 | Příplatek za ztížení vykopávky - blízkost jiných vedení | m3 | 6
7. | 131 20 3102_/00 | Hloubení jam ručně v horninách tř. 3 nesoudržných pro DČS | m3 | 17.5
8. | 131 20 3109_/00 | Příplatek k cenám za lepivost horniny tř. 3 | m3 | 17.5
9. | 132 20 2201_/00 | Hloubení rýh šířky do 200cm v soudržných horninách 3 ručně | m3 | 10.5
10. | 132 20 2209_/00 | Hloubení rých šířky do 200cm ručně příplatek za lepivost v hornině 3 | m3 | 5.25
11. | 151 10 1101_/00 | Zřízení pažení a rozepření stěn rýh pažení příložné hloubky do 2m | m2 | 35.1
12. | 151 10 1111_/00 | Odstranění pažení a rozepření stěn rýh pažení příložné hloubky do 2m | m2 | 35.1
13. | 151 10 1201_/00 | Pažení stěn výkopu bez rozepření pažení příložné hloubky do 4m zřízení | m2 | 28
14. | 151 10 1211_/00 | Odstranění pažení stěn výkopu s uložením pažin bez rozepření pažení příložné hloubky do 4m | m2 | 28
15. | 151 10 1301_/00 | Zřízení rozepření stěn zapažených pažení příložné hloubky do 4m | m3 | 17.5
16. | 151 10 1311_/00 | Odstranění rozepřených stěn zapažených pažení příložné hloubky do 4m | m3 | 17.5
17. | 161 10 1101_/00 | Svislé přemístění výkopku z horniny 1 až 4 při hloubce do 2,5m | m3 | 28
18. | 162 70 1105_/00 | Vodorovné přemístění výkopku z horniny 1 až 4 do 10000 m | m3 | 4.29
19. | 171 20 1201_/00 | Uložení sypaniny na skládku | m3 | 4.29
20. | 171901 | Poplatek za skládku výkopek (výtlačná zemina) | m3 | 4.29
21. | 174 10 1101_/00 | Zásyp zhutněný -jam, rýh, šachet | m3 | 1.5
22. | specifikace | Struskové kamenivo 16-32mm (1,5t/1,0m3) | t | 2.25
23. | 174 10 1101_/00 | Zásyp zhutněný -jam, rýh, šachet v zeleném pásu | m3 | 23.71
24. | 175 10 1101_/00 | Obsyp potrubí bez prohození sypaniny | m3 | 1.89
25. | specifikace | Kamenivo těžené drobné 0-4 B (1,67t/1m3) | t | 3.1563
26. | 451 57 3111_/00 | Lože výkopu ze štěrkopísku pod potrubí | m3 | 0.9
27. | 901 R_/00 | Dodávka a montáž zemní kabelové chráničky DN50 pro elektro-napojení DČS na domovní rozvod RD, včetně zemních prací - komplet | soubor | 1
S 1 (Zemní práce) |  | Celkem
|  | VÝKAZ VÝMĚR - SLEPÝ ROZPOČET - SOUPIS POLOŽEK |  |  | cena
| číslo položky | popis | m. jed. | množství | jednotka | celkem
27 (Základy)
28. | 212 75 2212_/00 | Dočasná obvodová drenáž stavební jámy pro DČS - DN80 PVC FLEX | m | 10
29. | 271 57 1111_/00 | Polštář základu z kameniva drceného fr. 16-32mm v tl. 200mm | m3 | 1.25
30. | 273 32 1511_/00 | Beton základových desek železový C25/30 XC3 | m3 | 0.37
31. | 273 R_/00 | Výztuž betonu ze svarovaných sítí z drátu typu KARI 8/150/150 | t | 0.05
32. | 273 35 1215_/00 | Bednění svislé nebo šikmé, půdorysně přímé nebo zalomené stěn základových desek -zřízení | m2 | 1
33. | 273 35 1216_/00 | Bednění svislé nebo šikmé, půdorysně přímé nebo zalomené stěn základovýchdesek -odstranění | m2 | 1
34. | 279 32 1347_/0R | Obetonování stěn nádrže domovní čerpací stanice v tl. 150mm, beton železový C25/30 xc3 | m3 | 1.15
35. | 279 35 1105_/00 | Bednění svislé nebo šikmé, půdorysněpřímé nebo zalomené oboustranné za každou str.-zřízení | m2 | 8.5
36. | 279 35 1106_/00 | Bednění svislé nebo šikmé, půdorysně přímé nebo zalomené oboustranné za každou str -odstranění | m2 | 8.5
37. | 280 00 R_/00 | Postupné napouštění nádrže DČS vodou při obetonování / vyčerpání vyčištění | kus | 1
S 27 (Základy) Celkem
|  | VÝKAZ VÝMĚR - SLEPÝ ROZPOČET - SOUPIS POLOŽEK |  |  | cena
| číslo položky | popis | m. jed. | množství | jednotka | celkem
8 (Potrubí)
38. | 892 37 211R_/00 | Zabezpečení konců potrubí do DN 50 - při tlakové zkoušce přípojek | kus | 1
39. | 892 24 1111_/00 | Tlaková zkouška potrubí do DN 80 | m | 9
40. | 871 17 1121_/00 | Montáž potrubí z plastických hmot z tlakových trubek polyetylenových svařených vnějšího průměru 40mm | m | 9
41. | specifikace | Roura dn 40x3,7mm SDR11,HDPE-RC v návinu (RESISTANCE TO CRACK)-KANAL | m | 9
42. | 87700/ R | Dodávka + montáž ISO spojky DN40/40 na potrubí HDPE č. 6300 | kus | 1
43. | 891 24 9111_/00 | Montáž navrtávacího pásu na potrubí HDPE DN80 | kus | 1
44. | 891 18 1111_/00 | Montáž kanalizačních šoupátek v otevřeném výkopu DN 40 | kus | 1
45. | 899 40 1112_/00 | Osazení poklopů litinových šoupátkových | kus | 1
46. | specifikace | HAKU – ZAK uzávěrový navrtávací pás č. 5320 dn90 PE ZAK – bajonetový výstup 46 | kus | 1
47. | specifikace | Litinové šoupátko DN40 – ZAK s ISO výstupem č. 2810 40/46 | kus | 1
48. | specifikace | Zemní souprava – teleskopická č. 9601 zákopová hloubka 1,8-2,5m | kus | 1
49. | specifikace | Poklop samonivelační č. 1650 KASI – s nápisem kanal | kus | 1
50. | specifikace | Podkladní deska č. 3482 | kus | 1
51. | 8901 R | Montáž a zprovoznění kompletní domovní čerpací stanice na místě, montáž technologie a elektroinstalace DČS, automatické řídicí jednotky v objektu RD - komplet, vč. příslušenství DČS, | kus | 1
52. | specifikace | Domovní čerpací stanice splaškových vod - PP-Válcová jímka s výstužnými žebry - k obetonování C25/30; Rozměr: D=1000mm, H=3000 ; litinový poklop B125 | kus | 1
53. | specifikace | Kompletní technologické vystrojení domovní čerpací stanice ; včetně automatické el. řídicí jednotky do objektu RD; armatur, spínacích čidel; čerpadlo typ např. ponorné kalové čerpadlo tlakové s řezacím zařízením; parametry čerpadla: průtok Q=0,65 l/s, dopravní výška maximální H=90m, výkon P=1,1 kW, výtlak průměr 5/4', napěťová soustava 400/230 V, s řídicí automatickou jednotkou 5/ 4'' KADOR | kus | 1
54. | 8902 R | Revize elektro, zaškolení obsluhy, provozní řád | soubor | 1
55. | 8903 R | Elektro přívod pro utomatickou řídicí jednotku DČOV z domovního rozvaděče jištěný proudovým chráničem a samostatným jističem 10 A charakteristiky B. Přívodní kabel 5 x1,5mm, včetně stavebních prací tj. vysekání drážky, niky pro automatickou řídicí jednotku a zaveřečného zednického začištění - komplet | soubor | 1
56. | 899/02/R | Vyvedení signalizačního vodiče pod poklop DČS a přípojkového uzávěru, včetně vodiče Cy 4mm | soubor | 1
57. | 899/03/R | Výstražná fólie š 330mm (dodávka+montáž) s nápisem "Pozor kanalizace" | m | 9
58. | 899/04/R | Orientační tabulky - označení polohy, typu a DN armatur přípojky tlakové kanalizace - komplet | soubor | 1
59. | 998 27 6101_/00 | Přesun hmot pro trubní vedení hloubené z plastických hmot nebo sklolaminátových v otevřeném výkopu | soubor | 1
S 8 (Potrubí) |  | Celkem
|  | VÝKAZ VÝMĚR - SLEPÝ ROZPOČET - SOUPIS POLOŽEK |  |  | cena
| číslo položky | popis | m. jed. | množství | jednotka | celkem
9 (Ostatní)
60. | 901/R | Náklady na geodetické zaměření skutečného stavu. | soubor | 1
61. | 902/R | Náklady na výchozí elektro-revizi | soubor | 1
62. | 903/R | Náklady na přechody přes výkopy pro zajištění pěšího přístupu, provozu a příjezdu k jed.nemovitostem | soubor | 1
63. | 904/R | Náklady na vytýčení stávajících inženýrských sítí + ověření kopanou sondou | soubor | 1
64. | 905/R | Náklady na uvedení povrchu dotčených soukromých částí pozemků do výchozího stavu | soubor | 1
65. | 906/R | Náklady jinde neuvedené v PD | soubor | 1
S 9 (Ostatní) |  | Celkem
STAVBA CELKEM PŘÍPOJKA TLAKOVÉ KANALIZACE Č. 6 bez DPH
HSV |  | PŘÍPOJKA TLAKOVÉ KANALIZACE Č. 7
|  | VÝKAZ VÝMĚR - SLEPÝ ROZPOČET - SOUPIS POLOŽEK |  |  | cena
| číslo položky | popis | m. jed. | množství | jednotka | celkem
1 (Zemní práce)
1. | 115 10 1201_/00 | Čerpání vody na dopravní výšku do 10 m objemu do 500 l/min | hod | 16
2. | 115 10 1301_/00 | Pohotovost záložní čerp. soup. pro dopravní výšku do 10 m objemu do 500 l/m | den | 5
3. | 115102/R | Úpravy pro čerpání ze stavební jámy (čerpací jímka) | kus | 1
4. | 119 00 1401_/00 | Dočasné zajištění podzemního potrubí ocel jmenovité světlosti DN do 200 mm | m | 2
5. | 119 00 1421_/00 | Dočasné zajištění podzemních kabelů a kabelových tratí z volně ložených kabelů, do 3 kabelů | m | 1
6. | 120 00 1101_/00 | Příplatek za ztížení vykopávky - blízkost jiných vedení | m3 | 6
7. | 131 20 3102_/00 | Hloubení jam ručně v horninách tř. 3 nesoudržných pro DČS | m3 | 17.5
8. | 131 20 3109_/00 | Příplatek k cenám za lepivost horniny tř. 3 | m3 | 17.5
9. | 132 20 2201_/00 | Hloubení rýh šířky do 200cm v soudržných horninách 3 ručně | m3 | 15.4
10. | 132 20 2209_/00 | Hloubení rých šířky do 200cm ručně příplatek za lepivost v hornině 3 | m3 | 7.7
11. | 151 10 1101_/00 | Zřízení pažení a rozepření stěn rýh pažení příložné hloubky do 2m | m2 | 51.3
12. | 151 10 1111_/00 | Odstranění pažení a rozepření stěn rýh pažení příložné hloubky do 2m | m2 | 51.3
13. | 151 10 1201_/00 | Pažení stěn výkopu bez rozepření pažení příložné hloubky do 4m zřízení | m2 | 28
14. | 151 10 1211_/00 | Odstranění pažení stěn výkopu s uložením pažin bez rozepření pažení příložné hloubky do 4m | m2 | 28
15. | 151 10 1301_/00 | Zřízení rozepření stěn zapažených pažení příložné hloubky do 4m | m3 | 17.5
16. | 151 10 1311_/00 | Odstranění rozepřených stěn zapažených pažení příložné hloubky do 4m | m3 | 17.5
17. | 161 10 1101_/00 | Svislé přemístění výkopku z horniny 1 až 4 při hloubce do 2,5m | m3 | 32.9
18. | 162 70 1105_/00 | Vodorovné přemístění výkopku z horniny 1 až 4 do 10000 m | m3 | 5.75
19. | 171 20 1201_/00 | Uložení sypaniny na skládku | m3 | 5.75
20. | 171901 | Poplatek za skládku výkopek (výtlačná zemina) | m3 | 5.75
21. | 174 10 1101_/00 | Zásyp zhutněný -jam, rýh, šachet | m3 | 1.5
22. | specifikace | Struskové kamenivo 16-32mm (1,5t/1,0m3) | t | 2.25
23. | 174 10 1101_/00 | Zásyp zhutněný -jam, rýh, šachet v zeleném pásu | m3 | 27.15
24. | 175 10 1101_/00 | Obsyp potrubí bez prohození sypaniny | m3 | 2.9
25. | specifikace | Kamenivo těžené drobné 0-4 B (1,67t/1m3) | t | 4.843
26. | 451 57 3111_/00 | Lože výkopu ze štěrkopísku pod potrubí | m3 | 1.35
27. | 901 R_/00 | Dodávka a montáž zemní kabelové chráničky DN50 pro elektro-napojení DČS na domovní rozvod RD, včetně zemních prací - komplet | soubor | 1
S 1 (Zemní práce) |  | Celkem
|  | VÝKAZ VÝMĚR - SLEPÝ ROZPOČET - SOUPIS POLOŽEK |  |  | cena
| číslo položky | popis | m. jed. | množství | jednotka | celkem
27 (Základy)
28. | 212 75 2212_/00 | Dočasná obvodová drenáž stavební jámy pro DČS - DN80 PVC FLEX | m | 10
29. | 271 57 1111_/00 | Polštář základu z kameniva drceného fr. 16-32mm v tl. 200mm | m3 | 1.25
30. | 273 32 1511_/00 | Beton základových desek železový C25/30 XC3 | m3 | 0.37
31. | 273 R_/00 | Výztuž betonu ze svarovaných sítí z drátu typu KARI 8/150/150 | t | 0.05
32. | 273 35 1215_/00 | Bednění svislé nebo šikmé, půdorysně přímé nebo zalomené stěn základových desek -zřízení | m2 | 1
33. | 273 35 1216_/00 | Bednění svislé nebo šikmé, půdorysně přímé nebo zalomené stěn základovýchdesek -odstranění | m2 | 1
34. | 279 32 1347_/0R | Obetonování stěn nádrže domovní čerpací stanice v tl. 150mm, beton železový C25/30 xc3 | m3 | 1.15
35. | 279 35 1105_/00 | Bednění svislé nebo šikmé, půdorysněpřímé nebo zalomené oboustranné za každou str.-zřízení | m2 | 8.5
36. | 279 35 1106_/00 | Bednění svislé nebo šikmé, půdorysně přímé nebo zalomené oboustranné za každou str -odstranění | m2 | 8.5
37. | 280 00 R_/00 | Postupné napouštění nádrže DČS vodou při obetonování / vyčerpání vyčištění | kus | 1
S 27 (Základy) Celkem
|  | VÝKAZ VÝMĚR - SLEPÝ ROZPOČET - SOUPIS POLOŽEK |  |  | cena
| číslo položky | popis | m. jed. | množství | jednotka | celkem
8 (Potrubí)
38. | 892 37 211R_/00 | Zabezpečení konců potrubí do DN 50 - při tlakové zkoušce přípojek | kus | 1
39. | 892 24 1111_/00 | Tlaková zkouška potrubí do DN 80 | m | 13.5
40. | 871 17 1121_/00 | Montáž potrubí z plastických hmot z tlakových trubek polyetylenových svařených vnějšího průměru 40mm | m | 13.5
41. | specifikace | Roura dn 40x3,7mm SDR11,HDPE-RC v návinu (RESISTANCE TO CRACK)-KANAL | m | 14
42. | 87700/ R | Dodávka + montáž ISO spojky DN40/40 na potrubí HDPE č. 6300 | kus | 1
43. | 891 24 9111_/00 | Montáž navrtávacího pásu na potrubí HDPE DN80 | kus | 1
44. | 891 18 1111_/00 | Montáž kanalizačních šoupátek v otevřeném výkopu DN 40 | kus | 1
45. | 899 40 1112_/00 | Osazení poklopů litinových šoupátkových | kus | 1
46. | specifikace | HAKU – ZAK uzávěrový navrtávací pás č. 5320 dn90 PE ZAK – bajonetový výstup 46 | kus | 1
47. | specifikace | Litinové šoupátko DN40 – ZAK s ISO výstupem č. 2810 40/46 | kus | 1
48. | specifikace | Zemní souprava – teleskopická č. 9601 zákopová hloubka 1,8-2,5m | kus | 1
49. | specifikace | Poklop samonivelační č. 1650 KASI – s nápisem kanal | kus | 1
50. | specifikace | Podkladní deska č. 3482 | kus | 1
51. | 8901 R | Montáž a zprovoznění kompletní domovní čerpací stanice na místě, montáž technologie a elektroinstalace DČS, automatické řídicí jednotky v objektu RD - komplet, vč. příslušenství DČS, | kus | 1
52. | specifikace | Domovní čerpací stanice splaškových vod - PP-Válcová jímka s výstužnými žebry - k obetonování C25/30; Rozměr: D=1000mm, H=3000mm; litinový poklop B125 | kus | 1
53. | specifikace | Kompletní technologické vystrojení domovní čerpací stanice ; včetně automatické el. řídicí jednotky do objektu RD; armatur, spínacích čidel; čerpadlo typ např. ponorné kalové čerpadlo tlakové s řezacím zařízením; parametry čerpadla: průtok Q=0,65 l/s, dopravní výška maximální H=90m, výkon P=1,1 kW, výtlak průměr 5/4', napěťová soustava 400/230 V, s řídicí automatickou jednotkou 5/ 4'' KADOR | kus | 1
54. | 8902 R | Revize elektro, zaškolení obsluhy, provozní řád | soubor | 1
55. | 8903 R | Elektro přívod pro utomatickou řídicí jednotku DČOV z domovního rozvaděče jištěný proudovým chráničem a samostatným jističem 10 A charakteristiky B. Přívodní kabel 5 x1,5mm, včetně stavebních prací tj. vysekání drážky, niky pro automatickou řídicí jednotku a zaveřečného zednického začištění - komplet | soubor | 1
56. | 899/02/R | Vyvedení signalizačního vodiče pod poklop DČS a přípojkového uzávěru, včetně vodiče Cy 4mm | soubor | 1
57. | 899/03/R | Výstražná fólie š 330mm (dodávka+montáž) s nápisem "Pozor kanalizace" | m | 14
58. | 899/04/R | Orientační tabulky - označení polohy, typu a DN armatur přípojky tlakové kanalizace - komplet | soubor | 1
59. | 998 27 6101_/00 | Přesun hmot pro trubní vedení hloubené z plastických hmot nebo sklolaminátových v otevřeném výkopu | soubor | 1
S 8 (Potrubí) |  | Celkem
|  | VÝKAZ VÝMĚR - SLEPÝ ROZPOČET - SOUPIS POLOŽEK |  |  | cena
| číslo položky | popis | m. jed. | množství | jednotka | celkem
9 (Ostatní)
60. | 901/R | Náklady na geodetické zaměření skutečného stavu. | soubor | 1
61. | 902/R | Náklady na výchozí elektro-revizi | soubor | 1
62. | 903/R | Náklady na přechody přes výkopy pro zajištění pěšího přístupu, provozu a příjezdu k jed.nemovitostem | soubor | 1
63. | 904/R | Náklady na vytýčení stávajících inženýrských sítí + ověření kopanou sondou | soubor | 1
64. | 905/R | Náklady na uvedení povrchu dotčených soukromých částí pozemků do výchozího stavu | soubor | 1
65. | 906/R | Náklady jinde neuvedené v PD | soubor | 1
S 9 (Ostatní) |  | Celkem
STAVBA CELKEM PŘÍPOJKA TLAKOVÉ KANALIZACE Č. 7 bez DPH
HSV |  | PŘÍPOJKA TLAKOVÉ KANALIZACE Č. 8
|  | VÝKAZ VÝMĚR - SLEPÝ ROZPOČET - SOUPIS POLOŽEK |  |  | cena
| číslo položky | popis | m. jed. | množství | jednotka | celkem
1 (Zemní práce)
1. | 115 10 1201_/00 | Čerpání vody na dopravní výšku do 10 m objemu do 500 l/min | hod | 16
2. | 115 10 1301_/00 | Pohotovost záložní čerp. soup. pro dopravní výšku do 10 m objemu do 500 l/m | den | 5
3. | 115102/R | Úpravy pro čerpání ze stavební jámy (čerpací jímka) | kus | 1
4. | 119 00 1401_/00 | Dočasné zajištění podzemního potrubí ocel jmenovité světlosti DN do 200 mm | m | 2
5. | 119 00 1421_/00 | Dočasné zajištění podzemních kabelů a kabelových tratí z volně ložených kabelů, do 3 kabelů | m | 1
6. | 120 00 1101_/00 | Příplatek za ztížení vykopávky - blízkost jiných vedení | m3 | 6
7. | 131 20 3102_/00 | Hloubení jam ručně v horninách tř. 3 nesoudržných pro DČS | m3 | 17.5
8. | 131 20 3109_/00 | Příplatek k cenám za lepivost horniny tř. 3 | m3 | 17.5
9. | 132 20 2201_/00 | Hloubení rýh šířky do 200cm v soudržných horninách 3 ručně | m3 | 13.9
10. | 132 20 2209_/00 | Hloubení rých šířky do 200cm ručně příplatek za lepivost v hornině 3 | m3 | 6.95
11. | 151 10 1101_/00 | Zřízení pažení a rozepření stěn rýh pažení příložné hloubky do 2m | m2 | 46.4
12. | 151 10 1111_/00 | Odstranění pažení a rozepření stěn rýh pažení příložné hloubky do 2m | m2 | 46.4
13. | 151 10 1201_/00 | Pažení stěn výkopu bez rozepření pažení příložné hloubky do 4m zřízení | m2 | 28
14. | 151 10 1211_/00 | Odstranění pažení stěn výkopu s uložením pažin bez rozepření pažení příložné hloubky do 4m | m2 | 28
15. | 151 10 1301_/00 | Zřízení rozepření stěn zapažených pažení příložné hloubky do 4m | m3 | 17.5
16. | 151 10 1311_/00 | Odstranění rozepřených stěn zapažených pažení příložné hloubky do 4m | m3 | 17.5
17. | 161 10 1101_/00 | Svislé přemístění výkopku z horniny 1 až 4 při hloubce do 2,5m | m3 | 31.4
18. | 162 70 1105_/00 | Vodorovné přemístění výkopku z horniny 1 až 4 do 10000 m | m3 | 5.32
19. | 171 20 1201_/00 | Uložení sypaniny na skládku | m3 | 5.32
20. | 171901 | Poplatek za skládku výkopek (výtlačná zemina) | m3 | 5.32
21. | 174 10 1101_/00 | Zásyp zhutněný -jam, rýh, šachet | m3 | 1.5
22. | specifikace | Struskové kamenivo 16-32mm (1,5t/1,0m3) | t | 2.25
23. | 174 10 1101_/00 | Zásyp zhutněný -jam, rýh, šachet v zeleném pásu | m3 | 26.08
24. | 175 10 1101_/00 | Obsyp potrubí bez prohození sypaniny | m3 | 2.6
25. | specifikace | Kamenivo těžené drobné 0-4 B (1,67t/1m3) | t | 4.342
26. | 451 57 3111_/00 | Lože výkopu ze štěrkopísku pod potrubí | m3 | 1.22
27. | 901 R_/00 | Dodávka a montáž zemní kabelové chráničky DN50 pro elektro-napojení DČS na domovní rozvod RD, včetně zemních prací - komplet | soubor | 1
S 1 (Zemní práce) |  | Celkem
|  | VÝKAZ VÝMĚR - SLEPÝ ROZPOČET - SOUPIS POLOŽEK |  |  | cena
| číslo položky | popis | m. jed. | množství | jednotka | celkem
27 (Základy)
28. | 212 75 2212_/00 | Dočasná obvodová drenáž stavební jámy pro DČS - DN80 PVC FLEX | m | 10
29. | 271 57 1111_/00 | Polštář základu z kameniva drceného fr. 16-32mm v tl. 200mm | m3 | 1.25
30. | 273 32 1511_/00 | Beton základových desek železový C25/30 XC3 | m3 | 0.37
31. | 273 R_/00 | Výztuž betonu ze svarovaných sítí z drátu typu KARI 8/150/150 | t | 0.05
32. | 273 35 1215_/00 | Bednění svislé nebo šikmé, půdorysně přímé nebo zalomené stěn základových desek -zřízení | m2 | 1
33. | 273 35 1216_/00 | Bednění svislé nebo šikmé, půdorysně přímé nebo zalomené stěn základovýchdesek -odstranění | m2 | 1
34. | 279 32 1347_/0R | Obetonování stěn nádrže domovní čerpací stanice v tl. 150mm, beton železový C25/30 xc3 | m3 | 1.15
35. | 279 35 1105_/00 | Bednění svislé nebo šikmé, půdorysněpřímé nebo zalomené oboustranné za každou str.-zřízení | m2 | 8.5
36. | 279 35 1106_/00 | Bednění svislé nebo šikmé, půdorysně přímé nebo zalomené oboustranné za každou str -odstranění | m2 | 8.5
37. | 280 00 R_/00 | Postupné napouštění nádrže DČS vodou při obetonování / vyčerpání vyčištění | kus | 1
S 27 (Základy) Celkem
|  | VÝKAZ VÝMĚR - SLEPÝ ROZPOČET - SOUPIS POLOŽEK |  |  | cena
| číslo položky | popis | m. jed. | množství | jednotka | celkem
8 (Potrubí)
38. | 892 37 211R_/00 | Zabezpečení konců potrubí do DN 50 - při tlakové zkoušce přípojek | kus | 1
39. | 892 24 1111_/00 | Tlaková zkouška potrubí do DN 80 | m | 12.2
40. | 871 17 1121_/00 | Montáž potrubí z plastických hmot z tlakových trubek polyetylenových svařených vnějšího průměru 40mm | m | 12.2
41. | specifikace | Roura dn 40x3,7mm SDR11,HDPE-RC v návinu (RESISTANCE TO CRACK)-KANAL | m | 13
42. | 87700/ R | Dodávka + montáž ISO spojky DN40/40 na potrubí HDPE č. 6300 | kus | 1
43. | 891 24 9111_/00 | Montáž navrtávacího pásu na potrubí HDPE DN80 | kus | 1
44. | 891 18 1111_/00 | Montáž kanalizačních šoupátek v otevřeném výkopu DN 40 | kus | 1
45. | 899 40 1112_/00 | Osazení poklopů litinových šoupátkových | kus | 1
46. | specifikace | HAKU – ZAK uzávěrový navrtávací pás č. 5320 dn90 PE ZAK – bajonetový výstup 46 | kus | 1
47. | specifikace | Litinové šoupátko DN40 – ZAK s ISO výstupem č. 2810 40/46 | kus | 1
48. | specifikace | Zemní souprava – teleskopická č. 9601 zákopová hloubka 1,8-2,5m | kus | 1
49. | specifikace | Poklop samonivelační č. 1650 KASI – s nápisem kanal | kus | 1
50. | specifikace | Podkladní deska č. 3482 | kus | 1
51. | 8901 R | Montáž a zprovoznění kompletní domovní čerpací stanice na místě, montáž technologie a elektroinstalace DČS, automatické řídicí jednotky v objektu RD - komplet, vč. příslušenství DČS, | kus | 1
52. | specifikace | Domovní čerpací stanice splaškových vod - PP-Válcová jímka s výstužnými žebry - k obetonování C25/30; Rozměr: D=1000mm, H=2500 ; litinový poklop B125 | kus | 1
53. | specifikace | Kompletní technologické vystrojení domovní čerpací stanice ; včetně automatické el. řídicí jednotky do objektu RD; armatur, spínacích čidel; čerpadlo typ např. ponorné kalové čerpadlo tlakové s řezacím zařízením; parametry čerpadla: průtok Q=0,65 l/s, dopravní výška maximální H=90m, výkon P=1,1 kW, výtlak průměr 5/4', napěťová soustava 400/230 V, s řídicí automatickou jednotkou 5/ 4'' KADOR | kus | 1
54. | 8902 R | Revize elektro, zaškolení obsluhy, provozní řád | soubor | 1
55. | 8903 R | Elektro přívod pro utomatickou řídicí jednotku DČOV z domovního rozvaděče jištěný proudovým chráničem a samostatným jističem 10 A charakteristiky B. Přívodní kabel 5 x1,5mm, včetně stavebních prací tj. vysekání drážky, niky pro automatickou řídicí jednotku a zaveřečného zednického začištění - komplet | soubor | 1
56. | 899/02/R | Vyvedení signalizačního vodiče pod poklop DČS a přípojkového uzávěru, včetně vodiče Cy 4mm | soubor | 1
57. | 899/03/R | Výstražná fólie š 330mm (dodávka+montáž) s nápisem "Pozor kanalizace" | m | 13
58. | 899/04/R | Orientační tabulky - označení polohy, typu a DN armatur přípojky tlakové kanalizace - komplet | soubor | 1
59. | 998 27 6101_/00 | Přesun hmot pro trubní vedení hloubené z plastických hmot nebo sklolaminátových v otevřeném výkopu | soubor | 1
S 8 (Potrubí) |  | Celkem
|  | VÝKAZ VÝMĚR - SLEPÝ ROZPOČET - SOUPIS POLOŽEK |  |  | cena
| číslo položky | popis | m. jed. | množství | jednotka | celkem
9 (Ostatní)
60. | 901/R | Náklady na geodetické zaměření skutečného stavu. | soubor | 1
61. | 902/R | Náklady na výchozí elektro-revizi | soubor | 1
62. | 903/R | Náklady na přechody přes výkopy pro zajištění pěšího přístupu, provozu a příjezdu k jed.nemovitostem | soubor | 1
63. | 904/R | Náklady na vytýčení stávajících inženýrských sítí + ověření kopanou sondou | soubor | 1
64. | 905/R | Náklady na uvedení povrchu dotčených soukromých částí pozemků do výchozího stavu | soubor | 1
65. | 906/R | Náklady jinde neuvedené v PD | soubor | 1
S 9 (Ostatní) |  | Celkem
STAVBA CELKEM PŘÍPOJKA TLAKOVÉ KANALIZACE Č. 8 bez DPH
HSV |  | PŘÍPOJKA TLAKOVÉ KANALIZACE Č. 9
|  | VÝKAZ VÝMĚR - SLEPÝ ROZPOČET - SOUPIS POLOŽEK |  |  | cena
| číslo položky | popis | m. jed. | množství | jednotka | celkem
1 (Zemní práce)
1. | 115 10 1201_/00 | Čerpání vody na dopravní výšku do 10 m objemu do 500 l/min | hod | 16
2. | 115 10 1301_/00 | Pohotovost záložní čerp. soup. pro dopravní výšku do 10 m objemu do 500 l/m | den | 5
3. | 115102/R | Úpravy pro čerpání ze stavební jámy (čerpací jímka) | kus | 1
4. | 119 00 1401_/00 | Dočasné zajištění podzemního potrubí ocel jmenovité světlosti DN do 200 mm | m | 2
5. | 119 00 1421_/00 | Dočasné zajištění podzemních kabelů a kabelových tratí z volně ložených kabelů, do 3 kabelů | m | 1
6. | 120 00 1101_/00 | Příplatek za ztížení vykopávky - blízkost jiných vedení | m3 | 4
7. | 131 20 3102_/00 | Hloubení jam ručně v horninách tř. 3 nesoudržných pro DČS | m3 | 17.5
8. | 131 20 3109_/00 | Příplatek k cenám za lepivost horniny tř. 3 | m3 | 17.5
9. | 132 20 2201_/00 | Hloubení rýh šířky do 200cm v soudržných horninách 3 ručně | m3 | 8.6
10. | 132 20 2209_/00 | Hloubení rých šířky do 200cm ručně příplatek za lepivost v hornině 3 | m3 | 4.3
11. | 151 10 1101_/00 | Zřízení pažení a rozepření stěn rýh pažení příložné hloubky do 2m | m2 | 28.5
12. | 151 10 1111_/00 | Odstranění pažení a rozepření stěn rýh pažení příložné hloubky do 2m | m2 | 28.5
13. | 151 10 1201_/00 | Pažení stěn výkopu bez rozepření pažení příložné hloubky do 4m zřízení | m2 | 28
14. | 151 10 1211_/00 | Odstranění pažení stěn výkopu s uložením pažin bez rozepření pažení příložné hloubky do 4m | m2 | 28
15. | 151 10 1301_/00 | Zřízení rozepření stěn zapažených pažení příložné hloubky do 4m | m3 | 17.5
16. | 151 10 1311_/00 | Odstranění rozepřených stěn zapažených pažení příložné hloubky do 4m | m3 | 17.5
17. | 161 10 1101_/00 | Svislé přemístění výkopku z horniny 1 až 4 při hloubce do 2,5m | m3 | 26.1
18. | 162 70 1105_/00 | Vodorovné přemístění výkopku z horniny 1 až 4 do 10000 m | m3 | 3.85
19. | 171 20 1201_/00 | Uložení sypaniny na skládku | m3 | 3.85
20. | 171901 | Poplatek za skládku výkopek (výtlačná zemina) | m3 | 3.85
21. | 174 10 1101_/00 | Zásyp zhutněný -jam, rýh, šachet | m3 | 1.5
22. | specifikace | Struskové kamenivo 16-32mm (1,5t/1,0m3) | t | 2.25
23. | 174 10 1101_/00 | Zásyp zhutněný -jam, rýh, šachet v zeleném pásu | m3 | 22.25
24. | 175 10 1101_/00 | Obsyp potrubí bez prohození sypaniny | m3 | 1.6
25. | specifikace | Kamenivo těžené drobné 0-4 B (1,67t/1m3) | t | 2.672
26. | 451 57 3111_/00 | Lože výkopu ze štěrkopísku pod potrubí | m3 | 0.75
27. | 901 R_/00 | Dodávka a montáž zemní kabelové chráničky DN50 pro elektro-napojení DČS na domovní rozvod RD, včetně zemních prací - komplet | soubor | 1
S 1 (Zemní práce) |  | Celkem
|  | VÝKAZ VÝMĚR - SLEPÝ ROZPOČET - SOUPIS POLOŽEK |  |  | cena
| číslo položky | popis | m. jed. | množství | jednotka | celkem
27 (Základy)
28. | 212 75 2212_/00 | Dočasná obvodová drenáž stavební jámy pro DČS - DN80 PVC FLEX | m | 10
29. | 271 57 1111_/00 | Polštář základu z kameniva drceného fr. 16-32mm v tl. 200mm | m3 | 1.25
30. | 273 32 1511_/00 | Beton základových desek železový C25/30 XC3 | m3 | 0.37
31. | 273 R_/00 | Výztuž betonu ze svarovaných sítí z drátu typu KARI 8/150/150 | t | 0.05
32. | 273 35 1215_/00 | Bednění svislé nebo šikmé, půdorysně přímé nebo zalomené stěn základových desek -zřízení | m2 | 1
33. | 273 35 1216_/00 | Bednění svislé nebo šikmé, půdorysně přímé nebo zalomené stěn základovýchdesek -odstranění | m2 | 1
34. | 279 32 1347_/0R | Obetonování stěn nádrže domovní čerpací stanice v tl. 150mm, beton železový C25/30 xc3 | m3 | 1.15
35. | 279 35 1105_/00 | Bednění svislé nebo šikmé, půdorysněpřímé nebo zalomené oboustranné za každou str.-zřízení | m2 | 8.5
36. | 279 35 1106_/00 | Bednění svislé nebo šikmé, půdorysně přímé nebo zalomené oboustranné za každou str -odstranění | m2 | 8.5
37. | 280 00 R_/00 | Postupné napouštění nádrže DČS vodou při obetonování / vyčerpání vyčištění | kus | 1
S 27 (Základy) Celkem
|  | VÝKAZ VÝMĚR - SLEPÝ ROZPOČET - SOUPIS POLOŽEK |  |  | cena
| číslo položky | popis | m. jed. | množství | jednotka | celkem
8 (Potrubí)
38. | 892 37 211R_/00 | Zabezpečení konců potrubí do DN 50 - při tlakové zkoušce přípojek | kus | 1
39. | 892 24 1111_/00 | Tlaková zkouška potrubí do DN 80 | m | 7.5
40. | 871 17 1121_/00 | Montáž potrubí z plastických hmot z tlakových trubek polyetylenových svařených vnějšího průměru 40mm | m | 7.5
41. | specifikace | Roura dn 40x3,7mm SDR11,HDPE-RC v návinu (RESISTANCE TO CRACK)-KANAL | m | 8
42. | 87700/ R | Dodávka + montáž ISO spojky DN40/40 na potrubí HDPE č. 6300 | kus | 1
43. | 891 24 9111_/00 | Montáž navrtávacího pásu na potrubí HDPE DN80 | kus | 1
44. | 891 18 1111_/00 | Montáž kanalizačních šoupátek v otevřeném výkopu DN 40 | kus | 1
45. | 899 40 1112_/00 | Osazení poklopů litinových šoupátkových | kus | 1
46. | specifikace | HAKU – ZAK uzávěrový navrtávací pás č. 5320 dn90 PE ZAK – bajonetový výstup 46 | kus | 1
47. | specifikace | Litinové šoupátko DN40 – ZAK s ISO výstupem č. 2810 40/46 | kus | 1
48. | specifikace | Zemní souprava – teleskopická č. 9601 zákopová hloubka 1,8-2,5m | kus | 1
49. | specifikace | Poklop samonivelační č. 1650 KASI – s nápisem kanal | kus | 1
50. | specifikace | Podkladní deska č. 3482 | kus | 1
51. | 8901 R | Montáž a zprovoznění kompletní domovní čerpací stanice na místě, montáž technologie a elektroinstalace DČS, automatické řídicí jednotky v objektu RD - komplet, vč. příslušenství DČS, | kus | 1
52. | specifikace | Domovní čerpací stanice splaškových vod - PP-Válcová jímka s výstužnými žebry - k obetonování C25/30; Rozměr: D=1000mm, H=3000mm; litinový poklop B125 | kus | 1
53. | specifikace | Kompletní technologické vystrojení domovní čerpací stanice ; včetně automatické el. řídicí jednotky do objektu RD; armatur, spínacích čidel; čerpadlo typ např. ponorné kalové čerpadlo tlakové s řezacím zařízením; parametry čerpadla: průtok Q=0,65 l/s, dopravní výška maximální H=90m, výkon P=1,1 kW, výtlak průměr 5/4', napěťová soustava 400/230 V, s řídicí automatickou jednotkou 5/ 4'' KADOR | kus | 1
54. | 8902 R | Revize elektro, zaškolení obsluhy, provozní řád | soubor | 1
55. | 8903 R | Elektro přívod pro utomatickou řídicí jednotku DČOV z domovního rozvaděče jištěný proudovým chráničem a samostatným jističem 10 A charakteristiky B. Přívodní kabel 5 x1,5mm, včetně stavebních prací tj. vysekání drážky, niky pro automatickou řídicí jednotku a zaveřečného zednického začištění - komplet | soubor | 1
56. | 899/02/R | Vyvedení signalizačního vodiče pod poklop DČS a přípojkového uzávěru, včetně vodiče Cy 4mm | soubor | 1
57. | 899/03/R | Výstražná fólie š 330mm (dodávka+montáž) s nápisem "Pozor kanalizace" | m | 8
58. | 899/04/R | Orientační tabulky - označení polohy, typu a DN armatur přípojky tlakové kanalizace - komplet | soubor | 1
59. | 998 27 6101_/00 | Přesun hmot pro trubní vedení hloubené z plastických hmot nebo sklolaminátových v otevřeném výkopu | soubor | 1
S 8 (Potrubí) |  | Celkem
|  | VÝKAZ VÝMĚR - SLEPÝ ROZPOČET - SOUPIS POLOŽEK |  |  | cena
| číslo položky | popis | m. jed. | množství | jednotka | celkem
9 (Ostatní)
60. | 901/R | Náklady na geodetické zaměření skutečného stavu. | soubor | 1
61. | 902/R | Náklady na výchozí elektro-revizi | soubor | 1
62. | 903/R | Náklady na přechody přes výkopy pro zajištění pěšího přístupu, provozu a příjezdu k jed.nemovitostem | soubor | 1
63. | 904/R | Náklady na vytýčení stávajících inženýrských sítí + ověření kopanou sondou | soubor | 1
64. | 905/R | Náklady na uvedení povrchu dotčených soukromých částí pozemků do výchozího stavu | soubor | 1
65. | 906/R | Náklady jinde neuvedené v PD | soubor | 1
S 9 (Ostatní) |  | Celkem
STAVBA CELKEM PŘÍPOJKA TLAKOVÉ KANALIZACE Č. 9 bez DPH
HSV |  | PŘÍPOJKA TLAKOVÉ KANALIZACE Č. 10
|  | VÝKAZ VÝMĚR - SLEPÝ ROZPOČET - SOUPIS POLOŽEK |  |  | cena
| číslo položky | popis | m. jed. | množství | jednotka | celkem
1 (Zemní práce)
1. | 115 10 1201_/00 | Čerpání vody na dopravní výšku do 10 m objemu do 500 l/min | hod | 16
2. | 115 10 1301_/00 | Pohotovost záložní čerp. soup. pro dopravní výšku do 10 m objemu do 500 l/m | den | 5
3. | 115102/R | Úpravy pro čerpání ze stavební jámy (čerpací jímka) | kus | 1
4. | 119 00 1401_/00 | Dočasné zajištění podzemního potrubí ocel jmenovité světlosti DN do 200 mm | m | 2
5. | 119 00 1421_/00 | Dočasné zajištění podzemních kabelů a kabelových tratí z volně ložených kabelů, do 3 kabelů | m | 1
6. | 120 00 1101_/00 | Příplatek za ztížení vykopávky - blízkost jiných vedení | m3 | 3
7. | 131 20 3102_/00 | Hloubení jam ručně v horninách tř. 3 nesoudržných pro DČS | m3 | 17.5
8. | 131 20 3109_/00 | Příplatek k cenám za lepivost horniny tř. 3 | m3 | 17.5
9. | 132 20 2201_/00 | Hloubení rýh šířky do 200cm v soudržných horninách 3 ručně | m3 | 5.7
10. | 132 20 2209_/00 | Hloubení rých šířky do 200cm ručně příplatek za lepivost v hornině 3 | m3 | 2.85
11. | 151 10 1101_/00 | Zřízení pažení a rozepření stěn rýh pažení příložné hloubky do 2m | m2 | 19
12. | 151 10 1111_/00 | Odstranění pažení a rozepření stěn rýh pažení příložné hloubky do 2m | m2 | 19
13. | 151 10 1201_/00 | Pažení stěn výkopu bez rozepření pažení příložné hloubky do 4m zřízení | m2 | 28
14. | 151 10 1211_/00 | Odstranění pažení stěn výkopu s uložením pažin bez rozepření pažení příložné hloubky do 4m | m2 | 28
15. | 151 10 1301_/00 | Zřízení rozepření stěn zapažených pažení příložné hloubky do 4m | m3 | 17.5
16. | 151 10 1311_/00 | Odstranění rozepřených stěn zapažených pažení příložné hloubky do 4m | m3 | 17.5
17. | 161 10 1101_/00 | Svislé přemístění výkopku z horniny 1 až 4 při hloubce do 2,5m | m3 | 23.2
18. | 162 70 1105_/00 | Vodorovné přemístění výkopku z horniny 1 až 4 do 10000 m | m3 | 3.1
19. | 171 20 1201_/00 | Uložení sypaniny na skládku | m3 | 3.1
20. | 171901 | Poplatek za skládku výkopek (výtlačná zemina) | m3 | 3.1
21. | 174 10 1101_/00 | Zásyp zhutněný -jam, rýh, šachet | m3 | 1.5
22. | specifikace | Struskové kamenivo 16-32mm (1,5t/1,0m3) | t | 2.25
23. | 174 10 1101_/00 | Zásyp zhutněný -jam, rýh, šachet v zeleném pásu | m3 | 20.1
24. | 175 10 1101_/00 | Obsyp potrubí bez prohození sypaniny | m3 | 1.1
25. | specifikace | Kamenivo těžené drobné 0-4 B (1,67t/1m3) | t | 1.837
26. | 451 57 3111_/00 | Lože výkopu ze štěrkopísku pod potrubí | m3 | 0.5
27. | 901 R_/00 | Dodávka a montáž zemní kabelové chráničky DN50 pro elektro-napojení DČS na domovní rozvod RD, včetně zemních prací - komplet | soubor | 1
S 1 (Zemní práce) |  | Celkem
|  | VÝKAZ VÝMĚR - SLEPÝ ROZPOČET - SOUPIS POLOŽEK |  |  | cena
| číslo položky | popis | m. jed. | množství | jednotka | celkem
27 (Základy)
28. | 212 75 2212_/00 | Dočasná obvodová drenáž stavební jámy pro DČS - DN80 PVC FLEX | m | 10
29. | 271 57 1111_/00 | Polštář základu z kameniva drceného fr. 16-32mm v tl. 200mm | m3 | 1.25
30. | 273 32 1511_/00 | Beton základových desek železový C25/30 XC3 | m3 | 0.37
31. | 273 R_/00 | Výztuž betonu ze svarovaných sítí z drátu typu KARI 8/150/150 | t | 0.05
32. | 273 35 1215_/00 | Bednění svislé nebo šikmé, půdorysně přímé nebo zalomené stěn základových desek -zřízení | m2 | 1
33. | 273 35 1216_/00 | Bednění svislé nebo šikmé, půdorysně přímé nebo zalomené stěn základovýchdesek -odstranění | m2 | 1
34. | 279 32 1347_/0R | Obetonování stěn nádrže domovní čerpací stanice v tl. 150mm, beton železový C25/30 xc3 | m3 | 1.15
35. | 279 35 1105_/00 | Bednění svislé nebo šikmé, půdorysněpřímé nebo zalomené oboustranné za každou str.-zřízení | m2 | 8.5
36. | 279 35 1106_/00 | Bednění svislé nebo šikmé, půdorysně přímé nebo zalomené oboustranné za každou str -odstranění | m2 | 8.5
37. | 280 00 R_/00 | Postupné napouštění nádrže DČS vodou při obetonování / vyčerpání vyčištění | kus | 1
S 27 (Základy) Celkem
|  | VÝKAZ VÝMĚR - SLEPÝ ROZPOČET - SOUPIS POLOŽEK |  |  | cena
| číslo položky | popis | m. jed. | množství | jednotka | celkem
8 (Potrubí)
38. | 892 37 211R_/00 | Zabezpečení konců potrubí do DN 50 - při tlakové zkoušce přípojek | kus | 1
39. | 892 24 1111_/00 | Tlaková zkouška potrubí do DN 80 | m | 5
40. | 871 17 1121_/00 | Montáž potrubí z plastických hmot z tlakových trubek polyetylenových svařených vnějšího průměru 40mm | m | 5
41. | specifikace | Roura dn 40x3,7mm SDR11,HDPE-RC v návinu (RESISTANCE TO CRACK)-KANAL | m | 5
42. | 87700/ R | Dodávka + montáž ISO spojky DN40/40 na potrubí HDPE č. 6300 | kus | 1
43. | 891 24 9111_/00 | Montáž navrtávacího pásu na potrubí HDPE DN80 | kus | 1
44. | 891 18 1111_/00 | Montáž kanalizačních šoupátek v otevřeném výkopu DN 40 | kus | 1
45. | 899 40 1112_/00 | Osazení poklopů litinových šoupátkových | kus | 1
46. | specifikace | HAKU – ZAK uzávěrový navrtávací pás č. 5320 dn90 PE ZAK – bajonetový výstup 46 | kus | 1
47. | specifikace | Litinové šoupátko DN40 – ZAK s ISO výstupem č. 2810 40/46 | kus | 1
48. | specifikace | Zemní souprava – teleskopická č. 9601 zákopová hloubka 1,8-2,5m | kus | 1
49. | specifikace | Poklop samonivelační č. 1650 KASI – s nápisem kanal | kus | 1
50. | specifikace | Podkladní deska č. 3482 | kus | 1
51. | 8901 R | Montáž a zprovoznění kompletní domovní čerpací stanice na místě, montáž technologie a elektroinstalace DČS, automatické řídicí jednotky v objektu RD - komplet, vč. příslušenství DČS, | kus | 1
52. | specifikace | Domovní čerpací stanice splaškových vod - PP-Válcová jímka s výstužnými žebry - k obetonování C25/30; Rozměr: D=1000mm, H=3000mm; litinový poklop B125 | kus | 1
53. | specifikace | Kompletní technologické vystrojení domovní čerpací stanice ; včetně automatické el. řídicí jednotky do objektu RD; armatur, spínacích čidel; čerpadlo typ např. ponorné kalové čerpadlo tlakové s řezacím zařízením; parametry čerpadla: průtok Q=0,65 l/s, dopravní výška maximální H=90m, výkon P=1,1 kW, výtlak průměr 5/4', napěťová soustava 400/230 V, s řídicí automatickou jednotkou 5/ 4'' KADOR | kus | 1
54. | 8902 R | Revize elektro, zaškolení obsluhy, provozní řád | soubor | 1
55. | 8903 R | Elektro přívod pro utomatickou řídicí jednotku DČOV z domovního rozvaděče jištěný proudovým chráničem a samostatným jističem 10 A charakteristiky B. Přívodní kabel 5 x1,5mm, včetně stavebních prací tj. vysekání drážky, niky pro automatickou řídicí jednotku a zaveřečného zednického začištění - komplet | soubor | 1
56. | 899/02/R | Vyvedení signalizačního vodiče pod poklop DČS a přípojkového uzávěru, včetně vodiče Cy 4mm | soubor | 1
57. | 899/03/R | Výstražná fólie š 330mm (dodávka+montáž) s nápisem "Pozor kanalizace" | m | 5
58. | 899/04/R | Orientační tabulky - označení polohy, typu a DN armatur přípojky tlakové kanalizace - komplet | soubor | 1
59. | 998 27 6101_/00 | Přesun hmot pro trubní vedení hloubené z plastických hmot nebo sklolaminátových v otevřeném výkopu | soubor | 1
S 8 (Potrubí) |  | Celkem
|  | VÝKAZ VÝMĚR - SLEPÝ ROZPOČET - SOUPIS POLOŽEK |  |  | cena
| číslo položky | popis | m. jed. | množství | jednotka | celkem
9 (Ostatní)
60. | 901/R | Náklady na geodetické zaměření skutečného stavu. | soubor | 1
61. | 902/R | Náklady na výchozí elektro-revizi | soubor | 1
62. | 903/R | Náklady na přechody přes výkopy pro zajištění pěšího přístupu, provozu a příjezdu k jed.nemovitostem | soubor | 1
63. | 904/R | Náklady na vytýčení stávajících inženýrských sítí + ověření kopanou sondou | soubor | 1
64. | 905/R | Náklady na uvedení povrchu dotčených soukromých částí pozemků do výchozího stavu | soubor | 1
65. | 906/R | Náklady jinde neuvedené v PD | soubor | 1
S 9 (Ostatní) |  | Celkem
STAVBA CELKEM PŘÍPOJKA TLAKOVÉ KANALIZACE Č. 10 bez DPH
HSV |  | PŘÍPOJKA TLAKOVÉ KANALIZACE Č. 12
|  | VÝKAZ VÝMĚR - SLEPÝ ROZPOČET - SOUPIS POLOŽEK |  |  | cena
| číslo položky | popis | m. jed. | množství | jednotka | celkem
1 (Zemní práce)
1. | 115 10 1201_/00 | Čerpání vody na dopravní výšku do 10 m objemu do 500 l/min | hod | 16
2. | 115 10 1301_/00 | Pohotovost záložní čerp. soup. pro dopravní výšku do 10 m objemu do 500 l/m | den | 5
3. | 115102/R | Úpravy pro čerpání ze stavební jámy (čerpací jímka) | kus | 1
4. | 119 00 1401_/00 | Dočasné zajištění podzemního potrubí ocel jmenovité světlosti DN do 200 mm | m | 2
5. | 119 00 1421_/00 | Dočasné zajištění podzemních kabelů a kabelových tratí z volně ložených kabelů, do 3 kabelů | m | 1
6. | 120 00 1101_/00 | Příplatek za ztížení vykopávky - blízkost jiných vedení | m3 | 5
7. | 131 20 3102_/00 | Hloubení jam ručně v horninách tř. 3 nesoudržných pro DČS | m3 | 17.5
8. | 131 20 3109_/00 | Příplatek k cenám za lepivost horniny tř. 3 | m3 | 17.5
9. | 132 20 2201_/00 | Hloubení rýh šířky do 200cm v soudržných horninách 3 ručně | m3 | 11.9
10. | 132 20 2209_/00 | Hloubení rých šířky do 200cm ručně příplatek za lepivost v hornině 3 | m3 | 5.95
11. | 151 10 1101_/00 | Zřízení pažení a rozepření stěn rýh pažení příložné hloubky do 2m | m2 | 39.6
12. | 151 10 1111_/00 | Odstranění pažení a rozepření stěn rýh pažení příložné hloubky do 2m | m2 | 39.6
13. | 151 10 1201_/00 | Pažení stěn výkopu bez rozepření pažení příložné hloubky do 4m zřízení | m2 | 28
14. | 151 10 1211_/00 | Odstranění pažení stěn výkopu s uložením pažin bez rozepření pažení příložné hloubky do 4m | m2 | 28
15. | 151 10 1301_/00 | Zřízení rozepření stěn zapažených pažení příložné hloubky do 4m | m3 | 17.5
16. | 151 10 1311_/00 | Odstranění rozepřených stěn zapažených pažení příložné hloubky do 4m | m3 | 17.5
17. | 161 10 1101_/00 | Svislé přemístění výkopku z horniny 1 až 4 při hloubce do 2,5m | m3 | 29.4
18. | 162 70 1105_/00 | Vodorovné přemístění výkopku z horniny 1 až 4 do 10000 m | m3 | 4.8
19. | 171 20 1201_/00 | Uložení sypaniny na skládku | m3 | 4.8
20. | 171901 | Poplatek za skládku výkopek (výtlačná zemina) | m3 | 4.8
21. | 174 10 1101_/00 | Zásyp zhutněný -jam, rýh, šachet | m3 | 2
22. | specifikace | Struskové kamenivo 16-32mm (1,5t/1,0m3) | t | 3
23. | 174 10 1101_/00 | Zásyp zhutněný -jam, rýh, šachet v zeleném pásu | m3 | 24.6
24. | 175 10 1101_/00 | Obsyp potrubí bez prohození sypaniny | m3 | 1.9
25. | specifikace | Kamenivo těžené drobné 0-4 B (1,67t/1m3) | t | 3.173
26. | 451 57 3111_/00 | Lože výkopu ze štěrkopísku pod potrubí | m3 | 0.9
27. | 901 R_/00 | Dodávka a montáž zemní kabelové chráničky DN50 pro elektro-napojení DČS na domovní rozvod RD, včetně zemních prací - komplet | soubor | 1
S 1 (Zemní práce) |  | Celkem
|  | VÝKAZ VÝMĚR - SLEPÝ ROZPOČET - SOUPIS POLOŽEK |  |  | cena
| číslo položky | popis | m. jed. | množství | jednotka | celkem
27 (Základy)
28. | 212 75 2212_/00 | Dočasná obvodová drenáž stavební jámy pro DČS - DN80 PVC FLEX | m | 10
29. | 271 57 1111_/00 | Polštář základu z kameniva drceného fr. 16-32mm v tl. 200mm | m3 | 1.25
30. | 273 32 1511_/00 | Beton základových desek železový C25/30 XC3 | m3 | 0.37
31. | 273 R_/00 | Výztuž betonu ze svarovaných sítí z drátu typu KARI 8/150/150 | t | 0.05
32. | 273 35 1215_/00 | Bednění svislé nebo šikmé, půdorysně přímé nebo zalomené stěn základových desek -zřízení | m2 | 1
33. | 273 35 1216_/00 | Bednění svislé nebo šikmé, půdorysně přímé nebo zalomené stěn základovýchdesek -odstranění | m2 | 1
34. | 279 32 1347_/0R | Obetonování stěn nádrže domovní čerpací stanice v tl. 150mm, beton železový C25/30 xc3 | m3 | 1.15
35. | 279 35 1105_/00 | Bednění svislé nebo šikmé, půdorysněpřímé nebo zalomené oboustranné za každou str.-zřízení | m2 | 8.5
36. | 279 35 1106_/00 | Bednění svislé nebo šikmé, půdorysně přímé nebo zalomené oboustranné za každou str -odstranění | m2 | 8.5
37. | 280 00 R_/00 | Postupné napouštění nádrže DČS vodou při obetonování / vyčerpání vyčištění | kus | 1
S 27 (Základy) Celkem
|  | VÝKAZ VÝMĚR - SLEPÝ ROZPOČET - SOUPIS POLOŽEK |  |  | cena
| číslo položky | popis | m. jed. | množství | jednotka | celkem
8 (Potrubí)
38. | 892 37 211R_/00 | Zabezpečení konců potrubí do DN 50 - při tlakové zkoušce přípojek | kus | 1
39. | 892 24 1111_/00 | Tlaková zkouška potrubí do DN 80 | m | 9
40. | 871 17 1121_/00 | Montáž potrubí z plastických hmot z tlakových trubek polyetylenových svařených vnějšího průměru 40mm | m | 9
41. | specifikace | Roura dn 40x3,7mm SDR11,HDPE-RC v návinu (RESISTANCE TO CRACK)-KANAL | m | 9
42. | 87700/ R | Dodávka + montáž ISO spojky DN40/40 na potrubí HDPE č. 6300 | kus | 1
43. | 891 24 9111_/00 | Montáž navrtávacího pásu na potrubí HDPE DN80 | kus | 1
44. | 891 18 1111_/00 | Montáž kanalizačních šoupátek v otevřeném výkopu DN 40 | kus | 1
45. | 899 40 1112_/00 | Osazení poklopů litinových šoupátkových | kus | 1
46. | specifikace | HAKU – ZAK uzávěrový navrtávací pás č. 5320 dn90 PE ZAK – bajonetový výstup 46 | kus | 1
47. | specifikace | Litinové šoupátko DN40 – ZAK s ISO výstupem č. 2810 40/46 | kus | 1
48. | specifikace | Zemní souprava – teleskopická č. 9601 zákopová hloubka 1,8-2,5m | kus | 1
49. | specifikace | Poklop samonivelační č. 1650 KASI – s nápisem kanal | kus | 1
50. | specifikace | Podkladní deska č. 3482 | kus | 1
51. | 8901 R | Montáž a zprovoznění kompletní domovní čerpací stanice na místě, montáž technologie a elektroinstalace DČS, automatické řídicí jednotky v objektu RD - komplet, vč. příslušenství DČS, | kus | 1
52. | specifikace | Domovní čerpací stanice splaškových vod - PP-Válcová jímka s výstužnými žebry - k obetonování C25/30; Rozměr: D=1000mm, H=2500 ; litinový poklop B125 | kus | 1
53. | specifikace | Kompletní technologické vystrojení domovní čerpací stanice ; včetně automatické el. řídicí jednotky do objektu RD; armatur, spínacích čidel; čerpadlo typ např. ponorné kalové čerpadlo tlakové s řezacím zařízením; parametry čerpadla: průtok Q=0,65 l/s, dopravní výška maximální H=90m, výkon P=1,1 kW, výtlak průměr 5/4', napěťová soustava 400/230 V, s řídicí automatickou jednotkou 5/ 4'' KADOR | kus | 1
54. | 8902 R | Revize elektro, zaškolení obsluhy, provozní řád | soubor | 1
55. | 8903 R | Elektro přívod pro utomatickou řídicí jednotku DČOV z domovního rozvaděče jištěný proudovým chráničem a samostatným jističem 10 A charakteristiky B. Přívodní kabel 5 x1,5mm, včetně stavebních prací tj. vysekání drážky, niky pro automatickou řídicí jednotku a zaveřečného zednického začištění - komplet | soubor | 1
56. | 899/02/R | Vyvedení signalizačního vodiče pod poklop DČS a přípojkového uzávěru, včetně vodiče Cy 4mm | soubor | 1
57. | 899/03/R | Výstražná fólie š 330mm (dodávka+montáž) s nápisem "Pozor kanalizace" | m | 9
58. | 899/04/R | Orientační tabulky - označení polohy, typu a DN armatur přípojky tlakové kanalizace - komplet | soubor | 1
59. | 998 27 6101_/00 | Přesun hmot pro trubní vedení hloubené z plastických hmot nebo sklolaminátových v otevřeném výkopu | soubor | 1
S 8 (Potrubí) |  | Celkem
|  | VÝKAZ VÝMĚR - SLEPÝ ROZPOČET - SOUPIS POLOŽEK |  |  | cena
| číslo položky | popis | m. jed. | množství | jednotka | celkem
9 (Ostatní)
60. | 901/R | Náklady na geodetické zaměření skutečného stavu. | soubor | 1
61. | 902/R | Náklady na výchozí elektro-revizi | soubor | 1
62. | 903/R | Náklady na přechody přes výkopy pro zajištění pěšího přístupu, provozu a příjezdu k jed.nemovitostem | soubor | 1
63. | 904/R | Náklady na vytýčení stávajících inženýrských sítí + ověření kopanou sondou | soubor | 1
64. | 905/R | Náklady na uvedení povrchu dotčených soukromých částí pozemků do výchozího stavu | soubor | 1
65. | 906/R | Náklady jinde neuvedené v PD | soubor | 1
S 9 (Ostatní) |  | Celkem
STAVBA CELKEM PŘÍPOJKA TLAKOVÉ KANALIZACE Č. 12 bez DPH
HSV |  | PŘÍPOJKA TLAKOVÉ KANALIZACE Č. 13
|  | VÝKAZ VÝMĚR - SLEPÝ ROZPOČET - SOUPIS POLOŽEK |  |  | cena
| číslo položky | popis | m. jed. | množství | jednotka | celkem
1 (Zemní práce)
1. | 115 10 1201_/00 | Čerpání vody na dopravní výšku do 10 m objemu do 500 l/min | hod | 16
2. | 115 10 1301_/00 | Pohotovost záložní čerp. soup. pro dopravní výšku do 10 m objemu do 500 l/m | den | 5
3. | 115102/R | Úpravy pro čerpání ze stavební jámy (čerpací jímka) | kus | 1
4. | 119 00 1401_/00 | Dočasné zajištění podzemního potrubí ocel jmenovité světlosti DN do 200 mm | m | 2
5. | 119 00 1421_/00 | Dočasné zajištění podzemních kabelů a kabelových tratí z volně ložených kabelů, do 3 kabelů | m | 1
6. | 120 00 1101_/00 | Příplatek za ztížení vykopávky - blízkost jiných vedení | m3 | 1
7. | 131 20 3102_/00 | Hloubení jam ručně v horninách tř. 3 nesoudržných pro DČS | m3 | 17.5
8. | 131 20 3109_/00 | Příplatek k cenám za lepivost horniny tř. 3 | m3 | 17.5
9. | 132 20 2201_/00 | Hloubení rýh šířky do 200cm v soudržných horninách 3 ručně | m3 | 12.9
10. | 132 20 2209_/00 | Hloubení rých šířky do 200cm ručně příplatek za lepivost v hornině 3 | m3 | 6.45
11. | 151 10 1101_/00 | Zřízení pažení a rozepření stěn rýh pažení příložné hloubky do 2m | m2 | 42.9
12. | 151 10 1111_/00 | Odstranění pažení a rozepření stěn rýh pažení příložné hloubky do 2m | m2 | 42.9
13. | 151 10 1201_/00 | Pažení stěn výkopu bez rozepření pažení příložné hloubky do 4m zřízení | m2 | 28
14. | 151 10 1211_/00 | Odstranění pažení stěn výkopu s uložením pažin bez rozepření pažení příložné hloubky do 4m | m2 | 28
15. | 151 10 1301_/00 | Zřízení rozepření stěn zapažených pažení příložné hloubky do 4m | m3 | 17.5
16. | 151 10 1311_/00 | Odstranění rozepřených stěn zapažených pažení příložné hloubky do 4m | m3 | 17.5
17. | 161 10 1101_/00 | Svislé přemístění výkopku z horniny 1 až 4 při hloubce do 2,5m | m3 | 30.4
18. | 162 70 1105_/00 | Vodorovné přemístění výkopku z horniny 1 až 4 do 10000 m | m3 | 5.4
19. | 171 20 1201_/00 | Uložení sypaniny na skládku | m3 | 5.4
20. | 171901 | Poplatek za skládku výkopek (výtlačná zemina) | m3 | 5.4
21. | 174 10 1101_/00 | Zásyp zhutněný -jam, rýh, šachet | m3 | 2
22. | specifikace | Struskové kamenivo 16-32mm (1,5t/1,0m3) | t | 3
23. | 174 10 1101_/00 | Zásyp zhutněný -jam, rýh, šachet v zeleném pásu | m3 | 25
24. | 175 10 1101_/00 | Obsyp potrubí bez prohození sypaniny | m3 | 2.3
25. | specifikace | Kamenivo těžené drobné 0-4 B (1,67t/1m3) | t | 3.841
26. | 451 57 3111_/00 | Lože výkopu ze štěrkopísku pod potrubí | m3 | 1.1
27. | 901 R_/00 | Dodávka a montáž zemní kabelové chráničky DN50 pro elektro-napojení DČS na domovní rozvod RD, včetně zemních prací - komplet | soubor | 1
S 1 (Zemní práce) |  | Celkem
|  | VÝKAZ VÝMĚR - SLEPÝ ROZPOČET - SOUPIS POLOŽEK |  |  | cena
| číslo položky | popis | m. jed. | množství | jednotka | celkem
27 (Základy)
28. | 212 75 2212_/00 | Dočasná obvodová drenáž stavební jámy pro DČS - DN80 PVC FLEX | m | 10
29. | 271 57 1111_/00 | Polštář základu z kameniva drceného fr. 16-32mm v tl. 200mm | m3 | 1.25
30. | 273 32 1511_/00 | Beton základových desek železový C25/30 XC3 | m3 | 0.37
31. | 273 R_/00 | Výztuž betonu ze svarovaných sítí z drátu typu KARI 8/150/150 | t | 0.05
32. | 273 35 1215_/00 | Bednění svislé nebo šikmé, půdorysně přímé nebo zalomené stěn základových desek -zřízení | m2 | 1
33. | 273 35 1216_/00 | Bednění svislé nebo šikmé, půdorysně přímé nebo zalomené stěn základovýchdesek -odstranění | m2 | 1
34. | 279 32 1347_/0R | Obetonování stěn nádrže domovní čerpací stanice v tl. 150mm, beton železový C25/30 xc3 | m3 | 1.15
35. | 279 35 1105_/00 | Bednění svislé nebo šikmé, půdorysněpřímé nebo zalomené oboustranné za každou str.-zřízení | m2 | 8.5
36. | 279 35 1106_/00 | Bednění svislé nebo šikmé, půdorysně přímé nebo zalomené oboustranné za každou str -odstranění | m2 | 8.5
37. | 280 00 R_/00 | Postupné napouštění nádrže DČS vodou při obetonování / vyčerpání vyčištění | kus | 1
S 27 (Základy) Celkem
|  | VÝKAZ VÝMĚR - SLEPÝ ROZPOČET - SOUPIS POLOŽEK |  |  | cena
| číslo položky | popis | m. jed. | množství | jednotka | celkem
8 (Potrubí)
38. | 892 37 211R_/00 | Zabezpečení konců potrubí do DN 50 - při tlakové zkoušce přípojek | kus | 1
39. | 892 24 1111_/00 | Tlaková zkouška potrubí do DN 80 | m | 11
40. | 871 17 1121_/00 | Montáž potrubí z plastických hmot z tlakových trubek polyetylenových svařených vnějšího průměru 40mm | m | 11
41. | specifikace | Roura dn 40x3,7mm SDR11,HDPE-RC v návinu (RESISTANCE TO CRACK)-KANAL | m | 11
42. | 87700/ R | Dodávka + montáž ISO spojky DN40/40 na potrubí HDPE č. 6300 | kus | 1
43. | 891 24 9111_/00 | Montáž navrtávacího pásu na potrubí HDPE DN80 | kus | 1
44. | 891 18 1111_/00 | Montáž kanalizačních šoupátek v otevřeném výkopu DN 40 | kus | 1
45. | 899 40 1112_/00 | Osazení poklopů litinových šoupátkových | kus | 1
46. | specifikace | HAKU – ZAK uzávěrový navrtávací pás č. 5320 dn90 PE ZAK – bajonetový výstup 46 | kus | 1
47. | specifikace | Litinové šoupátko DN40 – ZAK s ISO výstupem č. 2810 40/46 | kus | 1
48. | specifikace | Zemní souprava – teleskopická č. 9601 zákopová hloubka 1,8-2,5m | kus | 1
49. | specifikace | Poklop samonivelační č. 1650 KASI – s nápisem kanal | kus | 1
50. | specifikace | Podkladní deska č. 3482 | kus | 1
51. | 8901 R | Montáž a zprovoznění kompletní domovní čerpací stanice na místě, montáž technologie a elektroinstalace DČS, automatické řídicí jednotky v objektu RD - komplet, vč. příslušenství DČS, | kus | 1
52. | specifikace | Domovní čerpací stanice splaškových vod - PP-Válcová jímka s výstužnými žebry - k obetonování C25/30; Rozměr: D=1000mm, H=2500 ; litinový poklop B125 | kus | 1
53. | specifikace | Kompletní technologické vystrojení domovní čerpací stanice ; včetně automatické el. řídicí jednotky do objektu RD; armatur, spínacích čidel; čerpadlo typ např. ponorné kalové čerpadlo tlakové s řezacím zařízením; parametry čerpadla: průtok Q=0,65 l/s, dopravní výška maximální H=90m, výkon P=1,1 kW, výtlak průměr 5/4', napěťová soustava 400/230 V, s řídicí automatickou jednotkou 5/ 4'' KADOR | kus | 1
54. | 8902 R | Revize elektro, zaškolení obsluhy, provozní řád | soubor | 1
55. | 8903 R | Elektro přívod pro utomatickou řídicí jednotku DČOV z domovního rozvaděče jištěný proudovým chráničem a samostatným jističem 10 A charakteristiky B. Přívodní kabel 5 x1,5mm, včetně stavebních prací tj. vysekání drážky, niky pro automatickou řídicí jednotku a zaveřečného zednického začištění - komplet | soubor | 1
56. | 899/02/R | Vyvedení signalizačního vodiče pod poklop DČS a přípojkového uzávěru, včetně vodiče Cy 4mm | soubor | 1
57. | 899/03/R | Výstražná fólie š 330mm (dodávka+montáž) s nápisem "Pozor kanalizace" | m | 11
58. | 899/04/R | Orientační tabulky - označení polohy, typu a DN armatur přípojky tlakové kanalizace - komplet | soubor | 1
59. | 998 27 6101_/00 | Přesun hmot pro trubní vedení hloubené z plastických hmot nebo sklolaminátových v otevřeném výkopu | soubor | 1
S 8 (Potrubí) |  | Celkem
|  | VÝKAZ VÝMĚR - SLEPÝ ROZPOČET - SOUPIS POLOŽEK |  |  | cena
| číslo položky | popis | m. jed. | množství | jednotka | celkem
9 (Ostatní)
60. | 901/R | Náklady na geodetické zaměření skutečného stavu. | soubor | 1
61. | 902/R | Náklady na výchozí elektro-revizi | soubor | 1
62. | 903/R | Náklady na přechody přes výkopy pro zajištění pěšího přístupu, provozu a příjezdu k jed.nemovitostem | soubor | 1
63. | 904/R | Náklady na vytýčení stávajících inženýrských sítí + ověření kopanou sondou | soubor | 1
64. | 905/R | Náklady na uvedení povrchu dotčených soukromých částí pozemků do výchozího stavu | soubor | 1
65. | 906/R | Náklady jinde neuvedené v PD | soubor | 1
S 9 (Ostatní) |  | Celkem
STAVBA CELKEM PŘÍPOJKA TLAKOVÉ KANALIZACE Č. 13 bez DPH