## Krycí list
ROZPOČET
Rozpočet |  |  |  | JKSO
Objekt |  | Výměníková stanice SO09-I |  | SKP
Měrná jednotka
Stavba |  | Výměníková stanice SO09-I |  | Počet jednotek
0
Projektant |  | H & B REAL, a.s. Smetanova 1484, 755 01 Vsetín IČ: 45197504 |  | Typ rozpočtu
Zpracovatel projektu |  | H & B REAL, a.s. Smetanova 1484, 755 01 Vsetín IČ: 45197504
Investor |  | MĚSTO BOHUMÍN MASARYKOVA 158, 735 81 BOHUMÍN IČ 00297569, starosta města: Ing. Petr Vícha Tel: 596 092 120
Dodavatel |  |  |  | Zakázkové číslo
Rozpočtoval |  | Ing. Robert Jurča, Ph.D. |  | Počet listů | 8
ROZPOČTOVÉ NÁKLADY
Základní rozpočtové náklady |  |  | Ostatní rozpočtové náklady
| HSV celkem | 0 | Ztížené výrobní podmínky |  | 0
Z | PSV celkem | 0 | Oborová přirážka |  | 0
R | M práce celkem | 0 | Přesun stavebních kapacit |  | 0
N | M dodávky celkem | 0 | Mimostaveništní doprava |  | 0
ZRN celkem |  | 0 | Zařízení staveniště |  | 0
|  |  | Provoz investora |  | 0
HZS |  | 0 | Kompletační činnost (IČD) |  | 0
ZRN+HZS |  | 0 | Ostatní náklady neuvedené |  | 0
ZRN+ost.náklady+HZS |  | 0 | Ostatní náklady celkem |  | 0
Vypracoval |  |  | Za zhotovitele | Za objednatele
Jméno : |  |  | Jméno : | Jméno :
Datum : |  |  | Datum : | Datum :
Podpis : |  |  | Podpis: | Podpis:
Základ pro DPH |  | 21 | % | 0
DPH |  | 21 | % | 0
Základ pro DPH |  | 0 | % | 0
DPH |  | 0 | % | 0
CENA ZA OBJEKT CELKEM |  |  |  | 0

## Rekapitulace
Stavba : |  | Výměníková stanice SO09-I
Objekt : |  | Novostavba RD
REKAPITULACE STAVEBNÍCH DÍLŮ
| Stavební díl |  | HSV | PSV | Dodávka | Montáž | HZS
1 | Zemní práce |  | 0
2 | Základy a zvláštní zakládání |  | 0
3 | Svislé a kompletní konstrukce |  | 0
41 | Stropy a stropní konstrukce |  | 0
59 | Dlažby a předlažby komunikací |  | 0
61 | Upravy povrchů vnitřní |  | 0
62 | Úpravy povrchů vnějších |  | 0
63 | Podlahy a podlahové konstrukce |  | 0
64 | Výplně otvorů |  | 0
91 | Doplňující konstrukce a práce pozemních komunikací |  | 0
94 | Lešení a stavební výtahy |  | 0
95 | Dokončovací konstrukce na pozemních stavbách |  | 0
99 | Staveništní přesun hmot |  | 0
711 | Izolace proti vodě |  |  | 0
712 | Izolace střech |  |  | 0
713 | Izolace tepelné |  |  | 0
721 | Kanalizace |  |  | 0
722 | Vodovod |  |  | 0
762 | Konstrukce tesařské |  |  | 0
764 | Konstrukce klempířské |  |  | 0
766 | Konstrukce truhlářské |  |  | 0
767 | Konstrukce zámečnické |  |  | 0
783 | Nátěry |  |  | 0 | 0 | 0 | 0
784 | Malby |  |  | 0
M21 | Elektromontáže |  |  | 0
| CELKEM OBJEKT |  | 0 | 0 | 0 | 0 | 0
VEDLEJŠÍ ROZPOČTOVÉ NÁKLADY
Název VRN |  |  | Kč | % | Základna |  | Kč
Ztížené výrobní podmínky |  |  |  |  | 0 |  | 0 | 0
Oborová přirážka |  |  |  |  | 0 |  | 0 | 0
Přesun stavebních kapacit |  |  |  |  | 0 |  | 0 | 0
Mimostaveništní doprava |  |  |  |  | 0 |  | 0 | 0
Zařízení staveniště |  |  |  | 0.5 | 0 |  | 0 | 1
Provoz investora |  |  |  |  | 0 |  | 0 | 1
Kompletační činnost (IČD) |  |  |  |  | 0 |  | 0 | 2
Rezerva rozpočtu |  |  |  |  | 0 |  | 0 | 2
| CELKEM VRN |  |  |  |  | 0

## Položky
Rozpočet
Stavba : |  | Výměníková stanice SO09-I
Objekt : |  | Výměníková stanice SO09-I |  | 0
P.č. | Číslo položky | Název položky | MJ | množství | cena / MJ | celkem (Kč)
Díl: | 1 | Zemní práce
1 | 121 10-0001.RA0 | Sejmutí ornice, naložení, odvoz a uložení | m3 | 3.75 |  | 0
|  | SO09I: 5*5*0,15 |  | 3.75
2 | 132 20-1110.R00 | Hloubení rýh š.do 60 cm v hor.3 do 50 m3, STROJNĚ | m3 | 13.728 |  | 0
|  | základové pasy: |  | 0
|  | 1/ (4,9+3,9+4,9+3,9)*0,78 |  | 13.728
3 | 132 20-1119.R00 | Přípl.za lepivost,hloubení rýh 60 cm,hor.3,STROJNĚ | m3 | 13.728 |  | 0
|  | základové pasy: |  | 0
|  | 1/ (4,9+3,9+4,9+3,9)*0,78 |  | 13.728
4 | 139 60-0012.RA0 | Ruční výkop v hornině 3 | m3 | 0.6865 |  | 0
|  | ruční zapravení základových konstrukcí (předpoklad): |  | 0
|  | 13,73m3*0,05 |  | 0.6865
5 | 162 20-1102.R00 | Vodorovné přemístění výkopku z hor.1-4 do 50 m | m3 | 14.4145 |  | 0
|  | základové pasy: |  | 0
|  | 1/ (4,9+3,9+4,9+3,9)*0,78 |  | 13.728
|  | ruční zapravení základových konstrukcí (předpoklad): |  | 0
|  | 13,73m3*0,05 |  | 0.6865
6 | 167 10-3101.R00 | Nakládání výkopku zeminy schopné zúrodnění | m3 | 18.1645 |  | 0
|  | základové pasy: |  | 0
|  | 1/ (4,9+3,9+4,9+3,9)*0,78 |  | 13.728
|  | ruční zapravení základových konstrukcí (předpoklad): |  | 0
|  | 13,73m3*0,05 |  | 0.6865
|  | sejmutí ornice: 5*5*0,15 |  | 3.75
7 | 181 30-0010.RAA | Rozprostření ornice v rovině tloušťka 15 cm, osetí trávou | m2 | 40 |  | 0
|  | úprava plochy po stavbě - předpoklad (5+5+5+5)*2 |  | 40
8 | 460 60-0001.RT8 | Naložení a odvoz zeminy na vzdálenost 10000m | m3 | 13.0435 |  | 0
|  | nadbytečná zemina odhad 95% z 13,73m3 |  | 13.0435
9 | 199 00-0002.R00 | Poplatek za skládku horniny 1- 4 | m3 | 13.0435 |  | 0
|  | nadbytečná zemina odhad 95% z 13,73m3 |  | 13.0435
10 | NC-xxx | M+D drenáže (viz. samostatný rozpočet profesí) | kpl | 1 |  | 0
| Celkem za | 1 Zemní práce |  |  |  | 0
Díl: | 2 | Základy a zvláštní zakládání
11 | 215 90-1101.RT5 | Zhutnění podloží z hornin nesoudržných do 92% PS vibrační deskou | m2 | 15.21 |  | 0
|  | vrstva pod základovou desku: 3,9*3,9 |  | 15.21
12 | 274 31-3711.R00 | Beton základových pasů prostý C 25/30 | m3 | 13.728 |  | 0
|  | základové pasy: |  | 0
|  | 1/ (4,9+3,9+4,9+3,9)*0,78 |  | 13.728
13 | NC-xxx | Podklad z kam.drceného 0-63 mm | m3 | 3.042 |  | 0
|  | vrstva pod základovou desku: 3,9*3,9*0,2 |  | 3.042
14 | 273 32-0030.RA0 | Základová deska ŽB z betonu C 16/20, výztuž 90 kg/m3m vč.bednění | m3 | 2.401 |  | 0
|  | základová deska (podkladní beton): 4,9*4,9*0,1 |  | 2.401
| Celkem za | 2 Základy a zvláštní zakládání |  |  |  | 0
Díl: | 3 | Svislé a kompletní konstrukce
15 | 311 23-8244.R00 | Zdivo nosné keramické, tl. 440mm | m2 | 45.621 |  | 0
Obvodové konstrukce:
|  | 1/ (4,9+4,9+4,9+4,9)*2,49 |  | 49.804
|  | odpočet otvorů: 1,9*2,17+0,3*0,2 |  | -4.183
16 | 317 12-1023.RU1 | Osazení překladu keram. plochého, světl. do 375 cm včetně dodávky překladu 250 x 11,5 x 7,1 cm | kus | 3 |  | 0
17 | 342 26-5122.RT1 | Úprava podkroví sádrokarton. na ocel. rošt, šikmá desky standard tl. 12,5 mm, izol. Isover tl. 16 cm | m2 | 16.02 |  | 0
|  | 1/ 4,005*4 |  | 16.02
18 | NC-xxx | Pěnování obvodového zdiva - předpoklad | sou | 1 |  | 0
| Celkem za | 3 Svislé a kompletní konstrukce |  |  |  | 0
Díl: | 41 | Stropy a stropní konstrukce
19 | 417 32-1313.R00 | Ztužující pásy a věnce z betonu železového C 16/20 | m3 | 1.26 |  | 0
|  | 1/ obvodový věnec: (4+4+4+4)*0,3*0,2 |  | 0.96
|  | 2/ věnec pod pozednicí: 4*0,3*0,25 |  | 0.3
20 | 417 35-1115.R00 | Bednění ztužujících pásů a věnců - zřízení | m2 | 3.2 |  | 0
Vnitřní část:
|  | (4+4+4+4)*0,2 |  | 3.2
21 | 417 35-1116.R00 | Bednění ztužujících pásů a věnců - odstranění | m2 | 3.2 |  | 0
Vnitřní část:
|  | (4+4+4+4)*0,2 |  | 3.2
22 | 417 35-1215.RT2 | Bednění věnců věncovkou Porotherm bez izolantu věncovka Porotherm, tl. stropu 250 mm bez izolantu | m | 24.5 |  | 0
Vnější část:
|  | 1/ obvodový věnec: 4,9+4,9+4,9+4,9 |  | 19.6
|  | 2/ věnec pod pozednicí: 4,9 |  | 4.9
| Celkem za | Stropy a stropní konstrukce |  |  |  | 0
Díl: | 59 | Dlažby a předlažby komunikací
23 | 596 21-5021.R00 | Kladení zámkové dlažby tl. 6 cm do drtě tl. 4 cm | m2 | 2.2 |  | 0
|  | 1/ přístupový chodník: 1,1*2 |  | 2.2
24 | 59245020R | Dlažba zámková přírodní | m2 | 2.244 |  | 0
|  | 1/ přístupový chodník: 1,1*2*1,02 (2%) |  | 2.244
25 | 564 23-1111.R00 | Podklad ze štěrkopísku po zhutnění tloušťky 10 cm | m2 | 2.2 |  | 0
|  | 1/ přístupový chodník: 1,1*2 |  | 2.2
26 | 564 75-1114.R00 | Podklad z kameniva drceného vel.32-63 mm,tl. 18 cm | m2 | 2.2 |  | 0
|  | 1/ přístupový chodník: 1,1*2 |  | 2.2
27 | 567 21-1108.R00 | Podklad z prostého betonu tř. I tloušťky 8 cm | m2 | 2.2 |  | 0
|  | 1/ přístupový chodník: 1,1*2 |  | 2.2
| Celkem za | 59 Dlažby a předlažby komunikací |  |  |  | 0
Díl: | 61 | Upravy povrchů vnitřní
28 | 610 99-1111.R00 | Zakrývání výplní vnitřních otvorů | m2 | 3.69 |  | 0
|  | 1.NP-vrata: 1,8*2,05 |  | 3.69
29 | 612 42-0014.RA0 | Omítka stěn vnitřní vápenocementová hladká | m2 | 41.665 |  | 0
|  | interiér: (4+4+4+4)*2,733 |  | 43.728
|  | odpočet otvorů: 2,17*1,9+0,3*0,2 |  | -4.183
|  | ostění: (2,05+1,8+2,05)*0,3+(0,2+0,3+0,2+0,3)*0,35 |  | 2.12
30 | 602 01-1141.RT3 | Štuk na stěnách vnitřní Cemix 033, ručně tloušťka vrstvy 4 mm | m2 | 41.665 |  | 0
|  | interiér: (4+4+4+4)*2,733 |  | 43.728
|  | odpočet otvorů: 2,17*1,9+0,3*0,2 |  | -4.183
|  | ostění: (2,05+1,8+2,05)*0,3+(0,2+0,3+0,2+0,3)*0,35 |  | 2.12
31 | 612 48-1113.R00 | Potaženi vnitřních stěn sklotex. pletivo, vypnutí | m2 | 41.665 |  | 0
|  | interiér: (4+4+4+4)*2,733 |  | 43.728
|  | odpočet otvorů: 2,17*1,9+0,3*0,2 |  | -4.183
|  | ostění: (2,05+1,8+2,05)*0,3+(0,2+0,3+0,2+0,3)*0,35 |  | 2.12
| Celkem za | 61 Upravy povrchů vnitřní |  |  |  | 0
Díl: | 62 | Úpravy povrchů vnějších
32 | 620 99-1121.R00 | Zakrývání výplní vnějších otvorů | m2 | 3.69 |  | 0
|  | 1.NP-vrata: 1,8*2,05 |  | 3.69
33 | 622 31-1510.R00 | Izolace suterénu Baumit XPS tl. 50 mm, bez PÚ | m2 | 15.045 |  | 0
izolace základů:
|  | (4,9+4,9+4,9+4,9-1,9)*0,85 |  | 15.045
34 | 622 32-3041.R00 | Penetrace podklad | m2 | 39.043 |  | 0
|  | 1/ 2,73*4,9+2,98*4,9+5,532m2*2 |  | 39.043
35 | 622 48-9121.RA0 | Omítka s výztužnou stěrkou | m | 39.043 |  | 0
|  | 1/ 2,73*4,9+2,98*4,9+5,532m2*2 |  | 39.043
36 | 622 43-2111.R00 | Omítka stěn weber-pas marmolit jemnozrnná | m2 | 3.54 |  | 0
|  | sokl: (1,5+1,5+4,9+4,9+4,9)*0,2 |  | 3.54
| Celkem za | 62 Úpravy povrchů vnějších |  |  |  | 0
Díl: | 63 | Podlahy a podlahové konstrukce
37 | 639 57-0010.RA0 | Okapový chodník kolem budovy z kačírku, kam. drcené tl. 150 mm, kačírek tl. 100 mm. Včetně obrubníku | m | 17.7 |  | 0
|  | 4,9+4,9+4,9+1,5+1,5 |  | 17.7
38 | 632 41-3160.R00 | Potěr ruční zpracování, tl. 60 mm | m2 | 48 |  | 0
|  | 4*4 |  | 16
39 | 632 41-1125.R00 | Potěr ze SMS Cemix, ruční zpracování, tl. 20 mm | m2 | 16 |  | 0
|  | 4*4 |  | 16
| Celkem za | 63 Podlahy a podlahové konstrukce |  |  |  | 0
Díl: | 64 | Výplně otvorů
40 | 641 96-0000.R00 | Těsnění spár otvorových prvků PU pěnou | m | 7.7 |  | 0
|  | 1,8+2,05+1,8+2,05 |  | 7.7
| Celkem za | 64 Výplně otvorů |  |  |  | 0
Díl: | 91 | Doplňující konstrukce a práce pozemních komunikací
41 | 916 56-1111.RT4 | Osazení záhon.obrubníků do lože z C 12/15 s opěrou včetně obrubníku ABO 4 - 5 50/5/25 | m | 2.2 |  | 0
|  | 1/ přístupový chodník: 1,1+1,1 |  | 2.2
| Celkem za | 91 Doplňující konstrukce a práce pozemních komunikací |  |  |  | 0
Díl: | 94 | Lešení a stavební výtahy
42 | 941 95-5001.R00 | Lešení lehké pomocné, výška podlahy do 1,2 m | m2 | 55.043 |  | 0 | 1 | 1 | 0.03338
|  | 1/ exteriér 2,73*4,9+2,98*4,9+5,532m2*2 |  | 39.043
|  | 2/ interiér 4*4 |  | 16
| Celkem za | 94 Lešení a stavební výtahy |  |  |  | 0
Díl: | 95 | Dokončovací konstrukce na pozemních stavbách
43 | 952 90-1111.R00 | Vyčištění budov o výšce podlaží do 4 m | m2 | 16 |  | 0 | 1 | 1 | 4e-05
|  | 1/ 4*4 |  | 16
44 | 953 98-1103.R00 | Chemické kotvy do betonu, hl. 110 mm, M 12, ampule | kus | 10 |  | 0
|  | uchycení pozednic krovu |  | 10
| Celkem za | 95 Dokončovací konstrukce na pozemních stavbách |  |  |  | 0
Díl: | 99 | Staveništní přesun hmot
45 | 998 01-1001.R00 | Přesun hmot pro budovy zděné výšky do 6 m | t | 34.6783 |  | 0 | 7 | 1 | 0
| Celkem za | 99 Staveništní přesun hmot |  |  |  | 0
Díl: | 711 | Izolace proti vodě
50 | 711 13-1311.R00 | Provedení izolace nopovou fólií vodor, vč. pásky | m2 | 16.66 |  | 0
|  | obvod základů: 4,9*4*0,85 |  | 16.66
51 | 28323115R | Fólie nopová tl. 0,6 mm š. 1000 mm | m2 | 18.326 |  | 0
|  | obvod základů: 4,9*4*0,85*1,1 (10%) |  | 18.326
52 | 711 11-1001.RZ1 | Izolace proti vlhkosti vodor. nátěr ALP za studena 1x nátěr - včetně dodávky penetračního laku ALP | m2 | 24.01 |  | 0
|  | horní líc základové desky nad terénem: 4,9*4,9 |  | 24.01
53 | 711 15-0029.RAA | Izolace proti vodě vodorovná přitavená, 2x lak a pás ve specifikaci | m2 | 24.01 |  | 0
|  | horní líc základové desky nad terénem: 4,9*4,9 |  | 24.01
54 | 628322872R | Pás asfaltovaný | m2 | 26.411 |  | 0
|  | horní líc základové desky nad terénem: 4,9*4,9*1,1 (10%) |  | 26.411
55 | 998 71-1201.R00 | Přesun hmot pro izolace proti vodě, výšky do 6 m | % | 3.8 |  | 0 | 7 | 1001 | 0
| Celkem za | 711 Izolace proti vodě |  |  |  | 0
Díl: | 712 | Izolace střech
56 | 765 79-9310.RK2 | Montáž fólie na krokve přibitím podstřešní | m2 | 30.21 |  | 0
|  | střecha: 5,7*5,3 |  | 30.21
57 | 67352316.AR | Fólie Jutafol D110 speciál podstřešní difúzní | m2 | 33.231 |  | 0
|  | střecha: 5,7*5,3*1,1 (10%) |  | 33.231
58 | 998 71-2201.R00 | Přesun hmot pro povlakové krytiny, výšky do 6 m | % | 3.45 |  | 0
| Celkem za | 712 Izolace střech |  |  |  | 0
Díl: | 713 | Izolace tepelné
59 | 713 13-1131.R00 | Izolace tepelná stěn lepením | m2 | 16.66 |  | 0
|  | obvod základových kcí XPS 50 mm: 4,9*4*0,85 |  | 16.66
60 | 713 11-1130.R00 | Izolace tepelné stropů, vložená mezi krokve | m2 | 24.01 |  | 0 | 1 | 7 | 0.00111
|  | tloušťka izolace 160mm: 4,9*4,9 |  | 24.01
61 | 63166769R | Rohož Rotaflex krokvový pas KP 01 tl. 160 mm | m2 | 25.2105 |  | 0
|  | tloušťka izolace 160mm: 4,9*4,9*1,05 (5%) |  | 25.2105
62 | 713121211 | Montáž izolace tepelné podlah volně kladenými okrajovými pásky | m | 24 |  | 0
|  | 1.NP: oddělení potěr - stěna: 4+4+4+4 |  | 24
63 | 283754902R | Deska polystyrenová BACHL XPS 300 SF tl. 50 mm hladká, s ozubem, 1265 x 615 mm | m2 | 17.493 |  | 0 | 3 | 7 | 0.00017
|  | obvod základových kcí XPS 50 mm: 4,9*4*0,85*1,05 (5%) |  | 17.493
64 | 713 39-1193.R00 | Těsnění spojů samolepící páskou | m | 112 |  | 0
65 | 998 71-3201.R00 | Přesun hmot pro izolace tepelné, výšky do 6 m | % | 1.95 |  | 0 | 7 | 1001 | 0
| Celkem za | 713 Izolace tepelné |  |  |  | 0
Díl: | 721 | Kanalizace
66 | 721 15-4208.R00 | Potrubí Geberit PE svodné (ležaté) v zemi 110x4,3 | m | 3 |  | 0
|  | odkanalizování podlahové vpusti - vedeno pod podlahou: |  | 3
67 | 721 22-3420.R00 | Vpusť podlahová se zápach.uzávěr. HL 300 | kus | 1 |  | 0
68 | 132 20-0010.RA0 | Hloubení nezapaž. rýh šířky do 60 cm v hornině 1-4 | m3 | 0.45 |  | 0
69 | 175 10-1201.R00 | Obsyp objektu | m3 | 0.45 |  | 0
70 | 733 17-5320.R00 | Montáž tvarovek plast lepené jeden spoj D 110 mm | kus | 2 |  | 0
71 | NC-xxx | M+D zařizovací předměty (viz. samostatný rozpočet profesí) | kpl | 1 |  | 0
72 | 998 72-1201.R00 | Přesun hmot pro vnitřní kanalizaci, výšky do 6 m | % | 1.7 |  | 0
| Celkem za | 721 Kanalizace |  |  |  | 0
Díl: | 722 | Vodovod
73 | NC-xxx | M+D zařizovací předměty (viz. samostatný rozpočet profesí) | kpl | 1 |  | 0
| Celkem za | 722 Vodovod |  |  |  | 0
Díl: | 762 | Konstrukce tesařské
74 | 762 33-3120.R00 | Montáž vázaných krovů nepravidelných do 224 cm2 | m | 49.8 |  | 0
|  | 1/ pozednice: 14/14 |  | 10.6
|  | 2/ krokve: 8/16 |  | 39.2
75 | 762 31-1103.R00 | Montáž kotevních želez, příložek, patek, táhel | kus | 10 |  | 0
|  | připojení pozednic pomocí závit. tyče k chemickým kotvám: |  | 10
76 | 60515230R | Hranol SM/JD 1 14x14 délka 300-600 cm | m3 | 0.20776 |  | 0
|  | 1/ pozednice: |  | 0.20776
77 | 60515224R | Hranol SM/JD 1 8x16 délka 300-600 cm | m3 | 0.50176 |  | 0
|  | 1/ krokve: |  | 0.50176
78 | 762 81-1100.RT3 | Montáž záklopu, vrchní přesahovaný, hrubá prkna včetně dodávky řeziva, prkna tl. 24 mm | m2 | 30.21 |  | 0
|  | 5,7*5,3 |  | 30.21
79 | 762395000 | Spojovací a ochranné prostředky pro střechy | m3 | 1.435 |  | 0
|  | řezivo krovu |  | 0.71
|  | deskový záklop |  | 0.72504
80 | 998 76-2202.R00 | Přesun hmot pro tesařské konstrukce, výšky do 12 m | % | 6.6 |  | 0
| Celkem za | 762 Konstrukce tesařské |  |  |  | 0
Díl: | 764 | Konstrukce klempířské
81 | 764 35-2010.RAB | Žlab z Pz plechu podokapní půlkruhový rš 330 mm | m | 5.3 |  | 0 | 1 | 7 | 0.0021
82 | 764 45-4010.RAC | Odpadní trouby z Pz plechu kruhové průměru 120 mm | m | 2.82 |  | 0
83 | 764 39-1291.R00 | Montáž závětrné lišty Pz | m | 5.3 |  | 0
84 | 764 39-1292.R00 | Montáž rohů závětrné lišty Pz | kus | 2 |  | 0
85 | 764 35-1292.R00 | Montáž háků Pz půlkruhových | kus | 6 |  | 0
86 | 764 31-0010.RA0 | Krytina střech z Pz plechu | m2 | 30.2524 |  | 0
|  | střecha: 5,708*5,3 |  | 30.2524
87 | NC-xxx | Doplňující materiál a prvky potřebné ke krytině | soubor | 1 |  | 0
88 | 998 76-4201.R00 | Přesun hmot pro klempířské konstr., výšky do 6 m | % | 1.85 |  | 0 | 7 | 1001 | 0
| Celkem za | 764 Konstrukce klempířské |  |  |  | 0
Díl: | 766 | Konstrukce truhlářské
89 | 766 42-0010.RAA | Obklad podhledu palubkami pero-drážka palubky SM/JD, lakování | m2 | 7.0518 |  | 0
|  | 1/ 0,15*5,567*2+5,225*0,515*2 |  | 7.0518
90 | NC-xxx | Podkladní rošt pod palubky | soubor | 1 |  | 0
91 | 766670021 | Montáž kliky a štítku | kus | 1 |  | 0
92 | 54913650 | Klika se štíty pro klíč | kus | 1 |  | 0
93 | 998 76-6201.R00 | Přesun hmot pro truhlářské konstr., výšky do 6 m | % | 1.05 |  | 0 | 7 | 1001 | 0
| Celkem za | 766 Konstrukce truhlářské |  |  |  | 0
Díl: | 767 | Konstrukce zámečnické
94 | 767 81-1100.R00 | Montáž větracích mřížek | kus | 1 |  | 0
95 | 4297311029R | Mřížka stěnová 300x200 | kus | 1 |  | 0
96 | 767 65-8220.R00 | Montáž vrat kyvných do 6 m2 | kus | 1 |  | 0
97 | 553446400R | Ocelová vrata 1800x2050 D bez deklarovaného součinitele prostupu tepla | kus | 1 |  | 0
98 | 998 76-7201.R00 | Přesun hmot pro zámečnické konstr., výšky do 6 m | % | 1.8 |  | 0
| Celkem za | 767 Konstrukce zámečnické |  |  |  | 0
Díl: | 783 | Nátěry
99 | 783 12-0010.RAA | Nátěr OK těžkých "A" syntetický základní | m2 | 8.38 |  | 0
|  | vybrané kovové prvky (předpoklad) |  | 1
|  | vrata vč. zárubně |  | 7.38
100 | 783 12-0010.RAB | Nátěr OK těžkých "A" syntetický dvojnásobný krycí | m2 | 8.38 |  | 0
|  | vybrané kovové prvky (předpoklad) |  | 1
|  | vrata vč. zárubně |  | 7.38
101 | 24621511 | Barva syntetic.základ.šedá | kg | 3 |  | 0
102 | 24621559 | Barva syntetická vrchní | kg | 5 |  | 0
103 | 783 78-2205.R00 | Nátěr tesařských konstrukcí Bochemitem QB 2x | m2 | 85.172 |  | 0
|  | hranoly: (0,14*5,3*4)*2ks+(0,08*5,6*2)*7+(0,16*5,6*2)*7 |  | 24.752
|  | záklop: 5,7*5,3*2 |  | 60.42
104 | 783 82-4120.R00 | Nátěr syntetický betonových povrchů | m2 | 16 |  | 0
|  | podlaha: 4*4 |  | 16
| Celkem za | 783 Nátěry |  |  |  | 0
Díl: | 784 | Malby
105 | 784 19-1101.R00 | Penetrace podkladu univerzální Primalex 1x | m2 | 57.685 |  | 0
|  | interiér: (4+4+4+4)*2,733 |  | 43.728
|  | odpočet otvorů: 2,17*1,9+0,3*0,2 |  | -4.183
|  | ostění: (2,05+1,8+2,05)*0,3+(0,2+0,3+0,2+0,3)*0,35 |  | 2.12
|  | sádrokartonový pohled: |  | 0
|  | 1/ 4,005*4 |  | 16.02
106 | 784 19-5112.R00 | Malba Primalex Standard, bílá, bez penetrace, 2 x | m2 | 41.665 |  | 0
|  | interiér: (4+4+4+4)*2,733 |  | 43.728
|  | odpočet otvorů: 2,17*1,9+0,3*0,2 |  | -4.183
|  | ostění: (2,05+1,8+2,05)*0,3+(0,2+0,3+0,2+0,3)*0,35 |  | 2.12
107 | 784 45-0010.RAB | Malba z malíř. směsí jednobarevná s bílým stropem dvojnásobná Primalex | m2 | 16.02 |  | 0
|  | sádrokartonový pohled: |  | 0
|  | 1/ 4,005*4 |  | 16.02
| Celkem za | 784 Malby |  |  |  | 0
Díl: | M21 | Elektromontáže
108 | NC-xxx | M+D elektroinstalace (viz. samostatný rozpočet profesí) | kpl | 1 |  | 0
| Celkem za | M21 Elektromontáže |  |  |  | 0