## Oprava_komunikace
Stavba:
Přípojky splaškové kanalizace pro stávající objekty na ul. Štefánikova č. p. 320; 321 a Tř. Dr. E. Beneše č. p. 322; 324 v k.ú. Nový Bohumín
HSV |  | OBNOVA CHODNÍKU NA Tř. Dr. E. Beneše
|  | SLEPÝ ROZPOČET - VÝKAZ VÝMĚR, DODÁVEK A PRACÍ |  |  | cena
| číslo položky | popis | m. jed. | množství | jednotka | celkem
5 (Pozemní komunik.,let.,plochy,koleje)
1. | 113 10 6121_/00 | Rozebrání dlažeb chodníku z betonových dlaždic/desek | m2 | 137.5
2. | 113 20 2111_/00 | Vytrhání obrub z krajníků/obrubníků stojatých (včetně lože) - obrubníky po obou stranách silnice | m | 100
3. | 979 02 4441_/00 | Očištění vybouraných obrubníků/krajníků (s uložením) - obrubníky po obou stranách silnice | m | 100
4. | 979 05 4441_/00 | Očištění vybouraných desek s výplní spár kamenivem těženým | m2 | 137.5
5. | 113 10 7222_/00 | Odstranění podkladů/krytů do 200m2 z kameniva hrubého drceného tl. do 20cm | m2 | 137.5
6. | 564 86 1111_/00 | Podklad ze štěrkodrtě ŠD (kamenivo fr. 0-32) zhut. tl. 20cm | m2 | 137.5
7. | 451 57 7877_/00 | Podklad/lože pod dlažbu tl. do 3-10cm ze štěrkopísku | m2 | 137.5
8. | 917 86 2111_/00 | Osazení chodníkového obrubníku z betonu stojatý s opěrou do lože z betonu prostého | m | 100
9. | specifikace | Obrubník silniční žulový - stávající (použití stávajících očištěných žulových obrubníků) -náklady na řádné očištění stávajících žulových obrubníků před jejich opětovným osazením | m | 100
10. | 916 13 1111_/00 | Osazení silniční obruby z velkých kostek bez opěry lože z betonu prostého - po obou stranách silnice | m | 100
11. | specifikace | Kostka dlažební štípaná žulová - 8/10 | t | 3.25
12. | 596 21 1211_/00 | Položení zámkové dlažby tl. 80mm skupiny A v ploše do 100m2 | m2 | 137.5
13. | specifikace | Dlažba betonová zámková tl. 80mm -typ "Kost" | m2 | 150
14. | specifikace | Dlažba betonová zámková tl. 80mm -slepecká (červená) u přehodu pro chodce | m2 | 3
15. | 979 08 2213_/00 | Vodorovná doprava suti po suchu do 1km (jen složení) | t | 70.2
16. | 979 08 2219_/00 | Příplatek za každ. dalš. 1km vodorovné dopravy suti po suchu nad 1km skládka do 10km | t | 631.8
17. | 979902/R | Poplatek za skládku beton, přednostně k recyklaci | t | 24.2
S 5 (Pozemní komunikace) Celkem
|  | SLEPÝ ROZPOČET - VÝKAZ VÝMĚR, DODÁVEK A PRACÍ |  |  | cena
| číslo položky | popis | m. jed. | množství | jednotka | celkem
9 (Ostatní)
18. | 901/R | Náklady na geodetické zaměření skutečného stavu. | soubor | 1
19. | 902/R | Zkoušky zhutnění pláně, podkladní vrsty pro k.-ci. chodníku | soubor | 1
20. | 903/R | Náklady na výškovou úpravu poklopů stávajicích armatur technické infrastruktury v ploše chodníku | soubor | 1
21. | 904/R | Náklady na vytýčení stávajících inženýrských sítí | soubor | 1
22. | 905/R | Náklady na demontáž a zpětnou montáž svislé dopravní značky "Stop", vč. základové patky | soubor | 1
23. | 906/R | Náklady na demontáž a zpětnou montáž zábradlí u přechodu pro chodce vč. bet. patky | soubor | 1
24. | 907/R | Přesun hmot pro obnovu chodníku | soubor | 1
25. | 908/R | Náklady jinde neuvedené v PD | soubor | 1
S 9 (Ostatní) |  | Celkem
STAVBA CELKEM OBNOVA CHODNÍKU bez DPH