## Rekapitulace stavby
Export Komplet | [27 empty] | 2.0 | ZAMOK |  |  |  |  | False | False | {934d9b72-283e-4633-bd06-8b4df00bb6c3}
[33 empty] | 0,01 | 21
[33 empty] | 0,01 | 15
|  | REKAPITULACE STAVBY | [17 empty] | v --- níže se nacházejí doplnkové a pomocné údaje k sestavám --- v | [11 empty] | Návod na vyplnění | 0,001
|  | Kód: |  |  |  |  | 200081 | [24 empty] | Měnit lze pouze buňky se žlutým podbarvením! 1) na prvním listu Rekapitulace stavby vyplňte v sestavě a) Souhrnný list - údaje o Uchazeči (přenesou se do ostatních sestav i v jiných listech) b) Rekapitulace objektů - potřebné Ostatní náklady 2) na vybraných listech vyplňte v sestavě a) Krycí list - údaje o Uchazeči, pokud se liší od údajů o Uchazeči na Souhrnném listu (údaje se přenesou do ostatních sestav v daném listu) b) Rekapitulace rozpočtu - potřebné Ostatní náklady c) Celkové náklady za stavbu - ceny u položek - množství, pokud má žluté podbarvení - a v případě potřeby poznámku (ta je ve skrytém sloupci) | 0,01
|  | Stavba: |  |  |  |  | ROZVODY ÚT A TUV V BYTOVÉM DOMĚ UL. SLEZSKÁ 12, STARÝ BOHUMÍN | [25 empty] | 0,01
|  | KSO: | [13 empty] | CC-CZ: | [16 empty] | 0,01
|  | Místo: |  |  |  |  | Bohumín | [8 empty] | Datum: |  | 18. 2. 2021 | [14 empty] | 0,01
0,01
|  | Zadavatel: | [13 empty] | IČ: | [16 empty] | 0,01
|  |  | Město Bohumín | [12 empty] | DIČ: | [16 empty] | 0,01
0,01
|  | Uchazeč: | [13 empty] | IČ: |  | Vyplň údaj | [14 empty] | 0,01
|  |  | Vyplň údaj | [12 empty] | DIČ: |  | Vyplň údaj | [14 empty] | 0,01
False
|  | Projektant: | [13 empty] | IČ: | [16 empty] | False
|  |  | Ing. Tomáš Janošec | [12 empty] | DIČ: | [16 empty] | True
0,01
|  | Zpracovatel: | [13 empty] | IČ: | [16 empty] | 0,01
|  |  | Ing. Tomáš Janošec | [12 empty] | DIČ: | [16 empty] | True
Poznámka:
|  | Cena bez DPH | [13 empty] | 0
[8 empty] | Sazba daně |  |  | Základ daně |  |  |  |  | Výše daně
|  | DPH |  | základní |  |  |  | 21% |  |  | 0 |  |  |  |  | 0
|  |  |  | snížená |  |  |  | 15% |  |  | 0 |  |  |  |  | 0
|  |  |  | zákl. přenesená |  |  |  | 21% |  |  | 0 |  |  |  |  | 0
|  |  |  | sníž. přenesená |  |  |  | 15% |  |  | 0 |  |  |  |  | 0
|  |  |  | nulová |  |  |  | 0% |  |  | 0 |  |  |  |  | 0
|  | Cena s DPH | [6 empty] | v |  |  | CZK |  |  |  | 0
|  | Projektant | [11 empty] | Zpracovatel
|  | Datum a podpis: | [7 empty] | Razítko |  |  |  | Datum a podpis: |  |  | Razítko
|  | Objednavatel | [11 empty] | Uchazeč
|  | Datum a podpis: | [7 empty] | Razítko |  |  |  | Datum a podpis: |  |  | Razítko
REKAPITULACE OBJEKTŮ STAVBY A SOUPISŮ PRACÍ
| Kód: | [6 empty] | 200081
| Stavba: | [6 empty] | ROZVODY ÚT A TUV V BYTOVÉM DOMĚ UL. SLEZSKÁ 12, STARÝ BOHUMÍN
| Místo: | [6 empty] | Bohumín | [6 empty] | Datum: |  | 18. 2. 2021
| Zadavatel: | [6 empty] | Město Bohumín | [6 empty] | Projektant: |  | Ing. Tomáš Janošec |  |  | Informatívní údaje z listů zakázek
| Uchazeč: | [13 empty] | Zpracovatel: |  | Ing. Tomáš Janošec
| Kód |  |  |  | Popis | [7 empty] | Cena bez DPH [CZK] |  |  |  |  | Cena s DPH [CZK] | Typ | z toho Ostat. náklady [CZK] | DPH [CZK] | Normohodiny [h] | DPH základní [CZK] | DPH snížená [CZK] | DPH základní přenesená [CZK] | DPH snížená přenesená [CZK] | Základna DPH základní | Základna DPH snížená | Základna DPH zákl. přenesená | Základna DPH sníž. přenesená | Základna DPH nulová
| Náklady z rozpočtů | [11 empty] | 0 |  |  |  |  | 0 |  | 0 | 0 | 0 | 0 | 0 | 0 | 0 | 0 | 0 | 0 | 0 | 0 |  | D | 0 | ###NOIMPORT### | IMPORT | {934d9b72-283e-4633-bd06-8b4df00bb6c3} | {00000000-0000-0000-0000-000000000000}
/ |  | 01 |  |  |  | ÚT+TUV | [6 empty] | 0 |  |  |  |  | 0 | STA | 0 | 0 | 0 | 0 | 0 | 0 | 0 | 0 | 0 | 0 | 0 | 0 |  |  | 1 |  | IMPORT | {73b4e347-8e6d-4373-8545-12f20682f8f2} | {934d9b72-283e-4633-bd06-8b4df00bb6c3} | 2

## 01 - ÚT+TUV
{73b4e347-8e6d-4373-8545-12f20682f8f2}
2
| KRYCÍ LIST SOUPISU PRACÍ | [7 empty] | v --- níže se nacházejí doplnkové a pomocné údaje k sestavám --- v | [8 empty] | False
Stavba:
ROZVODY ÚT A TUV V BYTOVÉM DOMĚ UL. SLEZSKÁ 12, STARÝ BOHUMÍN
Objekt:
01 - ÚT+TUV
| KSO: |  |  |  |  | CC-CZ:
| Místo: |  | Bohumín |  |  | Datum: | 18. 2. 2021
| Zadavatel: |  |  |  |  | IČ:
|  | Město Bohumín |  |  |  | DIČ:
| Uchazeč: |  |  |  |  | IČ: | Vyplň údaj
|  | Vyplň údaj |  |  |  | DIČ: | Vyplň údaj
| Projektant: |  |  |  |  | IČ:
|  | Ing. Tomáš Janošec |  |  |  | DIČ:
| Zpracovatel: |  |  |  |  | IČ:
|  | Ing. Tomáš Janošec |  |  |  | DIČ:
Poznámka:
| Cena bez DPH | [5 empty] | 0
|  |  | Základ daně |  |  | Sazba daně | Výše daně
| DPH | základní | 0 |  |  | 21% | 0
|  | snížená | 0 |  |  | 15% | 0
|  | zákl. přenesená | 0 |  |  | 21% | 0
|  | sníž. přenesená | 0 |  |  | 15% | 0
|  | nulová | 0 |  |  | 0% | 0
| Cena s DPH |  |  | v | CZK |  | 0
| Projektant |  |  | Zpracovatel
| Datum a podpis: |  | Razítko | Datum a podpis: |  |  | Razítko
| Objednavatel |  |  | Uchazeč
| Datum a podpis: |  | Razítko | Datum a podpis: |  |  | Razítko
REKAPITULACE ČLENĚNÍ SOUPISU PRACÍ
Stavba:
ROZVODY ÚT A TUV V BYTOVÉM DOMĚ UL. SLEZSKÁ 12, STARÝ BOHUMÍN
Objekt:
01 - ÚT+TUV
Místo: |  |  | Bohumín |  |  | Datum: | 18. 2. 2021
Zadavatel: |  |  | Město Bohumín |  |  | Projektant: | Ing. Tomáš Janošec
Uchazeč: |  |  | Vyplň údaj |  |  | Zpracovatel: | Ing. Tomáš Janošec
Kód dílu - Popis | [6 empty] | Cena celkem [CZK]
Náklady ze soupisu prací | [6 empty] | 0 | [11 empty] | -1
| HSV - Práce a dodávky HSV | [5 empty] | 0
| 3 - Svislé a kompletní konstrukce | [5 empty] | 0
| 4 - Vodorovné konstrukce | [5 empty] | 0
| 9 - Ostatní konstrukce a práce, bourání | [5 empty] | 0
| 997 - Přesun sutě | [5 empty] | 0
| PSV - Práce a dodávky PSV | [5 empty] | 0
| 722 - Zdravotechnika - vnitřní vodovod | [5 empty] | 0
| 723 - Zdravotechnika - vnitřní plynovod | [5 empty] | 0
| 725 - Zdravotechnika - zařizovací předměty | [5 empty] | 0
| 727 - Zdravotechnika - požární ochrana | [5 empty] | 0
| 731 - Ústřední vytápění - kotelny | [5 empty] | 0
| 732 - Ústřední vytápění - strojovny | [5 empty] | 0
| 733 - Ústřední vytápění - rozvodné potrubí | [5 empty] | 0
| 734 - Ústřední vytápění - armatury | [5 empty] | 0
| 735 - Ústřední vytápění - otopná tělesa | [5 empty] | 0
| 763 - Konstrukce suché výstavby | [5 empty] | 0
| 766 - Konstrukce truhlářské | [5 empty] | 0
| 784 - Dokončovací práce - malby a tapety | [5 empty] | 0
| HZS - Hodinové zúčtovací sazby | [5 empty] | 0
SOUPIS PRACÍ
Stavba:
ROZVODY ÚT A TUV V BYTOVÉM DOMĚ UL. SLEZSKÁ 12, STARÝ BOHUMÍN
Objekt:
01 - ÚT+TUV
Místo: |  |  | Bohumín |  |  | Datum: | 18. 2. 2021
Zadavatel: |  |  | Město Bohumín |  |  | Projektant: | Ing. Tomáš Janošec
Uchazeč: |  |  | Vyplň údaj |  |  | Zpracovatel: | Ing. Tomáš Janošec
PČ | Typ | Kód | Popis | MJ | Množství | J.cena [CZK] | Cena celkem [CZK] | Cenová soustava |  | DPH | J. Nh [h] | Nh celkem [h] | J. hmotnost [t] | Hmotnost celkem [t] | J. suť [t] | Suť Celkem [t]
Náklady soupisu celkem | [6 empty] | 0 |  |  |  |  | 0 |  | 6.2317 |  | 28.8351 |  | D | -1 | [10 empty] | 0
| D | HSV | Práce a dodávky HSV |  |  |  | 0 |  |  |  |  | 0 |  | 4.5271 |  | 11.842 | 1 | D | 0 |  |  |  | ROZPOCET | [6 empty] | 0
| D | 3 | Svislé a kompletní konstrukce |  |  |  | 0 |  |  |  |  | 0 |  | 4.0058 |  | 0 | 1 | D | 1 |  |  |  | ROZPOCET | [6 empty] | 0
1 | K | 310235241 | Zazdívka otvorů pl do 0,0225 m2 ve zdivu nadzákladovém cihlami pálenými tl do 300 mm | kus | 57 |  | 0 | CS ÚRS 2021 01 |  | základní |  | 0 | 0.01262 | 0.71934 | 0 | 0 | 4 | K | 2 |  |  |  | ROZPOCET | 0 | 0 | 0 | 0 | 0 | 1 | 0 | 4 | 640865954
| P |  | Poznámka k položce: viz výkres č. D.1.2.01-09 | [14 empty] | P | 2
| VV |  | (1+1+1)+(1+1)+(1+2+2)+16+31 |  | 57 | [12 empty] | VV | 2 | 2 | True | 1 | ROZPOCET
2 | K | 310236251 | Zazdívka otvorů pl do 0,09 m2 ve zdivu nadzákladovém cihlami pálenými tl do 450 mm | kus | 4 |  | 0 | CS ÚRS 2021 01 |  | základní |  | 0 | 0.07367 | 0.29468 | 0 | 0 | 4 | K | 2 |  |  |  | ROZPOCET | 0 | 0 | 0 | 0 | 0 | 1 | 0 | 4 | 1324228335
| P |  | Poznámka k položce: viz výkres č. D.1.2.01-09 | [14 empty] | P | 2
| VV |  | 1+3 |  | 4 | [12 empty] | VV | 2 | 2 | True | 1 | ROZPOCET
3 | K | 310236261 | Zazdívka otvorů pl do 0,09 m2 ve zdivu nadzákladovém cihlami pálenými tl do 600 mm | kus | 5 |  | 0 | CS ÚRS 2021 01 |  | základní |  | 0 | 0.09686 | 0.4843 | 0 | 0 | 4 | K | 2 |  |  |  | ROZPOCET | 0 | 0 | 0 | 0 | 0 | 1 | 0 | 4 | -286434334
| P |  | Poznámka k položce: viz výkres č. D.1.2.02,05 | [14 empty] | P | 2
| VV |  | 4+1 |  | 5 | [12 empty] | VV | 2 | 2 | True | 1 | ROZPOCET
4 | K | 342272215 | Příčka z pórobetonových hladkých tvárnic na tenkovrstvou maltu tl 75 mm | m2 | 50 |  | 0 | CS ÚRS 2021 01 |  | základní |  | 0 | 0.05015 | 2.5075 | 0 | 0 | 4 | K | 2 |  |  |  | ROZPOCET | 0 | 0 | 0 | 0 | 0 | 1 | 0 | 4 | 1363232576
| P |  | Poznámka k položce: Dodávka + montáž, komplet. Odměřeno z výkresů ZTI. | [14 empty] | P | 2
| VV |  | "zpětná montáž instalační příčky ve všech bytech" | [14 empty] | VV | 2 | 1 | True | 0 | ROZPOCET
| VV |  | 50 |  | 50 | [12 empty] | VV | 2 | 2 | True | 1 | ROZPOCET
| D | 4 | Vodorovné konstrukce |  |  |  | 0 |  |  |  |  | 0 |  | 0.4925 |  | 0 | 1 | D | 1 |  |  |  | ROZPOCET | [6 empty] | 0
5 | K | 411386611 | Zabetonování prostupů v instalačních šachtách ze suchých směsí pl do 0,09 m2 ve stropech | kus | 25 |  | 0 | CS ÚRS 2021 01 |  | základní |  | 0 | 0.0197 | 0.4925 | 0 | 0 | 4 | K | 2 |  |  |  | ROZPOCET | 0 | 0 | 0 | 0 | 0 | 1 | 0 | 4 | -553902148
| P |  | Poznámka k položce: viz výkres č. D.1.2.01-09 | [14 empty] | P | 2
| VV |  | 25 |  | 25 | [12 empty] | VV | 2 | 2 | True | 1 | ROZPOCET
| D | 9 | Ostatní konstrukce a práce, bourání |  |  |  | 0 |  |  |  |  | 0 |  | 0.0288 |  | 11.842 | 1 | D | 1 |  |  |  | ROZPOCET | [6 empty] | 0
6 | K | 952901111 | Vyčištění budov bytové a občanské výstavby při výšce podlaží do 4 m | m2 | 720 |  | 0 | CS ÚRS 2021 01 |  | základní |  | 0 | 4e-05 | 0.0288 | 0 | 0 | 4 | K | 2 |  |  |  | ROZPOCET | 0 | 0 | 0 | 0 | 0 | 1 | 0 | 4 | -2019541556
| P |  | Poznámka k položce: Odměřeno z výkresů stáv. stav. | [14 empty] | P | 2
| VV |  | "záverečný úklid dotčených prostor ve všech bytech" | [14 empty] | VV | 2 | 1 | True | 0 | ROZPOCET
| VV |  | 720 |  | 720 | [12 empty] | VV | 2 | 2 | True | 1 | ROZPOCET
7 | K | 971033231 | Vybourání otvorů ve zdivu cihelném pl do 0,0225 m2 na MVC nebo MV tl do 150 mm | kus | 55 |  | 0 | CS ÚRS 2021 01 |  | základní |  | 0 | 0 | 0 | 0.004 | 0.22 | 4 | K | 2 |  |  |  | ROZPOCET | 0 | 0 | 0 | 0 | 0 | 1 | 0 | 4 | 232601113
| P |  | Poznámka k položce: viz výkres č. D.1.2.01-09 | [14 empty] | P | 2
| VV |  | (1+1+1)+(1+2+2)+16+31 |  | 55 | [12 empty] | VV | 2 | 2 | True | 1 | ROZPOCET
8 | K | 971033251 | Vybourání otvorů ve zdivu cihelném pl do 0,0225 m2 na MVC nebo MV tl do 450 mm | kus | 4 |  | 0 | CS ÚRS 2021 01 |  | základní |  | 0 | 0 | 0 | 0.012 | 0.048 | 4 | K | 2 |  |  |  | ROZPOCET | 0 | 0 | 0 | 0 | 0 | 1 | 0 | 4 | -1942083951
| P |  | Poznámka k položce: viz výkres č. D.1.2.01-09 | [14 empty] | P | 2
| VV |  | 1+3 |  | 4 | [12 empty] | VV | 2 | 2 | True | 1 | ROZPOCET
9 | K | 971033261 | Vybourání otvorů ve zdivu cihelném pl do 0,0225 m2 na MVC nebo MV tl do 600 mm | kus | 5 |  | 0 | CS ÚRS 2021 01 |  | základní |  | 0 | 0 | 0 | 0.016 | 0.08 | 4 | K | 2 |  |  |  | ROZPOCET | 0 | 0 | 0 | 0 | 0 | 1 | 0 | 4 | -228595721
| P |  | Poznámka k položce: viz výkres č. D.1.2.02,05 | [14 empty] | P | 2
| VV |  | 4+1 |  | 5 | [12 empty] | VV | 2 | 2 | True | 1 | ROZPOCET
10 | K | 971042351 | Vybourání otvorů v betonových příčkách a zdech pl do 0,09 m2 tl do 450 mm | kus | 15 |  | 0 | CS ÚRS 2021 01 |  | základní |  | 0 | 0 | 0 | 0.089 | 1.335 | 4 | K | 2 |  |  |  | ROZPOCET | 0 | 0 | 0 | 0 | 0 | 1 | 0 | 4 | -1112394629
| P |  | Poznámka k položce: Odměřeno z výkresů ZTI. | [14 empty] | P | 2
| VV |  | "nové prostupy pro svislé vedení teplé vody a cirkulace" | [14 empty] | VV | 2 | 1 | True | 0 | ROZPOCET
| VV |  | 15 |  | 15 | [12 empty] | VV | 2 | 2 | True | 1 | ROZPOCET
11 | K | 972054141.R | Vybourání otvorů ve stropech včetně příplatku za ztížené podmínky, technická složitost provedení (dřevěný trámový strop s násypem) a proražení nebo odstranění podlahy | kus | 25 |  | 0 | VLASTNÍ |  | základní |  | 0 | 0 | 0 | 0.008 | 0.2 | 4 | K | 2 |  |  |  | ROZPOCET | 0 | 0 | 0 | 0 | 0 | 1 | 0 | 4 | 1325614766
| P |  | Poznámka k položce: viz výkres č. D.1.2.01-09 | [14 empty] | P | 2
| VV |  | 25 |  | 25 | [12 empty] | VV | 2 | 2 | True | 1 | ROZPOCET
12 | K | 974031153 | Vysekání rýh ve zdivu cihelném hl do 100 mm š do 100 mm | m | 50 |  | 0 | CS ÚRS 2021 01 |  | základní |  | 0 | 0 | 0 | 0.018 | 0.9 | 4 | K | 2 |  |  |  | ROZPOCET | 0 | 0 | 0 | 0 | 0 | 1 | 0 | 4 | 1906298049
| P |  | Poznámka k položce: Včetně zednického vyspravení. Odměřeno z výkresů ZTI. | [14 empty] | P | 2
| VV |  | "dodělávané drážky pro nové rozvody teplé vody" | [14 empty] | VV | 2 | 1 | True | 0 | ROZPOCET
| VV |  | 50 |  | 50 | [12 empty] | VV | 2 | 2 | True | 1 | ROZPOCET
13 | K | 976042221 | Vybourání komínových dvířek betonových nebo ŽB pl do 0,1 m2 ze zdiva cihelného nebo kamenného | kus | 2 |  | 0 | CS ÚRS 2021 01 |  | základní |  | 0 | 0 | 0 | 0.017 | 0.034 | 4 | K | 2 |  |  |  | ROZPOCET | 0 | 0 | 0 | 0 | 0 | 1 | 0 | 4 | -207148180
| P |  | Poznámka k položce: viz výkres č. D.1.2.02 - 2ks (demontáž revizních dvířek, demontáž větrací mřížky) | [14 empty] | P | 2
| VV |  | 1+1 |  | 2 | [12 empty] | VV | 2 | 2 | True | 1 | ROZPOCET
14 | K | 981511111 | Demolice konstrukcí objektů zděných na MVC postupným rozebíráním | m3 | 5 |  | 0 | CS ÚRS 2021 01 |  | základní |  | 0 | 0 | 0 | 1.805 | 9.025 | 4 | K | 2 |  |  |  | ROZPOCET | 0 | 0 | 0 | 0 | 0 | 1 | 0 | 4 | 321382577
| P |  | Poznámka k položce: Odměřeno z výkresů stáv. stav. | [14 empty] | P | 2
| VV |  | "demontáž stávající instalačních příčky" | [14 empty] | VV | 2 | 1 | True | 0 | ROZPOCET
| VV |  | 50*0,1 |  | 5 | [12 empty] | VV | 2 | 2 | True | 1 | ROZPOCET
| D | 997 | Přesun sutě |  |  |  | 0 |  |  |  |  | 0 |  | 0 |  | 0 | 1 | D | 1 |  |  |  | ROZPOCET | [6 empty] | 0
15 | K | 997013153 | Vnitrostaveništní doprava suti a vybouraných hmot pro budovy v do 12 m s omezením mechanizace | t | 28.835 |  | 0 | CS ÚRS 2021 01 |  | základní |  | 0 | 0 | 0 | 0 | 0 | 4 | K | 2 |  |  |  | ROZPOCET | 0 | 0 | 0 | 0 | 0 | 1 | 0 | 4 | 213686705
| P |  | Poznámka k položce: viz výkres č. D.1.2.01-04 | [14 empty] | P | 2
16 | K | 997013511 | Odvoz suti a vybouraných hmot z meziskládky na skládku do 1 km s naložením a se složením | t | 28.835 |  | 0 | CS ÚRS 2021 01 |  | základní |  | 0 | 0 | 0 | 0 | 0 | 4 | K | 2 |  |  |  | ROZPOCET | 0 | 0 | 0 | 0 | 0 | 1 | 0 | 4 | -1040433911
| P |  | Poznámka k položce: viz výkres č. D.1.2.01-04 | [14 empty] | P | 2
17 | K | 997221579 | Příplatek ZKD 1 km u vodorovné dopravy vybouraných hmot | t | 144.425 |  | 0 | CS ÚRS 2021 01 |  | základní |  | 0 | 0 | 0 | 0 | 0 | 4 | K | 2 |  |  |  | ROZPOCET | 0 | 0 | 0 | 0 | 0 | 1 | 0 | 4 | -2006594327
| P |  | Poznámka k položce: Odměřeno z výkresů stáv. stav. | [14 empty] | P | 2
| VV |  | "vzdálenost skládky do 5 km" | [14 empty] | VV | 2 | 1 | True | 0 | ROZPOCET
| VV |  | 5*28,885 |  | 144.425 | [12 empty] | VV | 2 | 2 | True | 1 | ROZPOCET
18 | K | 997221861 | Poplatek za uložení stavebního odpadu na recyklační skládce (skládkovné) z prostého betonu pod kódem 17 01 01 | t | 28.885 |  | 0 | CS ÚRS 2021 01 |  | základní |  | 0 | 0 | 0 | 0 | 0 | 4 | K | 2 |  |  |  | ROZPOCET | 0 | 0 | 0 | 0 | 0 | 1 | 0 | 4 | 605509966
| P |  | Poznámka k položce: Odměřeno z výkresů stáv. stav. | [14 empty] | P | 2
| VV |  | "demontáž ÚT a TUV rozvodů a stavebních materiálů" | [14 empty] | VV | 2 | 1 | True | 0 | ROZPOCET
| VV |  | 28,885 |  | 28.885 | [12 empty] | VV | 2 | 2 | True | 1 | ROZPOCET
| D | PSV | Práce a dodávky PSV |  |  |  | 0 |  |  |  |  | 0 |  | 1.7046 |  | 16.9931 | 2 | D | 0 |  |  |  | ROZPOCET | [6 empty] | 0
| D | 722 | Zdravotechnika - vnitřní vodovod |  |  |  | 0 |  |  |  |  | 0 |  | 0.31604 |  | 0.2485 | 2 | D | 1 |  |  |  | ROZPOCET | [6 empty] | 0
19 | K | 722130802 | Demontáž potrubí ocelové pozinkované závitové do DN 40 | m | 50 |  | 0 | CS ÚRS 2021 01 |  | základní |  | 0 | 0 | 0 | 0.00497 | 0.2485 | 16 | K | 2 |  |  |  | ROZPOCET | 0 | 0 | 0 | 0 | 0 | 1 | 0 | 16 | -387154295
| P |  | Poznámka k položce: Včetně tepelné izolace, armatur. Odměřeno z výkresů stávající stav. | [14 empty] | P | 2
| VV |  | "demontáž stávajících rozvodů vody u ohřívačů" | [14 empty] | VV | 2 | 1 | True | 0 | ROZPOCET
| VV |  | 50 |  | 50 | [12 empty] | VV | 2 | 2 | True | 1 | ROZPOCET
20 | K | 722174002 | Potrubí vodovodní plastové PPR svar polyfúze PN 16 D 20x2,8 mm | m | 130 |  | 0 | CS ÚRS 2021 01 |  | základní |  | 0 | 0.00084 | 0.1092 | 0 | 0 | 16 | K | 2 |  |  |  | ROZPOCET | 0 | 0 | 0 | 0 | 0 | 1 | 0 | 16 | -30751581
| P |  | Poznámka k položce: Nové rozvody teplé vody a cirkulace. Včetně tvarovek (kolena, odbočky, redukce apod.), kotvení, montáže. Odměřeno z výkresů ZTI. | [14 empty] | P | 2
| VV |  | 130 |  | 130 | [12 empty] | VV | 2 | 2 | True | 1 | ROZPOCET
21 | K | 722174003 | Potrubí vodovodní plastové PPR svar polyfúze PN 16 D 25x3,5 mm | m | 40 |  | 0 | CS ÚRS 2021 01 |  | základní |  | 0 | 0.00116 | 0.0464 | 0 | 0 | 16 | K | 2 |  |  |  | ROZPOCET | 0 | 0 | 0 | 0 | 0 | 1 | 0 | 16 | -1052051750
| P |  | Poznámka k položce: Nové rozvody teplé vody a cirkulace. Včetně tvarovek (kolena, odbočky, redukce apod.), kotvení, montáže. Odměřeno z výkresů ZTI. | [14 empty] | P | 2
| VV |  | 40 |  | 40 | [12 empty] | VV | 2 | 2 | True | 1 | ROZPOCET
22 | K | 722174004 | Potrubí vodovodní plastové PPR svar polyfúze PN 16 D 32x4,4 mm | m | 40 |  | 0 | CS ÚRS 2021 01 |  | základní |  | 0 | 0.00144 | 0.0576 | 0 | 0 | 16 | K | 2 |  |  |  | ROZPOCET | 0 | 0 | 0 | 0 | 0 | 1 | 0 | 16 | 1684555653
| P |  | Poznámka k položce: Nové rozvody teplé vody a cirkulace. Včetně tvarovek (kolena, odbočky, redukce apod.), kotvení, montáže. Odměřeno z výkresů ZTI. | [14 empty] | P | 2
| VV |  | 40 |  | 40 | [12 empty] | VV | 2 | 2 | True | 1 | ROZPOCET
23 | M | 59816122 | tmel silikonový žáruvzdorný bílý do 250 °C | kus | 16 |  | 0 | CS ÚRS 2021 01 |  | základní |  | 0 | 0.0005 | 0.008 | 0 | 0 | 32 | M | 2 |  |  |  | ROZPOCET | 0 | 0 | 0 | 0 | 0 | 1 | 0 | 16 | 1388906274
| P |  | Poznámka k položce: Včetně montáže. Odměřeno z výkresů ZTI. | [14 empty] | P | 2
| VV |  | 16 |  | 16 | [12 empty] | VV | 2 | 2 | True | 1 | ROZPOCET
24 | K | 722181251 | Ochrana vodovodního potrubí přilepenými termoizolačními trubicemi z PE tl do 25 mm DN do 22 mm | m | 130 |  | 0 | CS ÚRS 2021 01 |  | základní |  | 0 | 0.0002 | 0.026 | 0 | 0 | 16 | K | 2 |  |  |  | ROZPOCET | 0 | 0 | 0 | 0 | 0 | 1 | 0 | 16 | 58807017
| P |  | Poznámka k položce: Odměřeno z výkresů ZTI. | [14 empty] | P | 2
| VV |  | "rozvody teplé vody a cirkulace" | [14 empty] | VV | 2 | 1 | True | 0 | ROZPOCET
| VV |  | 130 |  | 130 | [12 empty] | VV | 2 | 2 | True | 1 | ROZPOCET
25 | K | 722181252 | Ochrana vodovodního potrubí přilepenými termoizolačními trubicemi z PE tl do 25 mm DN do 45 mm | m | 80 |  | 0 | CS ÚRS 2021 01 |  | základní |  | 0 | 0.00024 | 0.0192 | 0 | 0 | 16 | K | 2 |  |  |  | ROZPOCET | 0 | 0 | 0 | 0 | 0 | 1 | 0 | 16 | 1768062656
| P |  | Poznámka k položce: Odměřeno z výkresů ZTI. | [14 empty] | P | 2
| VV |  | "rozvody teplé vody a cirkulace" | [14 empty] | VV | 2 | 1 | True | 0 | ROZPOCET
| VV |  | 40+40 |  | 80 | [12 empty] | VV | 2 | 2 | True | 1 | ROZPOCET
26 | K | 722220111 | Nástěnka pro výtokový ventil G 1/2" s jedním závitem | kus | 2 |  | 0 | CS ÚRS 2021 01 |  | základní |  | 0 | 0.00013 | 0.00026 | 0 | 0 | 16 | K | 2 |  |  |  | ROZPOCET | 0 | 0 | 0 | 0 | 0 | 1 | 0 | 16 | 1247014589
| P |  | Poznámka k položce: Byt ve 4.NP. Odměřeno z výkresů ZTI. | [14 empty] | P | 2
| VV |  | 2 |  | 2 | [12 empty] | VV | 2 | 2 | True | 1 | ROZPOCET
27 | K | 722224115 | Kohout plnicí nebo vypouštěcí G 1/2" PN 10 s jedním závitem | kus | 3 |  | 0 | CS ÚRS 2021 01 |  | základní |  | 0 | 0.00022 | 0.00066 | 0 | 0 | 16 | K | 2 |  |  |  | ROZPOCET | 0 | 0 | 0 | 0 | 0 | 1 | 0 | 16 | -1491051726
| P |  | Poznámka k položce: Včetně přechodky na plast. potrubí. Odměřeno z výkresů ZTI. | [14 empty] | P | 2
| VV |  | 3 |  | 3 | [12 empty] | VV | 2 | 2 | True | 1 | ROZPOCET
28 | K | 722231072 | Ventil zpětný mosazný G 1/2" PN 10 do 110°C se dvěma závity | kus | 7 |  | 0 | CS ÚRS 2021 01 |  | základní |  | 0 | 0.00012 | 0.00084 | 0 | 0 | 16 | K | 2 |  |  |  | ROZPOCET | 0 | 0 | 0 | 0 | 0 | 1 | 0 | 16 | 1374745553
| P |  | Poznámka k položce: Součást vodoměrné sestavy. Odměřeno z výkresů ZTI. | [14 empty] | P | 2
| VV |  | 7 |  | 7 | [12 empty] | VV | 2 | 2 | True | 1 | ROZPOCET
29 | K | 722232043 | Kohout kulový přímý G 1/2" PN 42 do 185°C vnitřní závit | kus | 7 |  | 0 | CS ÚRS 2021 01 |  | základní |  | 0 | 0.00021 | 0.00147 | 0 | 0 | 16 | K | 2 |  |  |  | ROZPOCET | 0 | 0 | 0 | 0 | 0 | 1 | 0 | 16 | 2001389662
| P |  | Poznámka k položce: Součást vodoměrné sestavy. Včetně přechodky na plast. potrubí. Odměřeno z výkresů ZTI. | [14 empty] | P | 2
| VV |  | 7 |  | 7 | [12 empty] | VV | 2 | 2 | True | 1 | ROZPOCET
30 | K | 722232171 | Kohout kulový rohový G 1/2" PN 42 do 185°C plnoprůtokový s vnějším a vnitřním závitem | kus | 2 |  | 0 | CS ÚRS 2021 01 |  | základní |  | 0 | 0.00028 | 0.00056 | 0 | 0 | 16 | K | 2 |  |  |  | ROZPOCET | 0 | 0 | 0 | 0 | 0 | 1 | 0 | 16 | -1211313274
| P |  | Poznámka k položce: Byt ve 4.NP. Včetně flexibilní ocelové hadičky. Odměřeno z výkresů ZTI. | [14 empty] | P | 2
| VV |  | 2 |  | 2 | [12 empty] | VV | 2 | 2 | True | 1 | ROZPOCET
31 | K | 722260921 | Zpětná montáž vodoměrů závitových G 1/2 | kus | 7 |  | 0 | CS ÚRS 2021 01 |  | základní |  | 0 | 2e-05 | 0.00014 | 0 | 0 | 16 | K | 2 |  |  |  | ROZPOCET | 0 | 0 | 0 | 0 | 0 | 1 | 0 | 16 | -732034265
| P |  | Poznámka k položce: Odměřeno z výkresů ZTI. | [14 empty] | P | 2
| VV |  | "montáž nového bytového vodoměru" | [14 empty] | VV | 2 | 1 | True | 0 | ROZPOCET
| VV |  | 7 |  | 7 | [12 empty] | VV | 2 | 2 | True | 1 | ROZPOCET
32 | M | 38821224 | vodoměr bytový na studenou vodu Qn 1,5 suchoběžný R 1/2"x80mm | kus | 7 |  | 0 | CS ÚRS 2021 01 |  | základní |  | 0 | 0.00053 | 0.00371 | 0 | 0 | 32 | M | 2 |  |  |  | ROZPOCET | 0 | 0 | 0 | 0 | 0 | 1 | 0 | 16 | -1370564924
| P |  | Poznámka k položce: Odměřeno z výkresů ZTI. | [14 empty] | P | 2
| VV |  | 7 |  | 7 | [12 empty] | VV | 2 | 2 | True | 1 | ROZPOCET
33 | K | 722290226 | Zkouška těsnosti vodovodního potrubí závitového do DN 50 | m | 210 |  | 0 | CS ÚRS 2021 01 |  | základní |  | 0 | 0.00019 | 0.0399 | 0 | 0 | 16 | K | 2 |  |  |  | ROZPOCET | 0 | 0 | 0 | 0 | 0 | 1 | 0 | 16 | 915527894
| P |  | Poznámka k položce: Odměřeno z výkresů ZTI. | [14 empty] | P | 2
| VV |  | 210 |  | 210 | [12 empty] | VV | 2 | 2 | True | 1 | ROZPOCET
34 | K | 722290234 | Proplach a dezinfekce vodovodního potrubí do DN 80 | m | 210 |  | 0 | CS ÚRS 2021 01 |  | základní |  | 0 | 1e-05 | 0.0021 | 0 | 0 | 16 | K | 2 |  |  |  | ROZPOCET | 0 | 0 | 0 | 0 | 0 | 1 | 0 | 16 | 1455471947
| P |  | Poznámka k položce: Odměřeno z výkresů ZTI. | [14 empty] | P | 2
| VV |  | 210 |  | 210 | [12 empty] | VV | 2 | 2 | True | 1 | ROZPOCET
35 | K | 998722103 | Přesun hmot tonážní pro vnitřní vodovod v objektech v do 24 m | t | 0.316 |  | 0 | CS ÚRS 2021 01 |  | základní |  | 0 | 0 | 0 | 0 | 0 | 16 | K | 2 |  |  |  | ROZPOCET | 0 | 0 | 0 | 0 | 0 | 1 | 0 | 16 | -1116027766
| D | 723 | Zdravotechnika - vnitřní plynovod |  |  |  | 0 |  |  |  |  | 0 |  | 0.031 |  | 0.127 | 2 | D | 1 |  |  |  | ROZPOCET | [6 empty] | 0
36 | K | 723150801 | Demontáž potrubí ocelové hladké svařované do D 32 | m | 50 |  | 0 | CS ÚRS 2021 01 |  | základní |  | 0 | 0.00024 | 0.012 | 0.00254 | 0.127 | 16 | K | 2 |  |  |  | ROZPOCET | 0 | 0 | 0 | 0 | 0 | 1 | 0 | 16 | -64873936
| P |  | Poznámka k položce: Komplet včetně armatur. Odměřeno z výkresů stáv. stav. | [14 empty] | P | 2
| VV |  | "bytové rozvody plynu" | [14 empty] | VV | 2 | 1 | True | 0 | ROZPOCET
| VV |  | 50 |  | 50 | [12 empty] | VV | 2 | 2 | True | 1 | ROZPOCET
37 | K | 723181011 | Potrubí měděné polotvrdé spojované lisováním D 15x1 mm | m | 50 |  | 0 | CS ÚRS 2021 01 |  | základní |  | 0 | 0.00038 | 0.019 | 0 | 0 | 16 | K | 2 |  |  |  | ROZPOCET | 0 | 0 | 0 | 0 | 0 | 1 | 0 | 16 | -412281590
| P |  | Poznámka k položce: Nové bytové rozvody plynu. Včetně tvarovek (kolena, odbočky, redukce apod.), kotvení, montáže. Odměřeno z výkresů ZTI. | [14 empty] | P | 2
| VV |  | 50 |  | 50 | [12 empty] | VV | 2 | 2 | True | 1 | ROZPOCET
38 | K | 723190907 | Odvzdušnění nebo napuštění plynovodního potrubí | m | 50 |  | 0 | CS ÚRS 2021 01 |  | základní |  | 0 | 0 | 0 | 0 | 0 | 16 | K | 2 |  |  |  | ROZPOCET | 0 | 0 | 0 | 0 | 0 | 1 | 0 | 16 | 1507149659
| P |  | Poznámka k položce: Odměřeno z výkresů ZTI. | [14 empty] | P | 2
| VV |  | 50 |  | 50 | [12 empty] | VV | 2 | 2 | True | 1 | ROZPOCET
39 | K | 723190909 | Zkouška těsnosti potrubí plynovodního | kus | 7 |  | 0 | CS ÚRS 2021 01 |  | základní |  | 0 | 0 | 0 | 0 | 0 | 16 | K | 2 |  |  |  | ROZPOCET | 0 | 0 | 0 | 0 | 0 | 1 | 0 | 16 | 696693841
| P |  | Poznámka k položce: Odměřeno z výkresů ZTI. | [14 empty] | P | 2
| VV |  | 7 |  | 7 | [12 empty] | VV | 2 | 2 | True | 1 | ROZPOCET
40 | K | 723290823 | Přemístění vnitrostaveništní demontovaných hmot pro vnitřní plynovod v objektech výšky do 24 m | t | 0.1 |  | 0 | CS ÚRS 2021 01 |  | základní |  | 0 | 0 | 0 | 0 | 0 | 16 | K | 2 |  |  |  | ROZPOCET | 0 | 0 | 0 | 0 | 0 | 1 | 0 | 16 | 1662021856
| P |  | Poznámka k položce: Odměřeno z výkresů stáv. stav. | [14 empty] | P | 2
| VV |  | 0,1 |  | 0.1 | [12 empty] | VV | 2 | 2 | True | 1 | ROZPOCET
41 | K | 998723104 | Přesun hmot tonážní pro vnitřní plynovod v objektech v do 36 m | t | 0.031 |  | 0 | CS ÚRS 2021 01 |  | základní |  | 0 | 0 | 0 | 0 | 0 | 16 | K | 2 |  |  |  | ROZPOCET | 0 | 0 | 0 | 0 | 0 | 1 | 0 | 16 | -596251298
| D | 725 | Zdravotechnika - zařizovací předměty |  |  |  | 0 |  |  |  |  | 0 |  | 0 |  | 2.335 | 2 | D | 1 |  |  |  | ROZPOCET | [6 empty] | 0
42 | K | 725510802 | Demontáž ohřívač zásobníkový plynový cirkulační do 500 litrů | soubor | 5 |  | 0 | CS ÚRS 2021 01 |  | základní |  | 0 | 0 | 0 | 0.312 | 1.56 | 16 | K | 2 |  |  |  | ROZPOCET | 0 | 0 | 0 | 0 | 0 | 1 | 0 | 16 | 1988295254
| P |  | Poznámka k položce: Odměřeno z výkresů stáv. stav. | [14 empty] | P | 2
| VV |  | 5 |  | 5 | [12 empty] | VV | 2 | 2 | True | 1 | ROZPOCET
43 | K | 725530823 | Demontáž ohřívač elektrický tlakový do 200 litrů | soubor | 5 |  | 0 | CS ÚRS 2021 01 |  | základní |  | 0 | 0 | 0 | 0.155 | 0.775 | 16 | K | 2 |  |  |  | ROZPOCET | 0 | 0 | 0 | 0 | 0 | 1 | 0 | 16 | 2013820266
| P |  | Poznámka k položce: Odměřeno z výkresů stáv. stav. | [14 empty] | P | 2
| VV |  | 5 |  | 5 | [12 empty] | VV | 2 | 2 | True | 1 | ROZPOCET
44 | K | 725590814 | Přemístění vnitrostaveništní demontovaných zařizovacích předmětů v objektech výšky do 36 m | t | 0.1 |  | 0 | CS ÚRS 2021 01 |  | základní |  | 0 | 0 | 0 | 0 | 0 | 16 | K | 2 |  |  |  | ROZPOCET | 0 | 0 | 0 | 0 | 0 | 1 | 0 | 16 | -979114349
| VV |  | 0,1 |  | 0.1 | [12 empty] | VV | 2 | 2 | True | 1 | ROZPOCET
| D | 727 | Zdravotechnika - požární ochrana |  |  |  | 0 |  |  |  |  | 0 |  | 0.03084 |  | 0 | 2 | D | 1 |  |  |  | ROZPOCET | [6 empty] | 0
45 | K | 727111211 | Prostup předizolovaného kovového potrubí D 18 mm stropem tl 15 cm požární odolnost EI 90-120 | kus | 28 |  | 0 | CS ÚRS 2021 01 |  | základní |  | 0 | 0.00058 | 0.01624 | 0 | 0 | 16 | K | 2 |  |  |  | ROZPOCET | 0 | 0 | 0 | 0 | 0 | 1 | 0 | 16 | -928672327
| P |  | Poznámka k položce: viz výkres č. D.1.2.05-09 | [14 empty] | P | 2
| VV |  | 16+12 |  | 28 | [12 empty] | VV | 2 | 2 | True | 1 | ROZPOCET
46 | K | 727111212 | Prostup předizolovaného kovového potrubí D 25 mm stropem tl 15 cm požární odolnost EI 90-120 | kus | 6 |  | 0 | CS ÚRS 2021 01 |  | základní |  | 0 | 0.00061 | 0.00366 | 0 | 0 | 16 | K | 2 |  |  |  | ROZPOCET | 0 | 0 | 0 | 0 | 0 | 1 | 0 | 16 | -859462564
| P |  | Poznámka k položce: viz výkres č. D.1.2.05-09 | [14 empty] | P | 2
| VV |  | 6 |  | 6 | [12 empty] | VV | 2 | 2 | True | 1 | ROZPOCET
47 | K | 727111213 | Prostup předizolovaného kovového potrubí D 28 mm stropem tl 15 cm požární odolnost EI 90-120 | kus | 10 |  | 0 | CS ÚRS 2021 01 |  | základní |  | 0 | 0.00062 | 0.0062 | 0 | 0 | 16 | K | 2 |  |  |  | ROZPOCET | 0 | 0 | 0 | 0 | 0 | 1 | 0 | 16 | 1773901011
| P |  | Poznámka k položce: viz výkres č. D.1.2.05-09 | [14 empty] | P | 2
| VV |  | 10 |  | 10 | [12 empty] | VV | 2 | 2 | True | 1 | ROZPOCET
48 | K | 727111345 | Prostup kovového potrubí D 35 mm stěnou tl 15 cm včetně dodatečné izolace požární odolnost EI 180 | kus | 2 |  | 0 | CS ÚRS 2021 01 |  | základní |  | 0 | 0.00111 | 0.00222 | 0 | 0 | 16 | K | 2 |  |  |  | ROZPOCET | 0 | 0 | 0 | 0 | 0 | 1 | 0 | 16 | 476115026
| P |  | Poznámka k položce: viz výkres č. D.1.2.08, 09 | [14 empty] | P | 2
| VV |  | 2 |  | 2 | [12 empty] | VV | 2 | 2 | True | 1 | ROZPOCET
49 | K | 727111346 | Prostup kovového potrubí D 54 mm stěnou tl 15 cm včetně dodatečné izolace požární odolnost EI 180 | kus | 2 |  | 0 | CS ÚRS 2021 01 |  | základní |  | 0 | 0.00126 | 0.00252 | 0 | 0 | 16 | K | 2 |  |  |  | ROZPOCET | 0 | 0 | 0 | 0 | 0 | 1 | 0 | 16 | -1012903221
| P |  | Poznámka k položce: viz výkres č. D.1.2.08, 09 | [14 empty] | P | 2
| VV |  | 2 |  | 2 | [12 empty] | VV | 2 | 2 | True | 1 | ROZPOCET
| D | 731 | Ústřední vytápění - kotelny |  |  |  | 0 |  |  |  |  | 0 |  | 0.00146 |  | 2.0101 | 2 | D | 1 |  |  |  | ROZPOCET | [6 empty] | 0
50 | K | 731190962 | Vyčištění topenišť a kouřových tahů kotlů výkonu do 50 kW | kus | 6 |  | 0 | CS ÚRS 2021 01 |  | základní |  | 0 | 0 | 0 | 0 | 0 | 16 | K | 2 |  |  |  | ROZPOCET | 0 | 0 | 0 | 0 | 0 | 1 | 0 | 16 | 841335716
| P |  | Poznámka k položce: viz výkres č. D.1.2.01 - 1ks, D.1.2.02 - 1ks, D.1.2.03 - 2ks, D.1.2.04 - 2ks, | [14 empty] | P | 2
| VV |  | (1)+(1+2+2) |  | 6 | [12 empty] | VV | 2 | 2 | True | 1 | ROZPOCET
51 | K | 7312008.R01 | Demontáž elektrokotle | kus | 2 |  | 0 |  |  | základní |  | 0 | 0.00017 | 0.00034 | 0.22625 | 0.4525 | 16 | K | 2 |  |  |  | ROZPOCET | 0 | 0 | 0 | 0 | 0 | 1 | 0 | 16 | 2002218163
| P |  | Poznámka k položce: viz výkres č. D.1.2.01 - 2ks | [14 empty] | P | 2
| VV |  | 1+1 |  | 2 | [12 empty] | VV | 2 | 2 | True | 1 | ROZPOCET
52 | K | 731200813 | Demontáž kotle ocelového na tuhá paliva výkon do 25 kW | kus | 5 |  | 0 | CS ÚRS 2021 01 |  | základní |  | 0 | 0.00017 | 0.00085 | 0.22625 | 1.1313 | 16 | K | 2 |  |  |  | ROZPOCET | 0 | 0 | 0 | 0 | 0 | 1 | 0 | 16 | -833082790
| P |  | Poznámka k položce: viz výkres č. D.1.2.01 - 1ks, D.1.2.03 - 2ks, D.1.2.04 - 2ks | [14 empty] | P | 2
| VV |  | 1+2+2 |  | 5 | [12 empty] | VV | 2 | 2 | True | 1 | ROZPOCET
53 | K | 731200823 | Demontáž kotle ocelového na plynná nebo kapalná paliva výkon do 25 kW | kus | 1 |  | 0 | CS ÚRS 2021 01 |  | základní |  | 0 | 0.00017 | 0.00017 | 0.22625 | 0.22625 | 16 | K | 2 |  |  |  | ROZPOCET | 0 | 0 | 0 | 0 | 0 | 1 | 0 | 16 | -1625264211
| P |  | Poznámka k položce: viz výkres č. D.1.2.02 - 1ks | [14 empty] | P | 2
| VV |  | 1 |  | 1 | [12 empty] | VV | 2 | 2 | True | 1 | ROZPOCET
54 | K | 731200832 | Demontáž kotle rychlovyhřívacího závěsného s přípravou TUV | kus | 2 |  | 0 | CS ÚRS 2021 01 |  | základní |  | 0 | 5e-05 | 0.0001 | 0.06505 | 0.1301 | 16 | K | 2 |  |  |  | ROZPOCET | 0 | 0 | 0 | 0 | 0 | 1 | 0 | 16 | -900032659
| P |  | Poznámka k položce: viz výkres č. D.1.2.02 - 1ks, D.1.2.03 - 1ks | [14 empty] | P | 2
| VV |  | 1+1 |  | 2 | [12 empty] | VV | 2 | 2 | True | 1 | ROZPOCET
55 | K | 731391815 | Vypuštění vody z kotle samospádem plocha kotle do 100 m2 | kus | 5 |  | 0 | CS ÚRS 2021 01 |  | základní |  | 0 | 0 | 0 | 0 | 0 | 16 | K | 2 |  |  |  | ROZPOCET | 0 | 0 | 0 | 0 | 0 | 1 | 0 | 16 | 1203903918
| P |  | Poznámka k položce: viz výkres č. D.1.2.01 - 2ks, D.1.2.02 - 2ks, D.1.2.03 - 1ks | [14 empty] | P | 2
| VV |  | (1+1)+(1+1+1) |  | 5 | [12 empty] | VV | 2 | 2 | True | 1 | ROZPOCET
56 | K | 731810302.R01 | Nucený odtah spalin soustředným potrubím pro kondenzační kotel vodorovný 80/125 ke komínové šachtě - demontáž | soubor | 2 |  | 0 | VLASTNÍ |  | základní |  | 0 | 0 | 0 | 0.005 | 0.01 | 16 | K | 2 |  |  |  | ROZPOCET | 0 | 0 | 0 | 0 | 0 | 1 | 0 | 16 | -799891082
| P |  | Poznámka k položce: viz výkres č. D.1.2.02 - 1ks, D.1.2.03 - 1ks | [14 empty] | P | 2
| VV |  | 1+1 |  | 2 | [12 empty] | VV | 2 | 2 | True | 1 | ROZPOCET
57 | K | 731810302.R02 | Nucený odtah spalin soustředným potrubím pro kondenzační kotel vodorovný 80/125 ke komínové šachtě - demontáž | soubor | 1 |  | 0 |  |  | základní |  | 0 | 0 | 0 | 0.01 | 0.01 | 16 | K | 2 |  |  |  | ROZPOCET | 0 | 0 | 0 | 0 | 0 | 1 | 0 | 16 | 1850278013
| P |  | Poznámka k položce: viz výkres č. D.1.2.02 - 1ks | [14 empty] | P | 2
| VV |  | 1 |  | 1 | [12 empty] | VV | 2 | 2 | True | 1 | ROZPOCET
58 | K | 731810302.R03 | Nucený odtah spalin soustředným potrubím pro kondenzační kotel vodorovný 80/125 ke komínové šachtě - demontáž | soubor | 5 |  | 0 |  |  | základní |  | 0 | 0 | 0 | 0.01 | 0.05 | 16 | K | 2 |  |  |  | ROZPOCET | 0 | 0 | 0 | 0 | 0 | 1 | 0 | 16 | -270181478
| P |  | Poznámka k položce: viz výkres č. D.1.2.01 - 1ks, D.1.2.03 - 2ks, D.1.2.04 - 2ks | [14 empty] | P | 2
| VV |  | 1+2+2 |  | 5 | [12 empty] | VV | 2 | 2 | True | 1 | ROZPOCET
59 | K | 731890802 | Přemístění demontovaných kotelen umístěných ve výšce nebo hloubce objektu do 12 m | t | 6.232 |  | 0 | CS ÚRS 2021 01 |  | základní |  | 0 | 0 | 0 | 0 | 0 | 16 | K | 2 |  |  |  | ROZPOCET | 0 | 0 | 0 | 0 | 0 | 1 | 0 | 16 | -2081361155
| P |  | Poznámka k položce: viz výkres č. D.1.2.01-04 | [14 empty] | P | 2
| D | 732 | Ústřední vytápění - strojovny |  |  |  | 0 |  |  |  |  | 0 |  | 0 |  | 0.1572 | 2 | D | 1 |  |  |  | ROZPOCET | [6 empty] | 0
60 | K | 732320812 | Demontáž nádrže beztlaké nebo tlakové odpojení od rozvodů potrubí obsah do 100 litrů | kus | 3 |  | 0 | CS ÚRS 2021 01 |  | základní |  | 0 | 0 | 0 | 0.0117 | 0.0351 | 16 | K | 2 |  |  |  | ROZPOCET | 0 | 0 | 0 | 0 | 0 | 1 | 0 | 16 | 1719346584
| P |  | Poznámka k položce: viz výkres č. D.1.2.01 - 2ks, D.1.2.02 - 1ks (demontáž expanzních nádob) | [14 empty] | P | 2
| VV |  | 1+1+1 |  | 3 | [12 empty] | VV | 2 | 2 | True | 1 | ROZPOCET
61 | K | 732324812 | Demontáž nádrže beztlaké nebo tlakové vypuštění vody z nádrže obsah do 100 litrů | kus | 3 |  | 0 | CS ÚRS 2021 01 |  | základní |  | 0 | 0 | 0 | 0.0117 | 0.0351 | 16 | K | 2 |  |  |  | ROZPOCET | 0 | 0 | 0 | 0 | 0 | 1 | 0 | 16 | 1153782321
| P |  | Poznámka k položce: viz výkres č. D.1.2.01 - 2ks, D.1.2.02 - 1ks (demontáž expanzních nádob) | [14 empty] | P | 2
| VV |  | 1+1+1 |  | 3 | [12 empty] | VV | 2 | 2 | True | 1 | ROZPOCET
62 | K | 732390851 | Sejmutí odpojených nádrží z konzol na podlahu obsah do 50 litrů | kus | 3 |  | 0 | CS ÚRS 2021 01 |  | základní |  | 0 | 0 | 0 | 0.029 | 0.087 | 16 | K | 2 |  |  |  | ROZPOCET | 0 | 0 | 0 | 0 | 0 | 1 | 0 | 16 | -1443421270
| P |  | Poznámka k položce: viz výkres č. D.1.2.01 - 2ks, D.1.2.02 - 1ks (demontáž expanzních nádob) | [14 empty] | P | 2
| VV |  | 1+1+1 |  | 3 | [12 empty] | VV | 2 | 2 | True | 1 | ROZPOCET
63 | K | 732890802 | Přesun demontovaných strojoven vodorovně 100 m v objektech výšky do 12 m | t | 6.232 |  | 0 | CS ÚRS 2021 01 |  | základní |  | 0 | 0 | 0 | 0 | 0 | 16 | K | 2 |  |  |  | ROZPOCET | 0 | 0 | 0 | 0 | 0 | 1 | 0 | 16 | -1244143510
| P |  | Poznámka k položce: viz výkres č. D.1.2.01-04 | [14 empty] | P | 2
| D | 733 | Ústřední vytápění - rozvodné potrubí |  |  |  | 0 |  |  |  |  | 0 |  | 0.47598 |  | 1.7305 | 2 | D | 1 |  |  |  | ROZPOCET | [6 empty] | 0
64 | K | 733390802 | Demontáž potrubí plastového do D 50x4,6 mm | m | 79 |  | 0 | CS ÚRS 2021 01 |  | základní |  | 0 | 0 | 0 | 0.00152 | 0.12008 | 16 | K | 2 |  |  |  | ROZPOCET | 0 | 0 | 0 | 0 | 0 | 1 | 0 | 16 | 2008687524
| P |  | Poznámka k položce: viz výkres č. D.1.2.03 | [14 empty] | P | 2
| VV |  | 79 |  | 79 | [12 empty] | VV | 2 | 2 | True | 1 | ROZPOCET
65 | K | 733120819 | Demontáž potrubí ocelového hladkého do D 60,3 | m | 272 |  | 0 | CS ÚRS 2021 01 |  | základní |  | 0 | 5e-05 | 0.0136 | 0.00473 | 1.2866 | 16 | K | 2 |  |  |  | ROZPOCET | 0 | 0 | 0 | 0 | 0 | 1 | 0 | 16 | 1728293805
| P |  | Poznámka k položce: viz výkres č. D.1.2.01-03 | [14 empty] | P | 2
| VV |  | 129+143 |  | 272 | [12 empty] | VV | 2 | 2 | True | 1 | ROZPOCET
66 | K | 733120826 | Demontáž potrubí ocelového hladkého do D 89 | m | 38 |  | 0 | CS ÚRS 2021 01 |  | základní |  | 0 | 6e-05 | 0.00228 | 0.00841 | 0.31958 | 16 | K | 2 |  |  |  | ROZPOCET | 0 | 0 | 0 | 0 | 0 | 1 | 0 | 16 | 709944963
| P |  | Poznámka k položce: viz výkres č. D.1.2.02 | [14 empty] | P | 2
| VV |  | 38 |  | 38 | [12 empty] | VV | 2 | 2 | True | 1 | ROZPOCET
67 | K | 733290801 | Demontáž potrubí měděného do D 35x1,5 mm | m | 4 |  | 0 | CS ÚRS 2021 01 |  | základní |  | 0 | 3e-05 | 0.00012 | 0.00106 | 0.00424 | 16 | K | 2 |  |  |  | ROZPOCET | 0 | 0 | 0 | 0 | 0 | 1 | 0 | 16 | -1590256961
| P |  | Poznámka k položce: viz výkres č. D.1.2.01 | [14 empty] | P | 2
| VV |  | 4 |  | 4 | [12 empty] | VV | 2 | 2 | True | 1 | ROZPOCET
68 | K | 733122222 | Potrubí uhlíkové oceli tenkostěnné vně pozink spojované lisováním D 15x1,2 mm | m | 373 |  | 0 | CS ÚRS 2021 01 |  | základní |  | 0 | 0.00051 | 0.19023 | 0 | 0 | 16 | K | 2 |  |  |  | ROZPOCET | 0 | 0 | 0 | 0 | 0 | 1 | 0 | 16 | -2104443406
| P |  | Poznámka k položce: viz výkres č. D.1.2.05-09 | [14 empty] | P | 2
| VV |  | 373 |  | 373 | [12 empty] | VV | 2 | 2 | True | 1 | ROZPOCET
69 | K | 733122223 | Potrubí uhlíkové oceli tenkostěnné vně pozink spojované lisováním D 18x1,2 mm | m | 91 |  | 0 | CS ÚRS 2021 01 |  | základní |  | 0 | 0.00062 | 0.05642 | 0 | 0 | 16 | K | 2 |  |  |  | ROZPOCET | 0 | 0 | 0 | 0 | 0 | 1 | 0 | 16 | -2076433374
| P |  | Poznámka k položce: viz výkres č. D.1.2.05-09 | [14 empty] | P | 2
| VV |  | 91 |  | 91 | [12 empty] | VV | 2 | 2 | True | 1 | ROZPOCET
70 | K | 733122224 | Potrubí uhlíkové oceli tenkostěnné vně pozink spojované lisováním D 22x1,5 mm | m | 63 |  | 0 | CS ÚRS 2021 01 |  | základní |  | 0 | 0.00095 | 0.05985 | 0 | 0 | 16 | K | 2 |  |  |  | ROZPOCET | 0 | 0 | 0 | 0 | 0 | 1 | 0 | 16 | -426937254
| P |  | Poznámka k položce: viz výkres č. D.1.2.05-09 | [14 empty] | P | 2
| VV |  | 63 |  | 63 | [12 empty] | VV | 2 | 2 | True | 1 | ROZPOCET
71 | K | 733122225 | Potrubí uhlíkové oceli tenkostěnné vně pozink spojované lisováním D 28x1,5 mm | m | 73 |  | 0 | CS ÚRS 2021 01 |  | základní |  | 0 | 0.00119 | 0.08687 | 0 | 0 | 16 | K | 2 |  |  |  | ROZPOCET | 0 | 0 | 0 | 0 | 0 | 1 | 0 | 16 | -1796882146
| P |  | Poznámka k položce: viz výkres č. D.1.2.05-09 | [14 empty] | P | 2
| VV |  | 73 |  | 73 | [12 empty] | VV | 2 | 2 | True | 1 | ROZPOCET
72 | K | 733122226 | Potrubí uhlíkové oceli tenkostěnné vně pozink spojované lisováním D 35x1,5 mm | m | 13 |  | 0 | CS ÚRS 2021 01 |  | základní |  | 0 | 0.0015 | 0.0195 | 0 | 0 | 16 | K | 2 |  |  |  | ROZPOCET | 0 | 0 | 0 | 0 | 0 | 1 | 0 | 16 | -124226430
| P |  | Poznámka k položce: viz výkres č. D.1.2.05-09 | [14 empty] | P | 2
| VV |  | 13 |  | 13 | [12 empty] | VV | 2 | 2 | True | 1 | ROZPOCET
73 | K | 733122227 | Potrubí uhlíkové oceli tenkostěnné vně pozink spojované lisováním D 42x1,5 mm | m | 13 |  | 0 | CS ÚRS 2021 01 |  | základní |  | 0 | 0.00194 | 0.02522 | 0 | 0 | 16 | K | 2 |  |  |  | ROZPOCET | 0 | 0 | 0 | 0 | 0 | 1 | 0 | 16 | -1896905899
| P |  | Poznámka k položce: viz výkres č. D.1.2.05-09 | [14 empty] | P | 2
| VV |  | 13 |  | 13 | [12 empty] | VV | 2 | 2 | True | 1 | ROZPOCET
74 | K | 733122228 | Potrubí uhlíkové oceli tenkostěnné vně pozink spojované lisováním D 54x1,5 mm | m | 4 |  | 0 | CS ÚRS 2021 01 |  | základní |  | 0 | 0.00261 | 0.01044 | 0 | 0 | 16 | K | 2 |  |  |  | ROZPOCET | 0 | 0 | 0 | 0 | 0 | 1 | 0 | 16 | 1440023710
| P |  | Poznámka k položce: viz výkres č. D.1.2.05-09 | [14 empty] | P | 2
| VV |  | 4 |  | 4 | [12 empty] | VV | 2 | 2 | True | 1 | ROZPOCET
75 | K | 733123110.R | Příplatek k potrubí ocelovému hladkému za zhotovení přípojky z trubek ocelových hladkých do D22x1,5 | kus | 108 |  | 0 |  |  | základní |  | 0 | 0 | 0 | 0 | 0 | 16 | K | 2 |  |  |  | ROZPOCET | 0 | 0 | 0 | 0 | 0 | 1 | 0 | 16 | -413081711
| P |  | Poznámka k položce: viz výkres č. D.1.2.05-09 | [14 empty] | P | 2
| VV |  | 2*((2+2+2+1)+(1+1+3+1)+39+(1+1)) |  | 108 | [12 empty] | VV | 2 | 2 | True | 1 | ROZPOCET
76 | K | 733190217 | Zkouška těsnosti potrubí ocelové hladké do D 51x2,6 | m | 630 |  | 0 | CS ÚRS 2021 01 |  | základní |  | 0 | 0 | 0 | 0 | 0 | 16 | K | 2 |  |  |  | ROZPOCET | 0 | 0 | 0 | 0 | 0 | 1 | 0 | 16 | -386370545
| P |  | Poznámka k položce: viz výkres č. D.1.2.05-09 | [14 empty] | P | 2
| VV |  | 373+91+63+73+13+13+4 |  | 630 | [12 empty] | VV | 2 | 2 | True | 1 | ROZPOCET
77 | K | 73381121.R01 | Ochrana potrubí termoizolačními trubicemi z pěnového polyetylenu PE přilepenými v příčných a podélných spojích, tloušťky izolace 13 mm, vnitřního průměru izolace 15 mm | m | 28 |  | 0 |  |  | základní |  | 0 | 2.166e-05 | 0.00060648 | 0 | 0 | 16 | K | 2 |  |  |  | ROZPOCET | 0 | 0 | 0 | 0 | 0 | 1 | 0 | 16 | -921881191
| P |  | Poznámka k položce: viz výkres č. D.1.2.08 | [14 empty] | P | 2
| VV |  | 28 |  | 28 | [12 empty] | VV | 2 | 2 | True | 1 | ROZPOCET
78 | K | 73381121.R02 | Ochrana potrubí termoizolačními trubicemi z pěnového polyetylenu PE přilepenými v příčných a podélných spojích, tloušťky izolace 25 mm, vnitřního průměru izolace 28 mm | m | 29 |  | 0 |  |  | základní |  | 0 | 0.00014543 | 0.0042175 | 0 | 0 | 16 | K | 2 |  |  |  | ROZPOCET | 0 | 0 | 0 | 0 | 0 | 1 | 0 | 16 | -771735442
| P |  | Poznámka k položce: viz výkres č. D.1.2.08 | [14 empty] | P | 2
| VV |  | 29 |  | 29 | [12 empty] | VV | 2 | 2 | True | 1 | ROZPOCET
79 | K | 73381121.R03 | Ochrana potrubí termoizolačními trubicemi z pěnového polyetylenu PE přilepenými v příčných a podélných spojích, tloušťky izolace 25 mm, vnitřního průměru izolace 35 mm | m | 13 |  | 0 |  |  | základní |  | 0 | 0.00015554 | 0.002022 | 0 | 0 | 16 | K | 2 |  |  |  | ROZPOCET | 0 | 0 | 0 | 0 | 0 | 1 | 0 | 16 | -703245584
| P |  | Poznámka k položce: viz výkres č. D.1.2.08 | [14 empty] | P | 2
| VV |  | 13 |  | 13 | [12 empty] | VV | 2 | 2 | True | 1 | ROZPOCET
80 | K | 73381121.R04 | Ochrana potrubí termoizolačními trubicemi z pěnového polyetylenu PE přilepenými v příčných a podélných spojích, tloušťky izolace 25 mm, vnitřního průměru izolace 45 mm | m | 13 |  | 0 |  |  | základní |  | 0 | 0.00027065 | 0.0035184 | 0 | 0 | 16 | K | 2 |  |  |  | ROZPOCET | 0 | 0 | 0 | 0 | 0 | 1 | 0 | 16 | 1325567868
| P |  | Poznámka k položce: viz výkres č. D.1.2.08 | [14 empty] | P | 2
| VV |  | 13 |  | 13 | [12 empty] | VV | 2 | 2 | True | 1 | ROZPOCET
81 | K | 73381121.R05 | Ochrana potrubí termoizolačními trubicemi z pěnového polyetylenu PE přilepenými v příčných a podélných spojích, tloušťky izolace 25 mm, vnitřního průměru izolace 54 mm | m | 4 |  | 0 |  |  | základní |  | 0 | 0.00027065 | 0.0010826 | 0 | 0 | 16 | K | 2 |  |  |  | ROZPOCET | 0 | 0 | 0 | 0 | 0 | 1 | 0 | 16 | 749947172
| P |  | Poznámka k položce: viz výkres č. D.1.2.08 | [14 empty] | P | 2
| VV |  | 4 |  | 4 | [12 empty] | VV | 2 | 2 | True | 1 | ROZPOCET
82 | K | 733890803 | Přemístění potrubí demontovaného vodorovně do 100 m v objektech výšky přes 6 do 24 m | t | 6.232 |  | 0 | CS ÚRS 2021 01 |  | základní |  | 0 | 0 | 0 | 0 | 0 | 16 | K | 2 |  |  |  | ROZPOCET | 0 | 0 | 0 | 0 | 0 | 1 | 0 | 16 | 1092802780
| P |  | Poznámka k položce: viz výkres č. D.1.2.01-04 | [14 empty] | P | 2
83 | K | 998733202 | Přesun hmot procentní pro rozvody potrubí v objektech v do 12 m | % |  |  | 0 | CS ÚRS 2021 01 |  | základní |  | 0 | 0 | 0 | 0 | 0 | 16 | K | 2 |  |  |  | ROZPOCET | 0 | 0 | 0 | 0 | 0 | 1 | 0 | 16 | 1526592099
| P |  | Poznámka k položce: viz výkres č. D.1.2.01-09 | [14 empty] | P | 2
| D | 734 | Ústřední vytápění - armatury |  |  |  | 0 |  |  |  |  | 0 |  | 0.046005 |  | 0.10165 | 2 | D | 1 |  |  |  | ROZPOCET | [6 empty] | 0
84 | K | 734200811 | Demontáž armatury závitové s jedním závitem do G 1/2 | kus | 18 |  | 0 | CS ÚRS 2021 01 |  | základní |  | 0 | 4e-05 | 0.00072 | 0.00045 | 0.0081 | 16 | K | 2 |  |  |  | ROZPOCET | 0 | 0 | 0 | 0 | 0 | 1 | 0 | 16 | 411859447
| P |  | Poznámka k položce: viz výkres č. D.1.2.01-03 | [14 empty] | P | 2
| VV |  | (1+1)*2+(1+1+1)*2+4+4 |  | 18 | [12 empty] | VV | 2 | 2 | True | 1 | ROZPOCET
85 | K | 734200813 | Demontáž armatury závitové s jedním závitem do G 6/4 | kus | 23 |  | 0 | CS ÚRS 2021 01 |  | základní |  | 0 | 9e-05 | 0.00207 | 0.0019 | 0.0437 | 16 | K | 2 |  |  |  | ROZPOCET | 0 | 0 | 0 | 0 | 0 | 1 | 0 | 16 | -489397345
| P |  | Poznámka k položce: viz výkres č. D.1.2.01-03 | [14 empty] | P | 2
| VV |  | 6+17 |  | 23 | [12 empty] | VV | 2 | 2 | True | 1 | ROZPOCET
86 | K | 734200821 | Demontáž armatury závitové se dvěma závity do G 1/2 | kus | 57 |  | 0 | CS ÚRS 2021 01 |  | základní |  | 0 | 9e-05 | 0.00513 | 0.00045 | 0.02565 | 16 | K | 2 |  |  |  | ROZPOCET | 0 | 0 | 0 | 0 | 0 | 1 | 0 | 16 | 1792884426
| P |  | Poznámka k položce: viz výkres č. D.1.2.01-03 | [14 empty] | P | 2
| VV |  | 1+1+1+23+31 |  | 57 | [12 empty] | VV | 2 | 2 | True | 1 | ROZPOCET
87 | K | 734200822 | Demontáž armatury závitové se dvěma závity do G 1 | kus | 22 |  | 0 | CS ÚRS 2021 01 |  | základní |  | 0 | 0.00013 | 0.00286 | 0.0011 | 0.0242 | 16 | K | 2 |  |  |  | ROZPOCET | 0 | 0 | 0 | 0 | 0 | 1 | 0 | 16 | 1336503311
| P |  | Poznámka k položce: viz výkres č. D.1.2.01-03 | [14 empty] | P | 2
| VV |  | (1+1)*(2+1)+(1+1+1)*(2+1)+6+1 |  | 22 | [12 empty] | VV | 2 | 2 | True | 1 | ROZPOCET
88 | K | 734209103 | Montáž armatury závitové s jedním závitem G 1/2 | kus | 108 |  | 0 | CS ÚRS 2021 01 |  | základní |  | 0 | 3e-05 | 0.00324 | 0 | 0 | 4 | K | 2 |  |  |  | ROZPOCET | 0 | 0 | 0 | 0 | 0 | 1 | 0 | 4 | -1894182558
| P |  | Poznámka k položce: viz výkres č. D.1.2.05-09 | [14 empty] | P | 2
| VV |  | 2*((2+2+2+1)+(1+1+3+1)+39+(1+1)) |  | 108 | [12 empty] | VV | 2 | 2 | True | 1 | ROZPOCET
89 | K | 734209112 | Montáž armatury závitové s dvěma závity G 3/8 | kus | 1 |  | 0 | CS ÚRS 2021 01 |  | základní |  | 0 | 6e-05 | 6e-05 | 0 | 0 | 16 | K | 2 |  |  |  | ROZPOCET | 0 | 0 | 0 | 0 | 0 | 1 | 0 | 16 | -670369495
| P |  | Poznámka k položce: viz výkres č. D.1.2.08, 09 | [14 empty] | P | 2
| VV |  | 1 |  | 1 | [12 empty] | VV | 2 | 2 | True | 1 | ROZPOCET
90 | K | 734209113 | Montáž armatury závitové s dvěma závity G 1/2 | kus | 83 |  | 0 | CS ÚRS 2021 01 |  | základní |  | 0 | 8e-05 | 0.00664 | 0 | 0 | 16 | K | 2 |  |  |  | ROZPOCET | 0 | 0 | 0 | 0 | 0 | 1 | 0 | 16 | 1964305544
| P |  | Poznámka k položce: viz výkres č. D.1.2.05-09 | [14 empty] | P | 2
| VV |  | 2*39+2+3 |  | 83 | [12 empty] | VV | 2 | 2 | True | 1 | ROZPOCET
91 | K | 734209114 | Montáž armatury závitové s dvěma závity G 3/4 | kus | 6 |  | 0 | CS ÚRS 2021 01 |  | základní |  | 0 | 0.0001 | 0.0006 | 0 | 0 | 16 | K | 2 |  |  |  | ROZPOCET | 0 | 0 | 0 | 0 | 0 | 1 | 0 | 16 | -1058759730
| P |  | Poznámka k položce: viz výkres č. D.1.2.08, 09 | [14 empty] | P | 2
| VV |  | 3+3 |  | 6 | [12 empty] | VV | 2 | 2 | True | 1 | ROZPOCET
92 | K | 734209115 | Montáž armatury závitové s dvěma závity G 1 | kus | 2 |  | 0 | CS ÚRS 2021 01 |  | základní |  | 0 | 0.00014 | 0.00028 | 0 | 0 | 16 | K | 2 |  |  |  | ROZPOCET | 0 | 0 | 0 | 0 | 0 | 1 | 0 | 16 | 1234060233
| P |  | Poznámka k položce: viz výkres č. D.1.2.08, 09 | [14 empty] | P | 2
| VV |  | 1+1 |  | 2 | [12 empty] | VV | 2 | 2 | True | 1 | ROZPOCET
93 | K | 734209117 | Montáž armatury závitové s dvěma závity G 6/4 | kus | 1 |  | 0 | CS ÚRS 2021 01 |  | základní |  | 0 | 0.00024 | 0.00024 | 0 | 0 | 16 | K | 2 |  |  |  | ROZPOCET | 0 | 0 | 0 | 0 | 0 | 1 | 0 | 16 | -1710642027
| P |  | Poznámka k položce: viz výkres č. D.1.2.08, 09 | [14 empty] | P | 2
| VV |  | 1 |  | 1 | [12 empty] | VV | 2 | 2 | True | 1 | ROZPOCET
94 | K | 734209123 | Montáž armatury závitové s třemi závity G 1/2 | kus | 4 |  | 0 | CS ÚRS 2021 01 |  | základní |  | 0 | 0.00012 | 0.00048 | 0 | 0 | 16 | K | 2 |  |  |  | ROZPOCET | 0 | 0 | 0 | 0 | 0 | 1 | 0 | 16 | -862562827
| P |  | Poznámka k položce: viz výkres č. D.1.2.06-09 Montáž jednovtokových připojovacích armatur, které jsou dodávkou otopných těles. | [14 empty] | P | 2
| VV |  | (1+1)+(1+1) |  | 4 | [12 empty] | VV | 2 | 2 | True | 1 | ROZPOCET
95 | K | 734211120 | Ventil závitový odvzdušňovací G 1/2 PN 14 do 120°C automatický | kus | 8 |  | 0 | CS ÚRS 2021 01 |  | základní |  | 0 | 0.00023931 | 0.0019145 | 0 | 0 | 4 | K | 2 |  |  |  | ROZPOCET | 0 | 0 | 0 | 0 | 0 | 1 | 0 | 4 | 548250540
| P |  | Poznámka k položce: viz výkres č. D.1.2.08,09 boční přípojení | [14 empty] | P | 2
| VV |  | 2+2+2+2 |  | 8 | [12 empty] | VV | 2 | 2 | True | 1 | ROZPOCET
96 | M | 73422.R02 | Kombinovaný regulátor tlakové diference, regulační a vyvažovací ventil, DN25 | kus | 1 |  | 0 |  |  | základní |  | 0 | 0 | 0 | 0 | 0 | 32 | M | 2 |  |  |  | ROZPOCET | 0 | 0 | 0 | 0 | 0 | 1 | 0 | 16 | -358734444
| P |  | Poznámka k položce: viz výkres č. D.1.2.08, 09 | [14 empty] | P | 2
| VV |  | 1 |  | 1 | [12 empty] | VV | 2 | 2 | True | 1 | ROZPOCET
97 | M | 73422.R01 | Uzavírací sa vyvažovací ventil DN40 s vypouštění G3/4, PN25 | kus | 1 |  | 0 |  |  | základní |  | 0 | 0 | 0 | 0 | 0 | 32 | M | 2 |  |  |  | ROZPOCET | 0 | 0 | 0 | 0 | 0 | 1 | 0 | 16 | -682773255
| P |  | Poznámka k položce: viz výkres č. D.1.2.08, 09 | [14 empty] | P | 2
| VV |  | 1 |  | 1 | [12 empty] | VV | 2 | 2 | True | 1 | ROZPOCET
98 | M | 73422.R03 | STS DN25 uzavírací ventil, s vypouštěním d = G3/4 | kus | 1 |  | 0 |  |  | základní |  | 0 | 0 | 0 | 0 | 0 | 32 | M | 2 |  |  |  | ROZPOCET | 0 | 0 | 0 | 0 | 0 | 1 | 0 | 16 | 1762232960
| P |  | Poznámka k položce: viz výkres č. D.1.2.08, 09 | [14 empty] | P | 2
| VV |  | 1 |  | 1 | [12 empty] | VV | 2 | 2 | True | 1 | ROZPOCET
99 | M | 73422.R04 | Kombinovaný regulátor tlakové diference, regulační a vyvažovací ventil, DN20 | kus | 3 |  | 0 |  |  | základní |  | 0 | 0 | 0 | 0 | 0 | 32 | M | 2 |  |  |  | ROZPOCET | 0 | 0 | 0 | 0 | 0 | 1 | 0 | 16 | 474883802
| P |  | Poznámka k položce: viz výkres č. D.1.2.08, 09 | [14 empty] | P | 2
| VV |  | 1+1+1 |  | 3 | [12 empty] | VV | 2 | 2 | True | 1 | ROZPOCET
100 | M | 73422.R05 | STS DN20 uzavírací ventil, s vypouštěním d = G3/4 | kus | 3 |  | 0 |  |  | základní |  | 0 | 0 | 0 | 0 | 0 | 32 | M | 2 |  |  |  | ROZPOCET | 0 | 0 | 0 | 0 | 0 | 1 | 0 | 16 | -1253668035
| P |  | Poznámka k položce: viz výkres č. D.1.2.08, 09 | [14 empty] | P | 2
| VV |  | 1+1+1 |  | 3 | [12 empty] | VV | 2 | 2 | True | 1 | ROZPOCET
101 | M | 73422.R06 | Kombinovaný regulátor tlakové diference, regulační a vyvažovací ventil, DN15 | kus | 2 |  | 0 |  |  | základní |  | 0 | 0 | 0 | 0 | 0 | 32 | M | 2 |  |  |  | ROZPOCET | 0 | 0 | 0 | 0 | 0 | 1 | 0 | 16 | 93120017
| P |  | Poznámka k položce: viz výkres č. D.1.2.08, 09 | [14 empty] | P | 2
| VV |  | 1+1 |  | 2 | [12 empty] | VV | 2 | 2 | True | 1 | ROZPOCET
102 | M | 73422.R07 | STS DN15 uzavírací ventil, s vypouštěním d = G3/4 | kus | 3 |  | 0 |  |  | základní |  | 0 | 0 | 0 | 0 | 0 | 32 | M | 2 |  |  |  | ROZPOCET | 0 | 0 | 0 | 0 | 0 | 1 | 0 | 16 | 1178223005
| P |  | Poznámka k položce: viz výkres č. D.1.2.08, 09 | [14 empty] | P | 2
| VV |  | 1+1+1 |  | 3 | [12 empty] | VV | 2 | 2 | True | 1 | ROZPOCET
103 | M | 73422.R08 | Kombinovaný regulátor tlakové diference, regulační a vyvažovací ventil, DN10 | kus | 1 |  | 0 |  |  | základní |  | 0 | 0 | 0 | 0 | 0 | 32 | M | 2 |  |  |  | ROZPOCET | 0 | 0 | 0 | 0 | 0 | 1 | 0 | 16 | 1822828735
| P |  | Poznámka k položce: viz výkres č. D.1.2.08, 09 | [14 empty] | P | 2
| VV |  | 1 |  | 1 | [12 empty] | VV | 2 | 2 | True | 1 | ROZPOCET
104 | M | 73422.R09 | Přechodka 3/4" / 1/16" pro připojení kapiláry STAP na vnější závit 3/4" | kus | 7 |  | 0 |  |  | základní |  | 0 | 0 | 0 | 0 | 0 | 32 | M | 2 |  |  |  | ROZPOCET | 0 | 0 | 0 | 0 | 0 | 1 | 0 | 16 | -1704686975
| P |  | Poznámka k položce: viz výkres č. D.1.2.08, 09 | [14 empty] | P | 2
| VV |  | 7 |  | 7 | [12 empty] | VV | 2 | 2 | True | 1 | ROZPOCET
105 | K | 734221536 | Ventil závitový termostatický rohový dvouregulační G 1/2 PN 16 do 110°C bez hlavice ovládání | kus | 4 |  | 0 | CS ÚRS 2021 01 |  | základní |  | 0 | 0.00028 | 0.00112 | 0 | 0 | 16 | K | 2 |  |  |  | ROZPOCET | 0 | 0 | 0 | 0 | 0 | 1 | 0 | 16 | -832628002
| P |  | Poznámka k položce: viz výkres č. D.1.2.06-07, D.1.2.09 | [14 empty] | P | 2
| VV |  | 3+1 |  | 4 | [12 empty] | VV | 2 | 2 | True | 1 | ROZPOCET
106 | K | 734221552 | Ventil závitový termostatický přímý dvouregulační G 1/2 PN 16 do 110°C bez hlavice ovládání | kus | 7 |  | 0 | CS ÚRS 2021 01 |  | základní |  | 0 | 0.00029 | 0.00203 | 0 | 0 | 16 | K | 2 |  |  |  | ROZPOCET | 0 | 0 | 0 | 0 | 0 | 1 | 0 | 16 | -604529040
| P |  | Poznámka k položce: viz výkres č. D.1.2.05 - 2ks, D.1.2.06 - 2ks, D.1.2.07 - 2ks, D.1.2.08 - 1ks | [14 empty] | P | 2
| VV |  | 2+2+2+1 |  | 7 | [12 empty] | VV | 2 | 2 | True | 1 | ROZPOCET
107 | M | 734221682.R01 | Termostatická hlavice kapalinová, bílá pro termostatické ventily s připojovacím závitem M30×1,5 | kus | 7 |  | 0 |  |  | základní |  | 0 | 0 | 0 | 0 | 0 | 32 | M | 2 |  |  |  | ROZPOCET | 0 | 0 | 0 | 0 | 0 | 1 | 0 | 16 | 2029020517
| P |  | Poznámka k položce: viz výkres č. D.1.2.05 - 2ks, D.1.2.06 - 2ks, D.1.2.07 - 2ks, D.1.2.08 - 1ks | [14 empty] | P | 2
| VV |  | 2+2+2+1 |  | 7 | [12 empty] | VV | 2 | 2 | True | 1 | ROZPOCET
108 | M | 734221682.R02 | Termostatická hlavice pro hliníková článková otopná tělesa se spodním připojením s vestavěným kapalinovým čidlem | kus | 4 |  | 0 |  |  | základní |  | 0 | 0 | 0 | 0 | 0 | 32 | M | 2 |  |  |  | ROZPOCET | 0 | 0 | 0 | 0 | 0 | 1 | 0 | 16 | -646573420
| P |  | Poznámka k položce: viz výkres č. D.1.2.06-09 | [14 empty] | P | 2
| VV |  | (1+1)+(1+1) |  | 4 | [12 empty] | VV | 2 | 2 | True | 1 | ROZPOCET
109 | M | 734221682.R03 | Termostatická hlavice pro hliniková článková otopná tělesa s bočním připojením s vestavěným kapalinovým čidlem | kus | 4 |  | 0 |  |  | základní |  | 0 | 0 | 0 | 0 | 0 | 32 | M | 2 |  |  |  | ROZPOCET | 0 | 0 | 0 | 0 | 0 | 1 | 0 | 16 | 323450054
| P |  | Poznámka k položce: viz výkres č. D.1.2.09, D.1.2.06 - 2ks, D.1.2.07 - 2ks, | [14 empty] | P | 2
| VV |  | 2+2 |  | 4 | [12 empty] | VV | 2 | 2 | True | 1 | ROZPOCET
110 | M | 734221682.R04 | Termostatická hlavice pro hliniková článková otopná tělesa se spodním připojením PLUS s vestavěným kapalinovým čidlem | kus | 39 |  | 0 |  |  | základní |  | 0 | 0 | 0 | 0 | 0 | 32 | M | 2 |  |  |  | ROZPOCET | 0 | 0 | 0 | 0 | 0 | 1 | 0 | 16 | 436369398
| P |  | Poznámka k položce: viz výkres č. D.1.2.05-09 | [14 empty] | P | 2
| VV |  | 39 |  | 39 | [12 empty] | VV | 2 | 2 | True | 1 | ROZPOCET
111 | K | 734261412 | Šroubení regulační radiátorové rohové G 1/2 bez vypouštění | kus | 4 |  | 0 | CS ÚRS 2021 01 |  | základní |  | 0 | 0.00027 | 0.00108 | 0 | 0 | 16 | K | 2 |  |  |  | ROZPOCET | 0 | 0 | 0 | 0 | 0 | 1 | 0 | 16 | -1950641450
| P |  | Poznámka k položce: viz výkres č. D.1.2.09, D.1.2.06 - 2ks, D.1.2.07 - 2ks, | [14 empty] | P | 2
| VV |  | 2+2 |  | 4 | [12 empty] | VV | 2 | 2 | True | 1 | ROZPOCET
112 | K | 734261712 | Šroubení regulační radiátorové přímé G 1/2 bez vypouštění | kus | 7 |  | 0 | CS ÚRS 2021 01 |  | základní |  | 0 | 0.00028 | 0.00196 | 0 | 0 | 16 | K | 2 |  |  |  | ROZPOCET | 0 | 0 | 0 | 0 | 0 | 1 | 0 | 16 | -1463283725
| P |  | Poznámka k položce: viz výkres č. D.1.2.05 - 2ks, D.1.2.06 - 2ks, D.1.2.07 - 2ks, D.1.2.08 - 1ks | [14 empty] | P | 2
| VV |  | (2+2+2+1) |  | 7 | [12 empty] | VV | 2 | 2 | True | 1 | ROZPOCET
113 | K | 734291123 | Kohout plnící a vypouštěcí G 1/2 PN 10 do 90°C závitový | kus | 24 |  | 0 | CS ÚRS 2021 01 |  | základní |  | 0 | 0.00022 | 0.00528 | 0 | 0 | 16 | K | 2 |  |  |  | ROZPOCET | 0 | 0 | 0 | 0 | 0 | 1 | 0 | 16 | 108876385
| P |  | Poznámka k položce: viz výkres č. D.1.2.05-09 | [14 empty] | P | 2
| VV |  | 24 |  | 24 | [12 empty] | VV | 2 | 2 | True | 1 | ROZPOCET
114 | K | 734291951 | Zpětná montáž hlavice ručního a termostatického ovládání | kus | 54 |  | 0 | CS ÚRS 2021 01 |  | základní |  | 0 | 0 | 0 | 0 | 0 | 16 | K | 2 |  |  |  | ROZPOCET | 0 | 0 | 0 | 0 | 0 | 1 | 0 | 16 | -1171148184
| P |  | Poznámka k položce: viz výkres č. D.1.2.05-09 | [14 empty] | P | 2
| VV |  | (2+2+2+1)+(1+1)+(3+1)+39+(1+1) |  | 54 | [12 empty] | VV | 2 | 2 | True | 1 | ROZPOCET
115 | K | 734292713 | Kohout kulový přímý G 1/2 PN 42 do 185°C vnitřní závit | kus | 14 |  | 0 | CS ÚRS 2021 01 |  | základní |  | 0 | 0.00021 | 0.00294 | 0 | 0 | 16 | K | 2 |  |  |  | ROZPOCET | 0 | 0 | 0 | 0 | 0 | 1 | 0 | 16 | -2078468274
| P |  | Poznámka k položce: viz výkres č. D.1.2.08,09 | [14 empty] | P | 2
| VV |  | 2+2+2+2+2+2+2 |  | 14 | [12 empty] | VV | 2 | 2 | True | 1 | ROZPOCET
116 | K | 734292715 | Kohout kulový přímý G 1 PN 42 do 185°C vnitřní závit | kus | 8 |  | 0 | CS ÚRS 2021 01 |  | základní |  | 0 | 0.0005 | 0.004 | 0 | 0 | 16 | K | 2 |  |  |  | ROZPOCET | 0 | 0 | 0 | 0 | 0 | 1 | 0 | 16 | -1938748292
| P |  | Poznámka k položce: viz výkres č. D.1.2.08,09 | [14 empty] | P | 2
| VV |  | 2+2+2+2 |  | 8 | [12 empty] | VV | 2 | 2 | True | 1 | ROZPOCET
117 | K | 734292718 | Kohout kulový přímý G 2 PN 42 do 185°C vnitřní závit | kus | 2 |  | 0 | CS ÚRS 2021 01 |  | základní |  | 0 | 0.00168 | 0.00336 | 0 | 0 | 16 | K | 2 |  |  |  | ROZPOCET | 0 | 0 | 0 | 0 | 0 | 1 | 0 | 16 | -56492444
| P |  | Poznámka k položce: viz výkres č. D.1.2.08 | [14 empty] | P | 2
| VV |  | 1+1 |  | 2 | [12 empty] | VV | 2 | 2 | True | 1 | ROZPOCET
118 | M | 7342614.R01 | Lisovací tvarovky z uhlíkové oceli se speciální pozinkovou úpravou - přechodka - s vnějším závitem 15mm-R1/2" | ks | 108 |  | 0 |  |  | základní |  | 0 | 0 | 0 | 0 | 0 | 32 | M | 2 |  |  |  | ROZPOCET | 0 | 0 | 0 | 0 | 0 | 1 | 0 | 16 | -577081002
| P |  | Poznámka k položce: viz výkres č. D.1.2.05-09 | [14 empty] | P | 2
| VV |  | 2*((2+2+2+1)+(1+1+3+1)+39+(1+1)) |  | 108 | [12 empty] | VV | 2 | 2 | True | 1 | ROZPOCET
119 | K | 734890803 | Přemístění demontovaných armatur vodorovně do 100 m v objektech výšky přes 6 do 24 m | t | 6.232 |  | 0 | CS ÚRS 2021 01 |  | základní |  | 0 | 0 | 0 | 0 | 0 | 16 | K | 2 |  |  |  | ROZPOCET | 0 | 0 | 0 | 0 | 0 | 1 | 0 | 16 | -433819521
| P |  | Poznámka k položce: viz výkres č. D.1.2.01-04 | [14 empty] | P | 2
120 | K | 998734202 | Přesun hmot procentní pro armatury v objektech v do 12 m | % |  |  | 0 | CS ÚRS 2021 01 |  | základní |  | 0 | 0 | 0 | 0 | 0 | 16 | K | 2 |  |  |  | ROZPOCET | 0 | 0 | 0 | 0 | 0 | 1 | 0 | 16 | -691447846
| P |  | Poznámka k položce: viz výkres č. D.1.2.01-09 | [14 empty] | P | 2
| D | 735 | Ústřední vytápění - otopná tělesa |  |  |  | 0 |  |  |  |  | 0 |  | 0.08975 |  | 1.5057 | 2 | D | 1 |  |  |  | ROZPOCET | [6 empty] | 0
121 | K | 735000912 | Vyregulování ventilu nebo kohoutu dvojregulačního s termostatickým ovládáním | kus | 54 |  | 0 | CS ÚRS 2021 01 |  | základní |  | 0 | 0 | 0 | 0 | 0 | 16 | K | 2 |  |  |  | ROZPOCET | 0 | 0 | 0 | 0 | 0 | 1 | 0 | 16 | -1817626829
| P |  | Poznámka k položce: viz výkres č. D.1.2.05-09 | [14 empty] | P | 2
| VV |  | (2+2+2+1)+(1+1+3+1)+39+(1+1) |  | 54 | [12 empty] | VV | 2 | 2 | True | 1 | ROZPOCET
122 | K | 735110912 | Rozpojení tělesa otopného teplovodního | kus | 12 |  | 0 | CS ÚRS 2021 01 |  | základní |  | 0 | 6e-05 | 0.00072 | 0 | 0 | 16 | K | 2 |  |  |  | ROZPOCET | 0 | 0 | 0 | 0 | 0 | 1 | 0 | 16 | 337175405
| P |  | Poznámka k položce: viz výkres č. D.1.2.02-03 | [14 empty] | P | 2
| VV |  | 12 |  | 12 | [12 empty] | VV | 2 | 2 | True | 1 | ROZPOCET
123 | K | 735111810 | Demontáž otopného tělesa litinového článkového | m2 | 35 |  | 0 | CS ÚRS 2021 01 |  | základní |  | 0 | 0 | 0 | 0.0238 | 0.833 | 16 | K | 2 |  |  |  | ROZPOCET | 0 | 0 | 0 | 0 | 0 | 1 | 0 | 16 | -1504824518
| P |  | Poznámka k položce: viz výkres č. D.1.2.02-03 | [14 empty] | P | 2
| VV |  | 35 |  | 35 | [12 empty] | VV | 2 | 2 | True | 1 | ROZPOCET
124 | K | 73512.R01 | Otopná tělesa ocelová, designová se svisle orientovanými profily a s bočním připojením, výška 1000mm, délka 514mm, připojovací rozteč 950mm, typ 11 | kus | 7 |  | 0 |  |  | základní |  | 0 | 0.01241 | 0.08687 | 0 | 0 | 16 | K | 2 |  |  |  | ROZPOCET | 0 | 0 | 0 | 0 | 0 | 1 | 0 | 16 | 2075475588
| P |  | Poznámka k položce: viz výkres č. D.1.2.05 - 2ks, D.1.2.06 - 2ks, D.1.2.07 - 2ks, D.1.2.08 - 1ks - barva bíla RAL 9019 - nejvyšší přípustný provozní přetlak: 0,4MPa - zkušební přetlak: 0,52MPa - nejvyšší přípustná provozní teplota: 110°C | [14 empty] | P | 2
| VV |  | 2+2+2+1 |  | 7 | [12 empty] | VV | 2 | 2 | True | 1 | ROZPOCET
125 | K | 73513131.R01 | Otopná tělesa hliníková článková montáž rozteč připojení 1000-1200 mm do 12 článků | soubor | 6 |  | 0 |  |  | základní |  | 0 | 0 | 0 | 0 | 0 | 16 | K | 2 |  |  |  | ROZPOCET | 0 | 0 | 0 | 0 | 0 | 1 | 0 | 16 | 1474284079
| P |  | Poznámka k položce: viz výkres č. D.1.2.06-09 položka neobsahuje cenu za montážní balíček | [14 empty] | P | 2
| VV |  | 1+1+3+1 |  | 6 | [12 empty] | VV | 2 | 2 | True | 1 | ROZPOCET
126 | K | 735131312 | Montáž otopných těles článkových hliníkových rozteč připojení 350-600 mm o počtu článků 6 až 10 | soubor | 13 |  | 0 | CS ÚRS 2021 01 |  | základní |  | 0 | 0 | 0 | 0 | 0 | 16 | K | 2 |  |  |  | ROZPOCET | 0 | 0 | 0 | 0 | 0 | 1 | 0 | 16 | 1735746580
| P |  | Poznámka k položce: viz výkres č. D.1.2.05-09 položka neobsahuje cenu za montážní balíček | [14 empty] | P | 2
| VV |  | 13 |  | 13 | [12 empty] | VV | 2 | 2 | True | 1 | ROZPOCET
127 | K | 735131313 | Montáž otopných těles článkových hliníkových rozteč připojení 350-600 mm o počtu článků 12 až 14 | soubor | 16 |  | 0 | CS ÚRS 2021 01 |  | základní |  | 0 | 0 | 0 | 0 | 0 | 16 | K | 2 |  |  |  | ROZPOCET | 0 | 0 | 0 | 0 | 0 | 1 | 0 | 16 | 1557269727
| P |  | Poznámka k položce: viz výkres č. D.1.2.05-09 položka neobsahuje cenu za montážní balíček | [14 empty] | P | 2
| VV |  | 16 |  | 16 | [12 empty] | VV | 2 | 2 | True | 1 | ROZPOCET
128 | K | 735131314 | Montáž otopných těles článkových hliníkových rozteč připojení 350-600 mm o počtu článků 16 až 18 | soubor | 10 |  | 0 | CS ÚRS 2021 01 |  | základní |  | 0 | 0 | 0 | 0 | 0 | 16 | K | 2 |  |  |  | ROZPOCET | 0 | 0 | 0 | 0 | 0 | 1 | 0 | 16 | 741284465
| P |  | Poznámka k položce: viz výkres č. D.1.2.05-09 položka neobsahuje cenu za montážní balíček | [14 empty] | P | 2
| VV |  | 10 |  | 10 | [12 empty] | VV | 2 | 2 | True | 1 | ROZPOCET
129 | K | 735131315 | Montáž otopných těles článkových hliníkových rozteč připojení 350-600 mm o počtu článků přes 18 | soubor | 2 |  | 0 | CS ÚRS 2021 01 |  | základní |  | 0 | 0 | 0 | 0 | 0 | 16 | K | 2 |  |  |  | ROZPOCET | 0 | 0 | 0 | 0 | 0 | 1 | 0 | 16 | -564067719
| P |  | Poznámka k položce: viz výkres č. D.1.2.05-09 položka neobsahuje cenu za montážní balíček | [14 empty] | P | 2
| VV |  | 2 |  | 2 | [12 empty] | VV | 2 | 2 | True | 1 | ROZPOCET
130 | M | 73513131.R02 | Montážní balíček pro otopná tělesa hliníková článková rozteč připojení 1000-1200 mm | kus | 6 |  | 0 |  |  | základní |  | 0 | 0 | 0 | 0 | 0 | 32 | M | 2 |  |  |  | ROZPOCET | 0 | 0 | 0 | 0 | 0 | 1 | 0 | 16 | 164177965
| P |  | Poznámka k položce: viz výkres č. D.1.2.05-09 | [14 empty] | P | 2
| VV |  | 1+1+3+1 |  | 6 | [12 empty] | VV | 2 | 2 | True | 1 | ROZPOCET
131 | M | 73513131.R03 | Montážní balíček pro otopná tělesa hliníková článková rozteč připojení 500-600 mm | kus | 41 |  | 0 |  |  | základní |  | 0 | 0 | 0 | 0 | 0 | 32 | M | 2 |  |  |  | ROZPOCET | 0 | 0 | 0 | 0 | 0 | 1 | 0 | 16 | 1472652856
| P |  | Poznámka k položce: viz výkres č. D.1.2.05-09 | [14 empty] | P | 2
| VV |  | 39+2 |  | 41 | [12 empty] | VV | 2 | 2 | True | 1 | ROZPOCET
132 | K | 735141111 | Montáž tělesa lamelového výšky do 1400 mm na stěnu | kus | 7 |  | 0 | CS ÚRS 2021 01 |  | základní |  | 0 | 0 | 0 | 0 | 0 | 16 | K | 2 |  |  |  | ROZPOCET | 0 | 0 | 0 | 0 | 0 | 1 | 0 | 16 | 510943044
| P |  | Poznámka k položce: viz výkres č. D.1.2.05 - 2ks, D.1.2.06 - 2ks, D.1.2.07 - 2ks, D.1.2.08 - 1ks | [14 empty] | P | 2
| VV |  | 2+2+2+1 |  | 7 | [12 empty] | VV | 2 | 2 | True | 1 | ROZPOCET
133 | K | 735151821 | Demontáž otopného tělesa panelového dvouřadého délka do 1500 mm | kus | 18 |  | 0 | CS ÚRS 2021 01 |  | základní |  | 0 | 8e-05 | 0.00144 | 0.02493 | 0.44874 | 16 | K | 2 |  |  |  | ROZPOCET | 0 | 0 | 0 | 0 | 0 | 1 | 0 | 16 | -843833019
| P |  | Poznámka k položce: viz výkres č. D.1.2.01 - 11ks, D.1.2.02 - 5ks, D.1.2.03 - 2ks | [14 empty] | P | 2
| VV |  | 11+5+2 |  | 18 | [12 empty] | VV | 2 | 2 | True | 1 | ROZPOCET
134 | K | 735151831 | Demontáž otopného tělesa panelového třířadého délka do 1500 mm | kus | 1 |  | 0 | CS ÚRS 2021 01 |  | základní |  | 0 | 0.0001 | 0.0001 | 0.03749 | 0.03749 | 16 | K | 2 |  |  |  | ROZPOCET | 0 | 0 | 0 | 0 | 0 | 1 | 0 | 16 | 298633412
| P |  | Poznámka k položce: viz výkres č. D.1.2.01 - 1ks | [14 empty] | P | 2
| VV |  | 1 |  | 1 | [12 empty] | VV | 2 | 2 | True | 1 | ROZPOCET
135 | K | 735191905 | Odvzdušnění otopných těles | kus | 54 |  | 0 | CS ÚRS 2021 01 |  | základní |  | 0 | 0 | 0 | 0 | 0 | 16 | K | 2 |  |  |  | ROZPOCET | 0 | 0 | 0 | 0 | 0 | 1 | 0 | 16 | -536245526
| P |  | Poznámka k položce: viz výkres č. D.1.2.05-09 | [14 empty] | P | 2
| VV |  | (2+2+2+1)+(1+1+3+1)+39+(1+1) |  | 54 | [12 empty] | VV | 2 | 2 | True | 1 | ROZPOCET
136 | M | 735131.R01 | Otopné těleso článkové hliníkové Aleternum 1200/10čl. - SP střední rohový - 2230 W, 800 mm | kus | 1 |  | 0 |  |  | základní |  | 0 | 0 | 0 | 0 | 0 | 32 | M | 2 |  |  |  | ROZPOCET | 0 | 0 | 0 | 0 | 0 | 1 | 0 | 16 | 1891989697
| P |  | Poznámka k položce: viz výkres č. D.1.2.08, 09 - 1 ks V ceně jsou bílé radiátory RAL 9010 se spodním středovým připojením, s armaturou SP, termoventilem a ruční hlavicí. | [14 empty] | P | 2
| VV |  | 1 |  | 1 | [12 empty] | VV | 2 | 2 | True | 1 | ROZPOCET
137 | M | 735131.R02 | Otopné těleso článkové hliníkové Aleternum 1000/12čl. - SP střední rohový - 2340 W, 960 mm | kus | 1 |  | 0 |  |  | základní |  | 0 | 0 | 0 | 0 | 0 | 32 | M | 2 |  |  |  | ROZPOCET | 0 | 0 | 0 | 0 | 0 | 1 | 0 | 16 | -1963611692
| P |  | Poznámka k položce: viz výkres č. D.1.2.08, 09 V ceně jsou bílé radiátory RAL 9010 se spodním středovým připojením, s armaturou SP, termoventilem a ruční hlavicí. | [14 empty] | P | 2
| VV |  | 1 |  | 1 | [12 empty] | VV | 2 | 2 | True | 1 | ROZPOCET
138 | M | 735131.R03 | Otopné těleso článkové hliníkové Aleternum 1000/6čl. - 1170 W, 480 mm (boční připojení) | kus | 3 |  | 0 |  |  | základní |  | 0 | 0 | 0 | 0 | 0 | 32 | M | 2 |  |  |  | ROZPOCET | 0 | 0 | 0 | 0 | 0 | 1 | 0 | 16 | 826565370
| P |  | Poznámka k položce: viz výkres č. D.1.2.09, D.1.2.06 - 2ks, D.1.2.07 - 1ks V ceně jsou bílé radiátory pro boční připojení v barvě RAL 9010. | [14 empty] | P | 2
| VV |  | 1+1+1 |  | 3 | [12 empty] | VV | 2 | 2 | True | 1 | ROZPOCET
139 | M | 735131.R04 | Otopné těleso článkové hliníkové Aleternum 1200/8čl. - 1784 W, 640 mm (boční připojení) | kus | 1 |  | 0 |  |  | základní |  | 0 | 0 | 0 | 0 | 0 | 32 | M | 2 |  |  |  | ROZPOCET | 0 | 0 | 0 | 0 | 0 | 1 | 0 | 16 | 714246628
| P |  | Poznámka k položce: viz výkres č. D.1.2.07, D.1.2.09 V ceně jsou bílé radiátory pro boční připojení v barvě RAL 9010. | [14 empty] | P | 2
| VV |  | 1 |  | 1 | [12 empty] | VV | 2 | 2 | True | 1 | ROZPOCET
140 | M | 735131.R05 | Otopné těleso článkové hliníkové 600/14 čl. - PLUS levý rohový - 2030 W, 1133 mm | kus | 2 |  | 0 |  |  | základní |  | 0 | 0 | 0 | 0 | 0 | 32 | M | 2 |  |  |  | ROZPOCET | 0 | 0 | 0 | 0 | 0 | 1 | 0 | 16 | -755146887
| P |  | Poznámka k položce: viz výkres č. D.1.2.09, D.1.2.05 - 2ks V ceně jsou bílé radiátory RAL 9016 pro spodní připojení PLUS, 2x regulační šroubení, 1x horní termoventil bez hlavice a přídavné držáky pro radiátory od 16 článků. | [14 empty] | P | 2
| VV |  | 1+1 |  | 2 | [12 empty] | VV | 2 | 2 | True | 1 | ROZPOCET
141 | M | 735131.R06 | Otopné těleso článkové hliníkové 600/18 čl. - PLUS levý rohový - 2610 W, 1457 mm | kus | 2 |  | 0 |  |  | základní |  | 0 | 0 | 0 | 0 | 0 | 32 | M | 2 |  |  |  | ROZPOCET | 0 | 0 | 0 | 0 | 0 | 1 | 0 | 16 | -1186288537
| P |  | Poznámka k položce: viz výkres č. D.1.2.09, D.1.2.05 - 2ks V ceně jsou bílé radiátory RAL 9016 pro spodní připojení PLUS, 2x regulační šroubení, 1x horní termoventil bez hlavice a přídavné držáky pro radiátory od 16 článků. | [14 empty] | P | 2
| VV |  | 1+1 |  | 2 | [12 empty] | VV | 2 | 2 | True | 1 | ROZPOCET
142 | M | 735131.R07 | Otopné těleso článkové hliníkové 600/10 čl. - PLUS levý rohový - 1450 W, 809 mm | kus | 2 |  | 0 |  |  | základní |  | 0 | 0 | 0 | 0 | 0 | 32 | M | 2 |  |  |  | ROZPOCET | 0 | 0 | 0 | 0 | 0 | 1 | 0 | 16 | 1939838298
| P |  | Poznámka k položce: viz výkres č. D.1.2.09, D.1.2.05 - 1ks, D.1.2.6 - 1ks V ceně jsou bílé radiátory RAL 9016 pro spodní připojení PLUS, 2x regulační šroubení, 1x horní termoventil bez hlavice a přídavné držáky pro radiátory od 16 článků. | [14 empty] | P | 2
| VV |  | 1+1 |  | 2 | [12 empty] | VV | 2 | 2 | True | 1 | ROZPOCET
143 | M | 735131.R08 | Otopné těleso článkové hliníkové 600/10 čl. - PLUS pravý rohový - 1450 W, 809 mm | kus | 1 |  | 0 |  |  | základní |  | 0 | 0 | 0 | 0 | 0 | 32 | M | 2 |  |  |  | ROZPOCET | 0 | 0 | 0 | 0 | 0 | 1 | 0 | 16 | -443140224
| P |  | Poznámka k položce: viz výkres č. D.1.2.09, D.1.2.05 - 1ks V ceně jsou bílé radiátory RAL 9016 pro spodní připojení PLUS, 2x regulační šroubení, 1x horní termoventil bez hlavice a přídavné držáky pro radiátory od 16 článků. | [14 empty] | P | 2
| VV |  | 1 |  | 1 | [12 empty] | VV | 2 | 2 | True | 1 | ROZPOCET
144 | M | 735131.R09 | Otopné těleso článkové hliníkové 600/18 čl. - PLUS pravý rohový - 2610 W, 1457 mm | kus | 2 |  | 0 |  |  | základní |  | 0 | 0 | 0 | 0 | 0 | 32 | M | 2 |  |  |  | ROZPOCET | 0 | 0 | 0 | 0 | 0 | 1 | 0 | 16 | -1502324556
| P |  | Poznámka k položce: viz výkres č. D.1.2.09, D.1.2.05 - 2ks V ceně jsou bílé radiátory RAL 9016 pro spodní připojení PLUS, 2x regulační šroubení, 1x horní termoventil bez hlavice a přídavné držáky pro radiátory od 16 článků. | [14 empty] | P | 2
| VV |  | 1+1 |  | 2 | [12 empty] | VV | 2 | 2 | True | 1 | ROZPOCET
145 | M | 735131.R10 | Otopné těleso článkové hliníkové 600/12 čl. - PLUS pravý rohový - 1740 W, 971 mm | kus | 4 |  | 0 |  |  | základní |  | 0 | 0 | 0 | 0 | 0 | 32 | M | 2 |  |  |  | ROZPOCET | 0 | 0 | 0 | 0 | 0 | 1 | 0 | 16 | 1562787941
| P |  | Poznámka k položce: viz výkres č. D.1.2.09, D.1.2.05 - 2ks, D.1.2.06 - 1ks, D.1.2.07 - 1ks V ceně jsou bílé radiátory RAL 9016 pro spodní připojení PLUS, 2x regulační šroubení, 1x horní termoventil bez hlavice a přídavné držáky pro radiátory od 16 článků. | [14 empty] | P | 2
| VV |  | 1+1+1+1 |  | 4 | [12 empty] | VV | 2 | 2 | True | 1 | ROZPOCET
146 | M | 735131.R11 | Otopné těleso článkové hliníkové 500/16 čl. - PLUS levý rohový - 2048 W, 1295 mm | kus | 1 |  | 0 |  |  | základní |  | 0 | 0 | 0 | 0 | 0 | 32 | M | 2 |  |  |  | ROZPOCET | 0 | 0 | 0 | 0 | 0 | 1 | 0 | 16 | 1463582461
| P |  | Poznámka k položce: viz výkres č. D.1.2.09, D.1.2.05 - 1ks V ceně jsou bílé radiátory RAL 9016 pro spodní připojení PLUS, 2x regulační šroubení, 1x horní termoventil bez hlavice a přídavné držáky pro radiátory od 16 článků. | [14 empty] | P | 2
| VV |  | 1 |  | 1 | [12 empty] | VV | 2 | 2 | True | 1 | ROZPOCET
147 | M | 735131.R12 | Otopné těleso článkové hliníkové 600/12 čl. - PLUS levý rohový - 1740 W, 971 mm | kus | 3 |  | 0 |  |  | základní |  | 0 | 0 | 0 | 0 | 0 | 32 | M | 2 |  |  |  | ROZPOCET | 0 | 0 | 0 | 0 | 0 | 1 | 0 | 16 | 375507023
| P |  | Poznámka k položce: viz výkres č. D.1.2.09, D.1.2.07 - 1ks V ceně jsou bílé radiátory RAL 9016 pro spodní připojení PLUS, 2x regulační šroubení, 1x horní termoventil bez hlavice a přídavné držáky pro radiátory od 16 článků. | [14 empty] | P | 2
| VV |  | 1+1+1 |  | 3 | [12 empty] | VV | 2 | 2 | True | 1 | ROZPOCET
148 | M | 735131.R13 | Otopné těleso článkové hliníkové 500/12 čl. - PLUS levý rohový - 1536 W, 971 mm | kus | 1 |  | 0 |  |  | základní |  | 0 | 0 | 0 | 0 | 0 | 32 | M | 2 |  |  |  | ROZPOCET | 0 | 0 | 0 | 0 | 0 | 1 | 0 | 16 | 879221101
| P |  | Poznámka k položce: viz výkres č. D.1.2.09, D.1.2.06 - 1ks V ceně jsou bílé radiátory RAL 9016 pro spodní připojení PLUS, 2x regulační šroubení, 1x horní termoventil bez hlavice a přídavné držáky pro radiátory od 16 článků. | [14 empty] | P | 2
| VV |  | 1 |  | 1 | [12 empty] | VV | 2 | 2 | True | 1 | ROZPOCET
149 | M | 735131.R14 | Otopné těleso článkové hliníkové 500/12 čl. - PLUS pravý rohový - 1536 W, 971 mm | kus | 3 |  | 0 |  |  | základní |  | 0 | 0 | 0 | 0 | 0 | 32 | M | 2 |  |  |  | ROZPOCET | 0 | 0 | 0 | 0 | 0 | 1 | 0 | 16 | -251467346
| P |  | Poznámka k položce: viz výkres č. D.1.2.09, D.1.2.06 - 1ks, D.1.2.08 - 2ks V ceně jsou bílé radiátory RAL 9016 pro spodní připojení PLUS, 2x regulační šroubení, 1x horní termoventil bez hlavice a přídavné držáky pro radiátory od 16 článků. | [14 empty] | P | 2
| VV |  | 1+1+1 |  | 3 | [12 empty] | VV | 2 | 2 | True | 1 | ROZPOCET
150 | M | 735131.R15 | Otopné těleso článkové hliníkové 500/14 čl. - PLUS pravý rohový - 1792 W, 1133 mm | kus | 1 |  | 0 |  |  | základní |  | 0 | 0 | 0 | 0 | 0 | 32 | M | 2 |  |  |  | ROZPOCET | 0 | 0 | 0 | 0 | 0 | 1 | 0 | 16 | 1322839583
| P |  | Poznámka k položce: viz výkres č. D.1.2.09, D.1.2.06 - 1ks V ceně jsou bílé radiátory RAL 9016 pro spodní připojení PLUS, 2x regulační šroubení, 1x horní termoventil bez hlavice a přídavné držáky pro radiátory od 16 článků. | [14 empty] | P | 2
| VV |  | 1 |  | 1 | [12 empty] | VV | 2 | 2 | True | 1 | ROZPOCET
151 | M | 735131.R16 | Otopné těleso článkové hliníkové 500/14 čl. - PLUS levý rohový - 1792 W, 1133 mm | kus | 2 |  | 0 |  |  | základní |  | 0 | 0 | 0 | 0 | 0 | 32 | M | 2 |  |  |  | ROZPOCET | 0 | 0 | 0 | 0 | 0 | 1 | 0 | 16 | -632082937
| P |  | Poznámka k položce: viz výkres č. D.1.2.09, D.1.2.06 - 2ks V ceně jsou bílé radiátory RAL 9016 pro spodní připojení PLUS, 2x regulační šroubení, 1x horní termoventil bez hlavice a přídavné držáky pro radiátory od 16 článků. | [14 empty] | P | 2
| VV |  | 1+1 |  | 2 | [12 empty] | VV | 2 | 2 | True | 1 | ROZPOCET
152 | M | 735131.R17 | Otopné těleso článkové hliníkové 500/10 čl. - PLUS pravý rohový - 1280 W, 809 mm | kus | 2 |  | 0 |  |  | základní |  | 0 | 0 | 0 | 0 | 0 | 32 | M | 2 |  |  |  | ROZPOCET | 0 | 0 | 0 | 0 | 0 | 1 | 0 | 16 | -1720391029
| P |  | Poznámka k položce: viz výkres č. D.1.2.09, D.1.2.06 - 2ks V ceně jsou bílé radiátory RAL 9016 pro spodní připojení PLUS, 2x regulační šroubení, 1x horní termoventil bez hlavice a přídavné držáky pro radiátory od 16 článků. | [14 empty] | P | 2
| VV |  | 1+1 |  | 2 | [12 empty] | VV | 2 | 2 | True | 1 | ROZPOCET
153 | M | 735131.R18 | Otopné těleso článkové hliníkové 500/10 čl. - PLUS levý rohový - 1280 W, 809 mm | kus | 4 |  | 0 |  |  | základní |  | 0 | 0 | 0 | 0 | 0 | 32 | M | 2 |  |  |  | ROZPOCET | 0 | 0 | 0 | 0 | 0 | 1 | 0 | 16 | -422836556
| P |  | Poznámka k položce: viz výkres č. D.1.2.09, D.1.2.06 - 2ks, D.1.2.07 - 2ks V ceně jsou bílé radiátory RAL 9016 pro spodní připojení PLUS, 2x regulační šroubení, 1x horní termoventil bez hlavice a přídavné držáky pro radiátory od 16 článků. | [14 empty] | P | 2
| VV |  | 1+1+1+1 |  | 4 | [12 empty] | VV | 2 | 2 | True | 1 | ROZPOCET
154 | M | 735131.R19 | Otopné těleso článkové hliníkové 500/18 čl. - PLUS pravý rohový - 2304 W, 1457 mm | kus | 2 |  | 0 |  |  | základní |  | 0 | 0 | 0 | 0 | 0 | 32 | M | 2 |  |  |  | ROZPOCET | 0 | 0 | 0 | 0 | 0 | 1 | 0 | 16 | -701065003
| P |  | Poznámka k položce: viz výkres č. D.1.2.05-09 V ceně jsou bílé radiátory RAL 9016 pro spodní připojení PLUS, 2x regulační šroubení, 1x horní termoventil bez hlavice a přídavné držáky pro radiátory od 16 článků. | [14 empty] | P | 2
| VV |  | 1+1 |  | 2 | [12 empty] | VV | 2 | 2 | True | 1 | ROZPOCET
155 | M | 735131.R20 | Otopné těleso článkové hliníkové 500/18 čl. - PLUS levý rohový - 2304 W, 1457 mm | kus | 1 |  | 0 |  |  | základní |  | 0 | 0 | 0 | 0 | 0 | 32 | M | 2 |  |  |  | ROZPOCET | 0 | 0 | 0 | 0 | 0 | 1 | 0 | 16 | 379483086
| P |  | Poznámka k položce: viz výkres č. D.1.2.09, D.1.2.07 - 1ks V ceně jsou bílé radiátory RAL 9016 pro spodní připojení PLUS, 2x regulační šroubení, 1x horní termoventil bez hlavice a přídavné držáky pro radiátory od 16 článků. | [14 empty] | P | 2
| VV |  | 1 |  | 1 | [12 empty] | VV | 2 | 2 | True | 1 | ROZPOCET
156 | M | 735131.R21 | Otopné těleso článkové hliníkové 500/8 čl. - PLUS pravý rohový - 1024 W, 647 mm | kus | 2 |  | 0 |  |  | základní |  | 0 | 0 | 0 | 0 | 0 | 32 | M | 2 |  |  |  | ROZPOCET | 0 | 0 | 0 | 0 | 0 | 1 | 0 | 16 | 1575120270
| P |  | Poznámka k položce: viz výkres č. D.1.2.09, D.1.2.07 - 2ks V ceně jsou bílé radiátory RAL 9016 pro spodní připojení PLUS, 2x regulační šroubení, 1x horní termoventil bez hlavice a přídavné držáky pro radiátory od 16 článků. | [14 empty] | P | 2
| VV |  | 1+1 |  | 2 | [12 empty] | VV | 2 | 2 | True | 1 | ROZPOCET
157 | M | 735131.R22 | Otopné těleso článkové hliníkové 500/8 čl. - PLUS levý rohový - 1024 W, 647 mm | kus | 2 |  | 0 |  |  | základní |  | 0 | 0 | 0 | 0 | 0 | 32 | M | 2 |  |  |  | ROZPOCET | 0 | 0 | 0 | 0 | 0 | 1 | 0 | 16 | -69445680
| P |  | Poznámka k položce: viz výkres č. D.1.2.09, D.1.2.07 - 2ks V ceně jsou bílé radiátory RAL 9016 pro spodní připojení PLUS, 2x regulační šroubení, 1x horní termoventil bez hlavice a přídavné držáky pro radiátory od 16 článků. | [14 empty] | P | 2
| VV |  | 1+1 |  | 2 | [12 empty] | VV | 2 | 2 | True | 1 | ROZPOCET
158 | M | 735131.R23 | Otopné těleso článkové hliníkové 500/22 čl. - PLUS pravý rohový - 2816 W, 1781 mm | kus | 1 |  | 0 |  |  | základní |  | 0 | 0 | 0 | 0 | 0 | 32 | M | 2 |  |  |  | ROZPOCET | 0 | 0 | 0 | 0 | 0 | 1 | 0 | 16 | 782619381
| P |  | Poznámka k položce: viz výkres č. D.1.2.08, 09 V ceně jsou bílé radiátory RAL 9016 pro spodní připojení PLUS, 2x regulační šroubení, 1x horní termoventil bez hlavice a přídavné držáky pro radiátory od 16 článků. | [14 empty] | P | 2
| VV |  | 1 |  | 1 | [12 empty] | VV | 2 | 2 | True | 1 | ROZPOCET
159 | M | 735131.R24 | Otopné těleso článkové hliníkové 500/24 čl. - PLUS pravý rohový - 3072 W, 1943 mm | kus | 1 |  | 0 |  |  | základní |  | 0 | 0 | 0 | 0 | 0 | 32 | M | 2 |  |  |  | ROZPOCET | 0 | 0 | 0 | 0 | 0 | 1 | 0 | 16 | 1811105294
| P |  | Poznámka k položce: viz výkres č. D.1.2.08, 09 V ceně jsou bílé radiátory RAL 9016 pro spodní připojení PLUS, 2x regulační šroubení, 1x horní termoventil bez hlavice a přídavné držáky pro radiátory od 16 článků. | [14 empty] | P | 2
| VV |  | 1 |  | 1 | [12 empty] | VV | 2 | 2 | True | 1 | ROZPOCET
160 | M | 735131.R25 | Otopné těleso článkové hliníkové 500/18 čl. - SP pravý rohový - 2304 W, 1457 mm | kus | 1 |  | 0 |  |  | základní |  | 0 | 0 | 0 | 0 | 0 | 32 | M | 2 |  |  |  | ROZPOCET | 0 | 0 | 0 | 0 | 0 | 1 | 0 | 16 | -436917811
| P |  | Poznámka k položce: viz výkres č. D.1.2.09, D.1.2.07 - 1ks V ceně jsou bílé radiátory RAL 9016 pro spodní připojení SP, 1x jednovtoková armatura, dolní termoventil s ruční hlavicí a přídavné držáky pro radiátory od 16 článků. | [14 empty] | P | 2
| VV |  | 1 |  | 1 | [12 empty] | VV | 2 | 2 | True | 1 | ROZPOCET
161 | M | 735131.R26 | Otopné těleso článkové hliníkové 600/16 čl. - SP levý rohový - 2320 W, 1295 mm | kus | 1 |  | 0 |  |  | základní |  | 0 | 0 | 0 | 0 | 0 | 32 | M | 2 |  |  |  | ROZPOCET | 0 | 0 | 0 | 0 | 0 | 1 | 0 | 16 | 548580594
| P |  | Poznámka k položce: viz výkres č. D.1.2.08, 09 V ceně jsou bílé radiátory RAL 9016 pro spodní připojení SP, 1x jednovtoková armatura, dolní termoventil s ruční hlavicí a přídavné držáky pro radiátory od 16 článků. | [14 empty] | P | 2
| VV |  | 1 |  | 1 | [12 empty] | VV | 2 | 2 | True | 1 | ROZPOCET
162 | K | 735191910 | Napuštění vody do otopných těles | m2 | 359 |  | 0 | CS ÚRS 2021 01 |  | základní |  | 0 | 0 | 0 | 0 | 0 | 16 | K | 2 |  |  |  | ROZPOCET | 0 | 0 | 0 | 0 | 0 | 1 | 0 | 16 | 2144932194
| P |  | Poznámka k položce: viz výkres č. D.1.2.05-09 | [14 empty] | P | 2
| VV |  | 4+55+300 |  | 359 | [12 empty] | VV | 2 | 2 | True | 1 | ROZPOCET
163 | K | 735291800 | Demontáž konzoly nebo držáku otopných těles, registrů nebo konvektorů do odpadu | kus | 62 |  | 0 | CS ÚRS 2021 01 |  | základní |  | 0 | 1e-05 | 0.00062 | 0.00075 | 0.0465 | 16 | K | 2 |  |  |  | ROZPOCET | 0 | 0 | 0 | 0 | 0 | 1 | 0 | 16 | -342640547
| P |  | Poznámka k položce: viz výkres č. D.1.2.01-03 | [14 empty] | P | 2
| VV |  | 2*(19+12) |  | 62 | [12 empty] | VV | 2 | 2 | True | 1 | ROZPOCET
164 | K | 735411811 | Demontáž konvektoru stavební délky do 700 mm | kus | 4 |  | 0 | CS ÚRS 2021 01 |  | základní |  | 0 | 0 | 0 | 0.017 | 0.068 | 16 | K | 2 |  |  |  | ROZPOCET | 0 | 0 | 0 | 0 | 0 | 1 | 0 | 16 | 335564853
| P |  | Poznámka k položce: viz výkres č. D.1.2.03 - 3ks, D.1.2.04 - 1ks | [14 empty] | P | 2
| VV |  | 3+1 |  | 4 | [12 empty] | VV | 2 | 2 | True | 1 | ROZPOCET
165 | K | 735411812 | Demontáž konvektoru stavební délky přes 700 do 1600 mm | kus | 2 |  | 0 | CS ÚRS 2021 01 |  | základní |  | 0 | 0 | 0 | 0.036 | 0.072 | 16 | K | 2 |  |  |  | ROZPOCET | 0 | 0 | 0 | 0 | 0 | 1 | 0 | 16 | 320691083
| P |  | Poznámka k položce: viz výkres č. D.1.2.03 - 2ks | [14 empty] | P | 2
| VV |  | 2 |  | 2 | [12 empty] | VV | 2 | 2 | True | 1 | ROZPOCET
166 | K | 735494811 | Vypuštění vody z otopných těles | m2 | 75 |  | 0 | CS ÚRS 2021 01 |  | základní |  | 0 | 0 | 0 | 0 | 0 | 16 | K | 2 |  |  |  | ROZPOCET | 0 | 0 | 0 | 0 | 0 | 1 | 0 | 16 | -1268838280
| P |  | Poznámka k položce: viz výkres č. D.1.2.01-03 | [14 empty] | P | 2
| VV |  | 40+35 |  | 75 | [12 empty] | VV | 2 | 2 | True | 1 | ROZPOCET
167 | K | 735890802 | Přemístění demontovaného otopného tělesa vodorovně 100 m v objektech výšky přes 6 do 12 m | t | 6.232 |  | 0 | CS ÚRS 2021 01 |  | základní |  | 0 | 0 | 0 | 0 | 0 | 16 | K | 2 |  |  |  | ROZPOCET | 0 | 0 | 0 | 0 | 0 | 1 | 0 | 16 | 1625815031
| P |  | Poznámka k položce: viz výkres č. D.1.2.01-04 | [14 empty] | P | 2
168 | K | 998735202 | Přesun hmot procentní pro otopná tělesa v objektech v do 12 m | % |  |  | 0 | CS ÚRS 2021 01 |  | základní |  | 0 | 0 | 0 | 0 | 0 | 16 | K | 2 |  |  |  | ROZPOCET | 0 | 0 | 0 | 0 | 0 | 1 | 0 | 16 | -846708117
| P |  | Poznámka k položce: viz výkres č. D.1.2.05-09 | [14 empty] | P | 2
| D | 763 | Konstrukce suché výstavby |  |  |  | 0 |  |  |  |  | 0 |  | 0.381 |  | 0 | 2 | D | 1 |  |  |  | ROZPOCET | [6 empty] | 0
169 | K | 763135002 | Montáž SDK podhledu z desek perforovaných celoplošně s hranami speciálně tmelenými na dvouvrstvé kci z CD+UD | m2 | 30 |  | 0 | CS ÚRS 2021 01 |  | základní |  | 0 | 0.00325 | 0.0975 | 0 | 0 | 16 | K | 2 |  |  |  | ROZPOCET | 0 | 0 | 0 | 0 | 0 | 1 | 0 | 16 | -1797465486
| P |  | Poznámka k položce: Odměřeno z výkresů ZTI. | [14 empty] | P | 2
| VV |  | "podhled ve 4.NP + lokální opláštění ÚT a ZTI rozvodů" | [14 empty] | VV | 2 | 1 | True | 0 | ROZPOCET
| VV |  | 30 |  | 30 | [12 empty] | VV | 2 | 2 | True | 1 | ROZPOCET
170 | M | 59030021 | deska SDK A tl 12,5mm | m2 | 31.5 |  | 0 | CS ÚRS 2021 01 |  | základní |  | 0 | 0.009 | 0.2835 | 0 | 0 | 32 | M | 2 |  |  |  | ROZPOCET | 0 | 0 | 0 | 0 | 0 | 1 | 0 | 16 | 1747444082
| VV |  | 30*1,05 'Přepočtené koeficientem množství |  | 31.5 | [12 empty] | VV | 2 | 2 | False | 1 | ROZPOCET
| D | 766 | Konstrukce truhlářské |  |  |  | 0 |  |  |  |  | 0 |  | 0 |  | 8.7 | 2 | D | 1 |  |  |  | ROZPOCET | [6 empty] | 0
171 | K | 766812840 | Demontáž kuchyňských linek dřevěných nebo kovových délky do 2,1 m | kus | 50 |  | 0 | CS ÚRS 2021 01 |  | základní |  | 0 | 0 | 0 | 0.174 | 8.7 | 16 | K | 2 |  |  |  | ROZPOCET | 0 | 0 | 0 | 0 | 0 | 1 | 0 | 16 | -1295667750
| P |  | Poznámka k položce: Demontáž a zpětná montáž kuchyňských linek nebo nábytku. Odměřeno z výkresů stávající stav. | [14 empty] | P | 2
| VV |  | 50 |  | 50 | [12 empty] | VV | 2 | 2 | True | 1 | ROZPOCET
| D | 784 | Dokončovací práce - malby a tapety |  |  |  | 0 |  |  |  |  | 0 |  | 0.3325 |  | 0.0775 | 2 | D | 1 |  |  |  | ROZPOCET | [6 empty] | 0
172 | K | 784121001 | Oškrabání malby v mísnostech výšky do 3,80 m | m2 | 250 |  | 0 | CS ÚRS 2021 01 |  | základní |  | 0 | 0.001 | 0.25 | 0.00031 | 0.0775 | 16 | K | 2 |  |  |  | ROZPOCET | 0 | 0 | 0 | 0 | 0 | 1 | 0 | 16 | 1544349850
| VV |  | 250 |  | 250 | [12 empty] | VV | 2 | 2 | True | 1 | ROZPOCET
173 | K | 784181101 | Základní akrylátová jednonásobná bezbarvá penetrace podkladu v místnostech výšky do 3,80 m | m2 | 250 |  | 0 | CS ÚRS 2021 01 |  | základní |  | 0 | 0.0002 | 0.05 | 0 | 0 | 16 | K | 2 |  |  |  | ROZPOCET | 0 | 0 | 0 | 0 | 0 | 1 | 0 | 16 | 1440361529
| VV |  | 250 |  | 250 | [12 empty] | VV | 2 | 2 | True | 1 | ROZPOCET
174 | K | 784211001 | Jednonásobné bílé malby ze směsí za mokra výborně otěruvzdorných v místnostech výšky do 3,80 m | m2 | 250 |  | 0 | CS ÚRS 2021 01 |  | základní |  | 0 | 0.00013 | 0.0325 | 0 | 0 | 16 | K | 2 |  |  |  | ROZPOCET | 0 | 0 | 0 | 0 | 0 | 1 | 0 | 16 | -1580403527
| P |  | Poznámka k položce: WC místnosti ve všech bytech. Odměřeno z výkresů ZTI. | [14 empty] | P | 2
| VV |  | 250 |  | 250 | [12 empty] | VV | 2 | 2 | True | 1 | ROZPOCET
175 | K | 784211041 | Příplatek k cenám 1x maleb ze směsí za mokra otěruvzdorných za provádění plochy do 5 m2 | m2 | 250 |  | 0 | CS ÚRS 2021 01 |  | základní |  | 0 | 0 | 0 | 0 | 0 | 16 | K | 2 |  |  |  | ROZPOCET | 0 | 0 | 0 | 0 | 0 | 1 | 0 | 16 | 842400460
| P |  | Poznámka k položce: WC místnosti ve všech bytech. Odměřeno z výkresů ZTI. | [14 empty] | P | 2
| VV |  | 250 |  | 250 | [12 empty] | VV | 2 | 2 | True | 1 | ROZPOCET
| D | HZS | Hodinové zúčtovací sazby |  |  |  | 0 |  |  |  |  | 0 |  | 0 |  | 0 | 4 | D | 0 |  |  |  | ROZPOCET | [6 empty] | 0
176 | K | HZS1302 | Hodinová zúčtovací sazba zedník specialista | hod | 40 |  | 0 | CS ÚRS 2021 01 |  | základní |  | 0 | 0 | 0 | 0 | 0 | 512 | K | 1 |  |  |  | ROZPOCET | 0 | 0 | 0 | 0 | 0 | 1 | 0 | 512 | 176589501
| P |  | Poznámka k položce: Doplňkové zednické práce neobsažené v předchozích položkách. | [14 empty] | P | 1
| VV |  | 40 |  | 40 | [12 empty] | VV | 1 | 2 | True | 1 | ROZPOCET
177 | K | HZS2211 | Hodinová zúčtovací sazba instalatér | hod | 40 |  | 0 | CS ÚRS 2021 01 |  | základní |  | 0 | 0 | 0 | 0 | 0 | 512 | K | 1 |  |  |  | ROZPOCET | 0 | 0 | 0 | 0 | 0 | 1 | 0 | 512 | 1056065458
| P |  | Poznámka k položce: Doplňkové instalatérské práce neobsažené v předchozích položkách. | [14 empty] | P | 1
| VV |  | 40 |  | 40 | [12 empty] | VV | 1 | 2 | True | 1 | ROZPOCET
178 | K | HZS2221 | Hodinová zúčtovací sazba elektrikář | hod | 40 |  | 0 | CS ÚRS 2021 01 |  | základní |  | 0 | 0 | 0 | 0 | 0 | 512 | K | 1 |  |  |  | ROZPOCET | 0 | 0 | 0 | 0 | 0 | 1 | 0 | 512 | 702163983
| P |  | Poznámka k položce: Neočekávané práce spojené s výměnou ZTI. | [14 empty] | P | 1
| VV |  | 40 |  | 40 | [12 empty] | VV | 1 | 2 | True | 1 | ROZPOCET
179 | K | HZS2222 | Hodinová zúčtovací sazba elektrikář odborný | hod | 16 |  | 0 | CS ÚRS 2021 01 |  | základní |  | 0 | 0 | 0 | 0 | 0 | 512 | K | 1 |  |  |  | ROZPOCET | 0 | 0 | 0 | 0 | 0 | 1 | 0 | 512 | 234157707
| P |  | Poznámka k položce: Vyregulování, uvedení do provozu atd. | [14 empty] | P | 1
| VV |  | 16 |  | 16 | [12 empty] | VV | 1 | 2 | True | 1 | ROZPOCET
180 | K | HZS4212 | Hodinová zúčtovací sazba revizní technik specialista | hod | 16 |  | 0 | CS ÚRS 2021 01 |  | základní |  | 0 | 0 | 0 | 0 | 0 | 512 | K | 1 |  |  |  | ROZPOCET | 0 | 0 | 0 | 0 | 0 | 1 | 0 | 512 | 1462926051
| P |  | Poznámka k položce: Zkoušky v rámci montážních prací, servisní uvedení do provozu atd. | [14 empty] | P | 1
| VV |  | 16 |  | 16 | [12 empty] | VV | 1 | 2 | True | 1 | ROZPOCET