## Titulka
Akce: |  | ZATEPLENÍ BYTOVÝCH DOMŮ ŽIŽKOVA 127 A 178
DSP
DOKUMENTACE PRO STAVEBNÍ POVOLENÍ
D.1.4e |  |  | SILNOPROUDÁ ELEKTROTECHNIKA
HROMOSVOD
Příloha: |  |  | D.1.4 ROZPOČET (zadání)
Zhotovitel:
Investor: |  |  | Město Bohumín, Masarykova 158, Nový Bohumín, 735 81 Bohumín
Sada:
06
2O20

## Úvod
Upozornění pro zhotovitele
1) | Cenová soustava "VLASTNÍ" - Ocenění "vlastní" položky: na základě odborných znalostí a zkušeností projektanta při realizaci obdobných zakázek za období 5-ti let, nebo na základě CN. Nedílnou součástí soupisu prací je projektová dokumentace vč. textových příloh, na kterou se položky soupisu prací plně odkazují.
2) | Uvedené ceny jsou v Kč a nezahrnují DPH, pokud to není uvedeno.
3) | Veškeré položky na přípomoce, lešení, montážní plošiny, přesuny hmot a suti, uložení suti na skládku, dopravu, montáž, atd... jsou zahrnuty v jednotlivých cenách.
4) | Součásti prací jsou veškeré zkoušky, potřebná měření, inspekce, uvedení zařízení do provozu, zaškolení obsluhy
5) | Součástí dodávky je zpracování veškeré dílenské dokumentace a dokumentace skutečného provedení
6) | V rozsahu prací zhotovitele jsou rovněž jakékoliv prvky, zařízení, práce a pomocné materiály, které jsou nezbytně nutné k dodání, instalaci , dokončení a provozování díla (např. požární ucpávky, štítky pro řádné a trvalé značení komponent a zařízení, závěsy, nátěry, pomocné konstrukce, montážní materiály, materiály a práce nezbytné z důvodu koordinace s ostatními profesemi, speciální nářadí a nástroje, speciální opatření při provádění prací, první náplně atd.) které je provedeno řádně a je plně funkční a je v souladu se zákony a předpisy platnými v České republice“.
7) | Součástí dodávky jsou veškerá měření jako například vytyčení konstrukcí, kontrolní měření, zaměření skutečného stavu apod.
8) | V nabídce musí být zahrnuta realizace díla, včetně koordinace provádění díla s ostatními profesemi.
9) | Projektant předpokládá, že zhotovitel je odborně způsobilá firma a proto odpovědností zhotovitele je, aby přesně stanovil rozsah svých prací, včetně návazností na stavbu, ostatní řemesla, harmonogram výstavby a časové rozdělení stavby na samostatně řešené části s příslušnými stranami.
10) | Nabídka bude plně respektovat materiálový a technický standard materiálu a technické úrovně zadavatele a uživatele objektů. V rámci nabídky musí být garantována kompatibilita nabízených zařízení s již provozovaným zařízením zadavatele a uživatele objektu, která jsou již ve funkci na jiných místech.
11) | Zhotovitel doplní poskytnuté informace svými vlastními znalostmi a zkušenostmi tak, aby mohl připravit úplnou nabídku a je plnou zhotovitelovou zodpovědností učinit potřebné dotazy, jak to pro tento účel považuje za nutné.
12) | Je povinností zhotovitele opatřit si všechny potřebné informace tak, aby mohl předložit pevnou definitivní cenu a kvalifikovanou nabídku, podle které zhotoví stavbu podle požadavků objednatele.
13) | Projektant na základě pověření objednatelem bude mít svrchovanou pravomoc při řešení všech záležitostí a případných neshod týkajících se kvality materiálu.

## Rekapitulace
Zakázka: | 2020/163
Investor: | Město Bohumín, Masarykova 158, Nový Bohumín, 735 81 Bohumín
Objekt: | ZATEPLENÍ BYTOVÝCH DOMŮ ŽIŽKOVA 127 A 178
Systém: | D.1.4 Rekapitulace
Poř. | Název | MJ | Množství | Cena
1. | LPS - Uzemnění, hromosvod | kpl | 1 | 0
2. | Vypracování dokumentace skutečného provedení | kpl | 1 | 0
3. | Vedení prací, autorský dozor | kpl | 1 | 0
3%
4. | Mimostaveništní doprava | kpl | 1 | 0
1.5%
5. | Přesun dodávek | kpl | 1 | 0
1%
6. | GZS | kpl | 1 | 0
1%
| SP celkem bez DPH |  |  | 0
| DPH 15% |  |  | 0
| SP celkem vč. DPH |  |  | 0

## LPS
Zakázka: |  | 2020/163 |  | 0
Investor: |  | Město Bohumín, Masarykova 158, Nový Bohumín, 735 81 Bohumín |  | 0
Objekt: |  | ZATEPLENÍ BYTOVÝCH DOMŮ ŽIŽKOVA 127 A 178 |  | 0
Systém: |  | LPS - Uzemnění, hromosvod |  | 0
0
0
| Poř. | Název | MJ | Množství | Jednotková cena Materiál | Jednotková cena Montáž | Cena celkem
|  | Uzemňovací materiál |  | 0
| 1 | Zaváděcí tyč 10mm nerez V4A l=1,5m | ks | 6 |  |  | 0
| 2 | Podpěra uzemňocavího vývodu | ks | 12 |  |  | 0
| 3 | drát nerez V4A ø10mm | m | 15 |  |  | 0
| 4 | pásek nerez V4A 30/3,5 | m | 62 |  |  | 0
| 5 | svorka páska-páska FeZn | ks | 4 |  |  | 0
| 6 | svorka páska-drát nerez V4A | ks | 11 |  |  | 0
| 7 | svorka drát-drát nerez V4A | ks | 6 |  |  | 0
| 8 | Zkušební svorka | ks | 6 |  |  | 0
| 9 | Štítek pro označení svodu | ks | 6 |  |  | 0
| 9 | Jímací vedení a svody |  | 0
| 10 | Drát AlMgSi Ø8mm | m | 265 |  |  | 0
| 11 | Jímací tyče volně stojící, výška 3,5 m, včetně podstavce | ks | 7 |  |  | 0
| 12 | Jímací tyč Al 2m/ø16mm | ks | 11 |  |  | 0
| 13 | Svorka k jímací tyči ø16mm Al | ks | 18 |  |  | 0
| 14 | Betonový podstavec 17kg s klínem | ks | 64 |  |  | 0
| 15 | Podložka | ks | 32 |  |  | 0
| 16 | Betonová podpěra FB vedení na ploché střechy | ks | 155 |  |  | 0
| 17 | Svorka MV Al | ks | 44 |  |  | 0
| 18 | Svorka na falc (zvolit dle typu falcu) | ks | 12 |  |  | 0
| 19 | Podpěra vedení výška 36mm | ks | 90 |  |  | 0
| 20 | Hmoždinka do pěnového polystyrenu L 85mm PA | ks | 90 |  |  | 0
| 20 | Ostatní |  | 0
| 21 | Ruční výkop rýhy 35/70cm, hornina 4 | m | 69 |  |  | 0
| 22 | Ruční zához rýhy 35/70cm, hornina 4 | m | 69 |  |  | 0
| 23 | Rozebrání zámkové dlažby | m2 | 17.5 |  |  | 0
| 24 | Zpětné uložení zámkové dlažby, včetně udusání a přípravy podkladu | m2 | 17.5 |  |  | 0
| 25 | Demontáže stávajících částí hromosvodu | hod | 24 |  |  | 0
| 26 | Provedení antikorózního ošetření stáv. zemního vývodu | ks | 3 |  |  | 0
| 27 | Koordinace a spolupráce s jinými profesemi | hod | 5 |  |  | 0
| 28 | Připojení ocelových konstrukcí a elektrických zařízení k systému vyrovnání potenciálu, včetně dodání svorky na kovové konstrukce | ks | 1 |  |  | 0
| 29 | Provedení elektrorevize, vyprac. reviz. zprávy | hod | 10 |  |  | 0
| 30 | HZS | hod | 10 |  |  | 0
0
0
|  | Cena LPS celkem bez DPH |  | 0 |  |  | 0
0