## Rekapitulace stavby (hidden)
Export Komplet | [27 empty] | 2.0 | ZAMOK |  |  |  |  | False | False | {0ae4910c-9e40-4e21-b614-ea69848151e3}
[33 empty] | 0,01 | 21
[33 empty] | 0,01 | 15
|  | REKAPITULACE STAVBY | [17 empty] | v --- níže se nacházejí doplnkové a pomocné údaje k sestavám --- v | [11 empty] | Návod na vyplnění | 0,001
|  | Kód: |  |  |  |  | 1708 | [24 empty] | Měnit lze pouze buňky se žlutým podbarvením! 1) na prvním listu Rekapitulace stavby vyplňte v sestavě a) Souhrnný list - údaje o Uchazeči (přenesou se do ostatních sestav i v jiných listech) b) Rekapitulace objektů - potřebné Ostatní náklady 2) na vybraných listech vyplňte v sestavě a) Krycí list - údaje o Uchazeči, pokud se liší od údajů o Uchazeči na Souhrnném listu (údaje se přenesou do ostatních sestav v daném listu) b) Rekapitulace rozpočtu - potřebné Ostatní náklady c) Celkové náklady za stavbu - ceny u položek - množství, pokud má žluté podbarvení - a v případě potřeby poznámku (ta je ve skrytém sloupci) | 0,01
|  | Stavba: |  |  |  |  | Základní škola a Mateřská škola Čs.armády 1026, Bohumín, okr.Karviná | [25 empty] | 0,01
|  | KSO: | [13 empty] | CC-CZ: | [16 empty] | 0,01
|  | Místo: |  |  |  |  | Bohumín | [8 empty] | Datum: |  | 15. 3. 2021 | [14 empty] | 0,01
0,01
|  | Zadavatel: | [13 empty] | IČ: | [16 empty] | 0,01
|  |  | ZŠ a MŠ Bohumín, Čs.armády 1026, okr.Karviná | [12 empty] | DIČ: | [16 empty] | 0,01
0,01
|  | Uchazeč: | [13 empty] | IČ: |  | Vyplň údaj | [14 empty] | 0,01
|  |  | Vyplň údaj | [12 empty] | DIČ: |  | Vyplň údaj | [14 empty] | 0,01
False
|  | Projektant: | [13 empty] | IČ: | [16 empty] | False
|  |  | MAP architekti | [12 empty] | DIČ: | [16 empty] | True
0,01
|  | Zpracovatel: | [13 empty] | IČ: | [16 empty] | 0,01
|  |  | Hořák | [12 empty] | DIČ: | [16 empty] | True
Poznámka:
|  | Cena bez DPH | [13 empty] | 0
[8 empty] | Sazba daně |  |  | Základ daně |  |  |  |  | Výše daně
|  | DPH |  | základní |  |  |  | 21% |  |  | 0 |  |  |  |  | 0
|  |  |  | snížená |  |  |  | 15% |  |  | 0 |  |  |  |  | 0
|  |  |  | zákl. přenesená |  |  |  | 21% |  |  | 0 |  |  |  |  | 0
|  |  |  | sníž. přenesená |  |  |  | 15% |  |  | 0 |  |  |  |  | 0
|  |  |  | nulová |  |  |  | 0% |  |  | 0 |  |  |  |  | 0
|  | Cena s DPH | [6 empty] | v |  |  | CZK |  |  |  | 0
|  | Projektant | [11 empty] | Zpracovatel
|  | Datum a podpis: | [7 empty] | Razítko |  |  |  | Datum a podpis: |  |  | Razítko
|  | Objednavatel | [11 empty] | Uchazeč
|  | Datum a podpis: | [7 empty] | Razítko |  |  |  | Datum a podpis: |  |  | Razítko
REKAPITULACE OBJEKTŮ STAVBY A SOUPISŮ PRACÍ
| Kód: | [6 empty] | 1708
| Stavba: | [6 empty] | Základní škola a Mateřská škola Čs.armády 1026, Bohumín, okr.Karviná
| Místo: | [6 empty] | Bohumín | [6 empty] | Datum: |  | 15. 3. 2021
| Zadavatel: | [6 empty] | ZŠ a MŠ Bohumín, Čs.armády 1026, okr.Karviná | [6 empty] | Projektant: |  | MAP architekti |  |  | Informatívní údaje z listů zakázek
| Uchazeč: | [13 empty] | Zpracovatel: |  | Hořák
| Kód |  |  |  | Popis | [7 empty] | Cena bez DPH [CZK] |  |  |  |  | Cena s DPH [CZK] | Typ | z toho Ostat. náklady [CZK] | DPH [CZK] | Normohodiny [h] | DPH základní [CZK] | DPH snížená [CZK] | DPH základní přenesená [CZK] | DPH snížená přenesená [CZK] | Základna DPH základní | Základna DPH snížená | Základna DPH zákl. přenesená | Základna DPH sníž. přenesená | Základna DPH nulová
| Náklady z rozpočtů | [11 empty] | 0 |  |  |  |  | 0 |  | 0 | 0 | 0 | 0 | 0 | 0 | 0 | 0 | 0 | 0 | 0 | 0 |  | D | 0 | ###NOIMPORT### | IMPORT | {0ae4910c-9e40-4e21-b614-ea69848151e3} | {00000000-0000-0000-0000-000000000000}
/ |  | 2803 |  |  |  | Stavební úpravy stávajících prostor ZŠ - MM učebna ozn.303 | [6 empty] | 0 |  |  |  |  | 0 | STA | 0 | 0 | 0 | 0 | 0 | 0 | 0 | 0 | 0 | 0 | 0 | 0 |  |  | 1 |  | IMPORT | {5af390c0-231b-443b-ae0a-a90b42c78d69} | {0ae4910c-9e40-4e21-b614-ea69848151e3} | 801 32 12 | 2

## 2803 - Stavební úpravy st...
{5af390c0-231b-443b-ae0a-a90b42c78d69}
2
| KRYCÍ LIST SOUPISU PRACÍ | [7 empty] | v --- níže se nacházejí doplnkové a pomocné údaje k sestavám --- v | [8 empty] | False
Stavba:
Základní škola a Mateřská škola Čs.armády 1026, Bohumín, okr.Karviná
Objekt:
2803 - Stavební úpravy stávajících prostor ZŠ - MM učebna ozn.303
| KSO: |  | 801 32 12 |  |  | CC-CZ: | 12631
| Místo: |  | Bohumín |  |  | Datum: | 15. 3. 2021
| CZ-CPV: |  | 50000000-5 |  |  | CZ-CPA: | 41.00.28
| Zadavatel: |  |  |  |  | IČ:
|  | ZŠ a MŠ Bohumín, Čs.armády 1026, okr.Karviná |  |  |  | DIČ:
| Uchazeč: |  |  |  |  | IČ: | Vyplň údaj
|  | Vyplň údaj |  |  |  | DIČ: | Vyplň údaj
| Projektant: |  |  |  |  | IČ:
|  | MAP architekti |  |  |  | DIČ:
| Zpracovatel: |  |  |  |  | IČ:
|  | Hořák |  |  |  | DIČ:
Poznámka:
| Náklady z rozpočtu | [5 empty] | 0
| Ostatní náklady | [5 empty] | 0
| Cena bez DPH | [5 empty] | 0
|  |  | Základ daně |  |  | Sazba daně | Výše daně
| DPH | základní | 0 |  |  | 21% | 0
|  | snížená | 0 |  |  | 15% | 0
|  | zákl. přenesená | 0 |  |  | 21% | 0
|  | sníž. přenesená | 0 |  |  | 15% | 0
|  | nulová | 0 |  |  | 0% | 0
| Cena s DPH |  |  | v | CZK |  | 0
| Projektant |  |  | Zpracovatel
| Datum a podpis: |  | Razítko | Datum a podpis: |  |  | Razítko
| Objednavatel |  |  | Uchazeč
| Datum a podpis: |  | Razítko | Datum a podpis: |  |  | Razítko
REKAPITULACE ČLENĚNÍ SOUPISU PRACÍ
Stavba:
Základní škola a Mateřská škola Čs.armády 1026, Bohumín, okr.Karviná
Objekt:
2803 - Stavební úpravy stávajících prostor ZŠ - MM učebna ozn.303
Místo: |  |  | Bohumín |  |  | Datum: | 15. 3. 2021
Zadavatel: |  |  | ZŠ a MŠ Bohumín, Čs.armády 1026, okr.Karviná |  |  | Projektant: | MAP architekti
Uchazeč: |  |  | Vyplň údaj |  |  | Zpracovatel: | Hořák
Kód dílu - Popis | [6 empty] | Cena celkem [CZK]
1) Náklady ze soupisu prací | [6 empty] | 0 | [11 empty] | -1
| HSV - Práce a dodávky HSV | [5 empty] | 0
| 6 - Úpravy povrchů, podlahy a osazování výplní | [5 empty] | 0
| 9 - Ostatní konstrukce a práce, bourání | [5 empty] | 0
| 997 - Přesun sutě | [5 empty] | 0
| 998 - Přesun hmot | [5 empty] | 0
| PSV - Práce a dodávky PSV | [5 empty] | 0
| 722 - Zdravotechnika - vnitřní vodovod | [5 empty] | 0
| 725 - Zdravotechnika - zařizovací předměty | [5 empty] | 0
| 776 - Podlahy povlakové | [5 empty] | 0
| 781 - Dokončovací práce - obklady | [5 empty] | 0
| 784 - Dokončovací práce - malby a tapety | [5 empty] | 0
| M - Práce a dodávky M | [5 empty] | 0
| M21 - Elektromontáže | [5 empty] | 0
2) Ostatní náklady | [6 empty] | 0 |  |  | DPH
| Zařízení staveniště | [5 empty] | 0 |  |  | základní | [12 empty] | VRN | 0 | 0 | 0 | 0 | 0 | 1
| Projektové práce | [5 empty] | 0 |  |  | základní | [12 empty] | VRN | 0 | 0 | 0 | 0 | 0 | 1
| Územní vlivy | [5 empty] | 0 |  |  | základní | [12 empty] | VRN | 0 | 0 | 0 | 0 | 0 | 1
| Provozní vlivy | [5 empty] | 0 |  |  | základní | [12 empty] | VRN | 0 | 0 | 0 | 0 | 0 | 1
[7 empty] | 0 |  |  | základní | [12 empty] | VRN | 0 | 0 | 0 | 0 | 0 | 1
| Kompletační činnost | [5 empty] | 0 |  |  | základní | [12 empty] | KOMPLETACNA | 0 | 0 | 0 | 0 | 0 | 1
Celkové náklady za stavbu 1) + 2) | [6 empty] | 0
SOUPIS PRACÍ
Stavba:
Základní škola a Mateřská škola Čs.armády 1026, Bohumín, okr.Karviná
Objekt:
2803 - Stavební úpravy stávajících prostor ZŠ - MM učebna ozn.303
Místo: |  |  | Bohumín |  |  | Datum: | 15. 3. 2021
Zadavatel: |  |  | ZŠ a MŠ Bohumín, Čs.armády 1026, okr.Karviná |  |  | Projektant: | MAP architekti
Uchazeč: |  |  | Vyplň údaj |  |  | Zpracovatel: | Hořák
PČ | Typ | Kód | Popis | MJ | Množství | J.cena [CZK] | Cena celkem [CZK] | Cenová soustava |  | DPH | J. Nh [h] | Nh celkem [h] | J. hmotnost [t] | Hmotnost celkem [t] | J. suť [t] | Suť Celkem [t]
Náklady soupisu celkem | [6 empty] | 0 |  |  |  |  | 0 |  | 2.3823 |  | 0.5936 |  | D | -1 | [10 empty] | 0
| D | HSV | Práce a dodávky HSV |  |  |  | 0 |  |  |  |  | 0 |  | 1.324 |  | 0.23562 | 1 | D | 0 |  |  |  | ROZPOCET | [6 empty] | 0
| D | 6 | Úpravy povrchů, podlahy a osazování výplní |  |  |  | 0 |  |  |  |  | 0 |  | 1.31 |  | 0 | 1 | D | 1 |  |  |  | ROZPOCET | [6 empty] | 0
1 | K | 611131121 | Penetrační disperzní nátěr vnitřních stropů nanášený ručně | m2 | 82.3 |  | 0 | CS ÚRS 2021 01 |  | základní |  | 0 | 0.00026 | 0.021398 | 0 | 0 | 4 | K | 2 |  |  |  | ROZPOCET | 0 | 0 | 0 | 0 | 0 | 1 | 0 | 4 | -1930768998
| VV |  | "m.č.33" 82,30 |  | 82.3 | [12 empty] | VV | 2 | 2 | True | 1 | ROZPOCET
2 | K | 611341132 | Potažení vnitřních žebrových stropů sádrovým štukem tloušťky do 3 mm | m2 | 82.3 |  | 0 | CS ÚRS 2021 01 |  | základní |  | 0 | 0.0035 | 0.28805 | 0 | 0 | 4 | K | 2 |  |  |  | ROZPOCET | 0 | 0 | 0 | 0 | 0 | 1 | 0 | 4 | -440247995
| VV |  | "m.č.303 " 82,30 |  | 82.3 | [12 empty] | VV | 2 | 2 | True | 1 | ROZPOCET
3 | K | 611325111 | Vápenocementová hladká omítka rýh ve stropech šířky do 150 mm | m2 | 3.5 |  | 0 | CS ÚRS 2021 01 |  | základní |  | 0 | 0.0382 | 0.1337 | 0 | 0 | 4 | K | 2 |  |  |  | ROZPOCET | 0 | 0 | 0 | 0 | 0 | 1 | 0 | 4 | 1204408432
| VV |  | "po elektro cca " 3,50 |  | 3.5 | [12 empty] | VV | 2 | 2 | True | 1 | ROZPOCET
4 | K | 612131101 | Cementový postřik vnitřních stěn nanášený celoplošně ručně | m2 | 2.49 |  | 0 | CS ÚRS 2021 01 |  | základní |  | 0 | 0.00735 | 0.018302 | 0 | 0 | 4 | K | 2 |  |  |  | ROZPOCET | 0 | 0 | 0 | 0 | 0 | 1 | 0 | 4 | -1423621124
| VV |  | "plocha po odbourání obkladu" | [14 empty] | VV | 2 | 1 | True | 0 | ROZPOCET
| VV |  | (1,06+0,60)*1,50 |  | 2.49 | [12 empty] | VV | 2 | 2 | True | 1 | ROZPOCET
5 | K | 612131121 | Penetrační disperzní nátěr vnitřních stěn nanášený ručně | m2 | 129.465 |  | 0 | CS ÚRS 2021 01 |  | základní |  | 0 | 0.00026 | 0.033661 | 0 | 0 | 4 | K | 2 |  |  |  | ROZPOCET | 0 | 0 | 0 | 0 | 0 | 1 | 0 | 4 | 1918984962
| VV |  | "m.č.303 | [14 empty] | VV | 2 | 1 | True | 0 | ROZPOCET
| VV |  | (11,66+6,31+0,58*3+0,13+0,36+0,12)*2*3,30 |  | 134.112 | [12 empty] | VV | 2 | 2 | True | 0 | ROZPOCET
| VV |  | (2,35+1,60*2)*0,38 |  | 2.109 | [12 empty] | VV | 2 | 2 | True | 0 | ROZPOCET
| VV |  | 6,31*0,60*2*3 |  | 22.716 | [12 empty] | VV | 2 | 2 | True | 0 | ROZPOCET
| VV |  | -2,66*2,36-2,70*2,36*2-2,67*2,36 -0,80*1,97 -0,90*1,97 |  | -28.672 | [12 empty] | VV | 2 | 2 | True | 0 | ROZPOCET
| VV |  | -(1,20+0,90)*1,65 |  | -3.465 | [12 empty] | VV | 2 | 2 | True | 0 | ROZPOCET
| VV |  | (2,66+2,70*2+2,67+2,36*2*4)*0,09 |  | 2.665 | [12 empty] | VV | 2 | 2 | True | 0 | ROZPOCET
| VV |  | Součet |  | 129.465 | [12 empty] | VV | 2 | 4 | True | 1 | ROZPOCET
6 | K | 612135001 | Vyrovnání podkladu vnitřních stěn maltou vápenocementovou tl do 10 mm | m2 | 3.465 |  | 0 | CS ÚRS 2021 01 |  | základní |  | 0 | 0.02048 | 0.070963 | 0 | 0 | 4 | K | 2 |  |  |  | ROZPOCET | 0 | 0 | 0 | 0 | 0 | 1 | 0 | 4 | -630190199
| VV |  | "plocha po odbourání obkladu" | [14 empty] | VV | 2 | 1 | True | 0 | ROZPOCET
| VV |  | (1,20+0,90)*1,65 |  | 3.465 | [12 empty] | VV | 2 | 2 | True | 1 | ROZPOCET
7 | K | 612341131 | Potažení vnitřních stěn sádrovým štukem tloušťky do 3 mm | m2 | 129.465 |  | 0 | CS ÚRS 2021 01 |  | základní |  | 0 | 0.0035 | 0.45313 | 0 | 0 | 4 | K | 2 |  |  |  | ROZPOCET | 0 | 0 | 0 | 0 | 0 | 1 | 0 | 4 | 401168305
| VV |  | "m.č.303 | [14 empty] | VV | 2 | 1 | True | 0 | ROZPOCET
| VV |  | (11,66+6,31+0,58*3+0,13+0,36+0,12)*2*3,30 |  | 134.112 | [12 empty] | VV | 2 | 2 | True | 0 | ROZPOCET
| VV |  | (2,35+1,60*2)*0,38 |  | 2.109 | [12 empty] | VV | 2 | 2 | True | 0 | ROZPOCET
| VV |  | 6,31*0,60*2*3 |  | 22.716 | [12 empty] | VV | 2 | 2 | True | 0 | ROZPOCET
| VV |  | -2,66*2,36-2,70*2,36*2-2,67*2,36 -0,80*1,97 -0,90*1,97 |  | -28.672 | [12 empty] | VV | 2 | 2 | True | 0 | ROZPOCET
| VV |  | -(1,20+0,90)*1,65 |  | -3.465 | [12 empty] | VV | 2 | 2 | True | 0 | ROZPOCET
| VV |  | (2,66+2,70*2+2,67+2,36*2*4)*0,09 |  | 2.665 | [12 empty] | VV | 2 | 2 | True | 0 | ROZPOCET
| VV |  | Součet |  | 129.465 | [12 empty] | VV | 2 | 4 | True | 1 | ROZPOCET
8 | K | 612325111 | Vápenocementová hladká omítka rýh ve stěnách šířky do 150 mm | m2 | 6 |  | 0 | CS ÚRS 2021 01 |  | základní |  | 0 | 0.0382 | 0.2292 | 0 | 0 | 4 | K | 2 |  |  |  | ROZPOCET | 0 | 0 | 0 | 0 | 0 | 1 | 0 | 4 | -1945345073
| VV |  | "po elektro cca " 6,00 |  | 6 | [12 empty] | VV | 2 | 2 | True | 1 | ROZPOCET
9 | K | 619991011 | Obalení konstrukcí a prvků fólií přilepenou lepící páskou | m2 | 28.672 |  | 0 | CS ÚRS 2021 01 |  | základní |  | 0 | 0 | 0 | 0 | 0 | 4 | K | 2 |  |  |  | ROZPOCET | 0 | 0 | 0 | 0 | 0 | 1 | 0 | 4 | -67040969
| VV |  | 2,66*2,36 +2,70*2,36*2+2,67*2,36 |  | 25.323 | [12 empty] | VV | 2 | 2 | True | 0 | ROZPOCET
| VV |  | 0,80*1,97+0,90*1,97 |  | 3.349 | [12 empty] | VV | 2 | 2 | True | 0 | ROZPOCET
| VV |  | Součet |  | 28.672 | [12 empty] | VV | 2 | 4 | True | 1 | ROZPOCET
10 | K | 632451441 | Doplnění cementového potěru hlazeného pl do 1 m2 tl do 40 mm | m2 | 0.66 |  | 0 | CS ÚRS 2021 01 |  | základní |  | 0 | 0.09336 | 0.061618 | 0 | 0 | 4 | K | 2 |  |  |  | ROZPOCET | 0 | 0 | 0 | 0 | 0 | 1 | 0 | 4 | 1878854474
| VV |  | "zabetonování rýh v podlaze po rozvodu EL | [14 empty] | VV | 2 | 1 | True | 0 | ROZPOCET
| VV |  | 11,00*0,06 |  | 0.66 | [12 empty] | VV | 2 | 2 | True | 1 | ROZPOCET
| D | 9 | Ostatní konstrukce a práce, bourání |  |  |  | 0 |  |  |  |  | 0 |  | 0.013991 |  | 0.23562 | 1 | D | 1 |  |  |  | ROZPOCET | [6 empty] | 0
11 | K | 949101111 | Lešení pomocné pro objekty pozemních staveb s lešeňovou podlahou v do 1,9 m zatížení do 150 kg/m2 | m2 | 82.3 |  | 0 | CS ÚRS 2021 01 |  | základní |  | 0 | 0.00013 | 0.010699 | 0 | 0 | 4 | K | 2 |  |  |  | ROZPOCET | 0 | 0 | 0 | 0 | 0 | 1 | 0 | 4 | -1596410945
| VV |  | "m.č.303" 82,30 |  | 82.3 | [12 empty] | VV | 2 | 2 | True | 1 | ROZPOCET
12 | K | 952901111 | Vyčištění budov bytové a občanské výstavby při výšce podlaží do 4 m | m2 | 82.3 |  | 0 | CS ÚRS 2021 01 |  | základní |  | 0 | 4e-05 | 0.003292 | 0 | 0 | 4 | K | 2 |  |  |  | ROZPOCET | 0 | 0 | 0 | 0 | 0 | 1 | 0 | 4 | 1692181548
| VV |  | "dotčené prostory " 82,30 |  | 82.3 | [12 empty] | VV | 2 | 2 | True | 1 | ROZPOCET
13 | K | 978059541 | Odsekání a odebrání obkladů stěn z vnitřních obkládaček plochy přes 1 m2 | m2 | 3.465 |  | 0 | CS ÚRS 2021 01 |  | základní |  | 0 | 0 | 0 | 0.068 | 0.23562 | 4 | K | 2 |  |  |  | ROZPOCET | 0 | 0 | 0 | 0 | 0 | 1 | 0 | 4 | -492430604
| VV |  | "u umyvadla" | [14 empty] | VV | 2 | 1 | True | 0 | ROZPOCET
| VV |  | (1,20+0,90)*1,65 |  | 3.465 | [12 empty] | VV | 2 | 2 | True | 1 | ROZPOCET
| D | 997 | Přesun sutě |  |  |  | 0 |  |  |  |  | 0 |  | 0 |  | 0 | 1 | D | 1 |  |  |  | ROZPOCET | [6 empty] | 0
14 | K | 997013153 | Vnitrostaveništní doprava suti a vybouraných hmot pro budovy v do 12 m s omezením mechanizace | t | 0.594 |  | 0 | CS ÚRS 2021 01 |  | základní |  | 0 | 0 | 0 | 0 | 0 | 4 | K | 2 |  |  |  | ROZPOCET | 0 | 0 | 0 | 0 | 0 | 1 | 0 | 4 | 789916951
15 | K | 997013501 | Odvoz suti a vybouraných hmot na skládku nebo meziskládku do 1 km se složením | t | 0.594 |  | 0 | CS ÚRS 2021 01 |  | základní |  | 0 | 0 | 0 | 0 | 0 | 4 | K | 2 |  |  |  | ROZPOCET | 0 | 0 | 0 | 0 | 0 | 1 | 0 | 4 | -1547131345
16 | K | 997013509 | Příplatek k odvozu suti a vybouraných hmot na skládku ZKD 1 km přes 1 km | t | 11.88 |  | 0 | CS ÚRS 2021 01 |  | základní |  | 0 | 0 | 0 | 0 | 0 | 4 | K | 2 |  |  |  | ROZPOCET | 0 | 0 | 0 | 0 | 0 | 1 | 0 | 4 | 2019913627
| VV |  | 0,594*20 'Přepočtené koeficientem množství |  | 11.88 | [12 empty] | VV | 2 | 2 | False | 1 | ROZPOCET
17 | K | 997013631 | Poplatek za uložení na skládce (skládkovné) stavebního odpadu směsného kód odpadu 17 09 04 | t | 0.368 |  | 0 | CS ÚRS 2021 01 |  | základní |  | 0 | 0 | 0 | 0 | 0 | 4 | K | 2 |  |  |  | ROZPOCET | 0 | 0 | 0 | 0 | 0 | 1 | 0 | 4 | -1122231009
| VV |  | 0,627-0,259 |  | 0.368 | [12 empty] | VV | 2 | 2 | True | 1 | ROZPOCET
18 | K | 997013813 | Poplatek za uložení na skládce (skládkovné) stavebního odpadu z plastických hmot kód odpadu 17 02 03 | t | 0.259 |  | 0 | CS ÚRS 2021 01 |  | základní |  | 0 | 0 | 0 | 0 | 0 | 4 | K | 2 |  |  |  | ROZPOCET | 0 | 0 | 0 | 0 | 0 | 1 | 0 | 4 | -885593999
| D | 998 | Přesun hmot |  |  |  | 0 |  |  |  |  | 0 |  | 0 |  | 0 | 1 | D | 1 |  |  |  | ROZPOCET | [6 empty] | 0
19 | K | 998017002 | Přesun hmot s omezením mechanizace pro budovy v do 12 m | t | 1.324 |  | 0 | CS ÚRS 2021 01 |  | základní |  | 0 | 0 | 0 | 0 | 0 | 4 | K | 2 |  |  |  | ROZPOCET | 0 | 0 | 0 | 0 | 0 | 1 | 0 | 4 | 1230017952
| D | PSV | Práce a dodávky PSV |  |  |  | 0 |  |  |  |  | 0 |  | 1.0583 |  | 0.35798 | 2 | D | 0 |  |  |  | ROZPOCET | [6 empty] | 0
| D | 722 | Zdravotechnika - vnitřní vodovod |  |  |  | 0 |  |  |  |  | 0 |  | 0.0002 |  | 0 | 2 | D | 1 |  |  |  | ROZPOCET | [6 empty] | 0
20 | K | 722130901 | Potrubí pozinkované závitové zazátkování vývodu | kus | 2 |  | 0 | CS ÚRS 2021 01 |  | základní |  | 0 | 0.0001 | 0.0002 | 0 | 0 | 16 | K | 2 |  |  |  | ROZPOCET | 0 | 0 | 0 | 0 | 0 | 1 | 0 | 16 | 488199143
21 | K | 722190901 | Uzavření nebo otevření vodovodního potrubí při opravách | kus | 4 |  | 0 | CS ÚRS 2021 01 |  | základní |  | 0 | 0 | 0 | 0 | 0 | 16 | K | 2 |  |  |  | ROZPOCET | 0 | 0 | 0 | 0 | 0 | 1 | 0 | 16 | 1419829540
| D | 725 | Zdravotechnika - zařizovací předměty |  |  |  | 0 |  |  |  |  | 0 |  | 0.01843 |  | 0.03311 | 2 | D | 1 |  |  |  | ROZPOCET | [6 empty] | 0
22 | K | 725210821 | Demontáž umyvadel bez výtokových armatur | soubor | 1 |  | 0 | CS ÚRS 2021 01 |  | základní |  | 0 | 0 | 0 | 0.01946 | 0.01946 | 16 | K | 2 |  |  |  | ROZPOCET | 0 | 0 | 0 | 0 | 0 | 1 | 0 | 16 | -1757695052
23 | K | 725211603 | Umyvadlo keramické bílé šířky 600 mm bez krytu na sifon připevněné na stěnu šrouby | soubor | 1 |  | 0 | CS ÚRS 2021 01 |  | základní |  | 0 | 0.01647 | 0.01647 | 0 | 0 | 16 | K | 2 |  |  |  | ROZPOCET | 0 | 0 | 0 | 0 | 0 | 1 | 0 | 16 | 1810302768
24 | K | 725820801 | Demontáž baterie nástěnné do G 3 / 4 | soubor | 1 |  | 0 | CS ÚRS 2021 01 |  | základní |  | 0 | 0 | 0 | 0.00156 | 0.00156 | 16 | K | 2 |  |  |  | ROZPOCET | 0 | 0 | 0 | 0 | 0 | 1 | 0 | 16 | 525621641
25 | K | 725829121 | Montáž baterie umyvadlové nástěnné pákové a klasické ostatní typ | kus | 1 |  | 0 | CS ÚRS 2021 01 |  | základní |  | 0 | 0.00016 | 0.00016 | 0 | 0 | 16 | K | 2 |  |  |  | ROZPOCET | 0 | 0 | 0 | 0 | 0 | 1 | 0 | 16 | -1531342977
26 | M | 55144048 | baterie umyvadlová páková | kus | 1 |  | 0 | CS ÚRS 2021 01 |  | základní |  | 0 | 0.0018 | 0.0018 | 0 | 0 | 32 | M | 2 |  |  |  | ROZPOCET | 0 | 0 | 0 | 0 | 0 | 1 | 0 | 16 | 1621261889
27 | K | 725860811 | Demontáž uzávěrů zápachu jednoduchých | kus | 1 |  | 0 | CS ÚRS 2021 01 |  | základní |  | 0 | 0 | 0 | 0.00085 | 0.00085 | 16 | K | 2 |  |  |  | ROZPOCET | 0 | 0 | 0 | 0 | 0 | 1 | 0 | 16 | -1391396441
28 | K | 72599081R | Demontáž mýdelníku apod. | kus | 1 |  | 0 |  |  | základní |  | 0 | 0 | 0 | 0.00124 | 0.00124 | 16 | K | 2 |  |  |  | ROZPOCET | 0 | 0 | 0 | 0 | 0 | 1 | 0 | 16 | 94515494
29 | K | 725991811 | Demontáž konzol jednoduchých pro potrubí | kus | 2 |  | 0 | CS ÚRS 2021 01 |  | základní |  | 0 | 0 | 0 | 0.005 | 0.01 | 16 | K | 2 |  |  |  | ROZPOCET | 0 | 0 | 0 | 0 | 0 | 1 | 0 | 16 | 607424197
30 | K | 998725102 | Přesun hmot tonážní pro zařizovací předměty v objektech v do 12 m | t | 0.018 |  | 0 | CS ÚRS 2021 01 |  | základní |  | 0 | 0 | 0 | 0 | 0 | 16 | K | 2 |  |  |  | ROZPOCET | 0 | 0 | 0 | 0 | 0 | 1 | 0 | 16 | 654983231
31 | K | 998725181 | Příplatek k přesunu hmot tonážní 725 prováděný bez použití mechanizace | t | 0.018 |  | 0 | CS ÚRS 2021 01 |  | základní |  | 0 | 0 | 0 | 0 | 0 | 16 | K | 2 |  |  |  | ROZPOCET | 0 | 0 | 0 | 0 | 0 | 1 | 0 | 16 | -407737995
| D | 776 | Podlahy povlakové |  |  |  | 0 |  |  |  |  | 0 |  | 0.66301 |  | 0.25881 | 2 | D | 1 |  |  |  | ROZPOCET | [6 empty] | 0
32 | K | 776111311 | Vysátí podkladu povlakových podlah | m2 | 82.3 |  | 0 | CS ÚRS 2021 01 |  | základní |  | 0 | 0 | 0 | 0 | 0 | 16 | K | 2 |  |  |  | ROZPOCET | 0 | 0 | 0 | 0 | 0 | 1 | 0 | 16 | -47590838
| VV |  | "m.č.303" 82,30 |  | 82.3 | [12 empty] | VV | 2 | 2 | True | 1 | ROZPOCET
33 | K | 776121111 | Vodou ředitelná penetrace savého podkladu povlakových podlah ředěná v poměru 1:3 | m2 | 82.3 |  | 0 | CS ÚRS 2021 01 |  | základní |  | 0 | 3e-05 | 0.002469 | 0 | 0 | 16 | K | 2 |  |  |  | ROZPOCET | 0 | 0 | 0 | 0 | 0 | 1 | 0 | 16 | -833921811
34 | K | 776141121 | Vyrovnání podkladu povlakových podlah stěrkou pevnosti 30 MPa tl 3 mm | m2 | 82.3 |  | 0 | CS ÚRS 2021 01 |  | základní |  | 0 | 0.0045 | 0.37035 | 0 | 0 | 16 | K | 2 |  |  |  | ROZPOCET | 0 | 0 | 0 | 0 | 0 | 1 | 0 | 16 | -738989580
35 | K | 776201812 | Demontáž lepených povlakových podlah s podložkou ručně | m2 | 82.3 |  | 0 | CS ÚRS 2021 01 |  | základní |  | 0 | 0 | 0 | 0.003 | 0.2469 | 16 | K | 2 |  |  |  | ROZPOCET | 0 | 0 | 0 | 0 | 0 | 1 | 0 | 16 | 1910925496
| VV |  | "m.č.303" 82,30 |  | 82.3 | [12 empty] | VV | 2 | 2 | True | 1 | ROZPOCET
36 | K | 776221111 | Lepení pásů z PVC standardním lepidlem | m2 | 82.3 |  | 0 | CS ÚRS 2021 01 |  | základní |  | 0 | 0.0003 | 0.02469 | 0 | 0 | 16 | K | 2 |  |  |  | ROZPOCET | 0 | 0 | 0 | 0 | 0 | 1 | 0 | 16 | 1843599692
| VV |  | "m.č.303" 82,30 |  | 82.3 | [12 empty] | VV | 2 | 2 | True | 1 | ROZPOCET
37 | M | 28412285 | krytina podlahová heterogenní tl 2mm | m2 | 90.53 |  | 0 | CS ÚRS 2021 01 |  | základní |  | 0 | 0.00283 | 0.2562 | 0 | 0 | 32 | M | 2 |  |  |  | ROZPOCET | 0 | 0 | 0 | 0 | 0 | 1 | 0 | 16 | -730409505
| VV |  | 82,3*1,1 'Přepočtené koeficientem množství |  | 90.53 | [12 empty] | VV | 2 | 2 | False | 1 | ROZPOCET
38 | K | 776223112 | Spoj povlakových podlahovin z PVC svařováním za studena | m | 90 |  | 0 | CS ÚRS 2021 01 |  | základní |  | 0 | 0 | 0 | 0 | 0 | 16 | K | 2 |  |  |  | ROZPOCET | 0 | 0 | 0 | 0 | 0 | 1 | 0 | 16 | 1956937656
39 | K | 776410811 | Odstranění soklíků a lišt pryžových nebo plastových | m | 39.7 |  | 0 | CS ÚRS 2021 01 |  | základní |  | 0 | 0 | 0 | 0.0003 | 0.01191 | 16 | K | 2 |  |  |  | ROZPOCET | 0 | 0 | 0 | 0 | 0 | 1 | 0 | 16 | 1579446097
| VV |  | "m.č.303" | [14 empty] | VV | 2 | 1 | True | 0 | ROZPOCET
| VV |  | (11,66+6,31+0,58*3+0,38+0,36+0,12+0,13)*2-0,80-0,90 |  | 39.7 | [12 empty] | VV | 2 | 2 | True | 1 | ROZPOCET
40 | K | 776411111 | Montáž obvodových soklíků výšky do 80 mm | m | 39.7 |  | 0 | CS ÚRS 2021 01 |  | základní |  | 0 | 1e-05 | 0.000397 | 0 | 0 | 16 | K | 2 |  |  |  | ROZPOCET | 0 | 0 | 0 | 0 | 0 | 1 | 0 | 16 | -2110707142
| VV |  | "m.č.303" | [14 empty] | VV | 2 | 1 | True | 0 | ROZPOCET
| VV |  | (11,66+6,31+0,58*3+0,38+0,36+0,12+0,13)*2-0,80-0,90 |  | 39.7 | [12 empty] | VV | 2 | 2 | True | 1 | ROZPOCET
41 | M | 28411003 | lišta soklová PVC 30x30mm | m | 40.494 |  | 0 | CS ÚRS 2021 01 |  | základní |  | 0 | 0.00022 | 0.0089087 | 0 | 0 | 32 | M | 2 |  |  |  | ROZPOCET | 0 | 0 | 0 | 0 | 0 | 1 | 0 | 16 | -667427995
| VV |  | 39,7*1,02 'Přepočtené koeficientem množství |  | 40.494 | [12 empty] | VV | 2 | 2 | False | 1 | ROZPOCET
42 | K | 776991821 | Odstranění lepidla ručně z podlah | m2 | 41.15 |  | 0 | CS ÚRS 2021 01 |  | základní |  | 0 | 0 | 0 | 0 | 0 | 16 | K | 2 |  |  |  | ROZPOCET | 0 | 0 | 0 | 0 | 0 | 1 | 0 | 16 | 225610035
| VV |  | "předpoklad z 50% " 82,30*0,50 |  | 41.15 | [12 empty] | VV | 2 | 2 | True | 1 | ROZPOCET
43 | K | 998776102 | Přesun hmot tonážní pro podlahy povlakové v objektech v do 12 m | t | 0.663 |  | 0 | CS ÚRS 2021 01 |  | základní |  | 0 | 0 | 0 | 0 | 0 | 16 | K | 2 |  |  |  | ROZPOCET | 0 | 0 | 0 | 0 | 0 | 1 | 0 | 16 | 947871170
44 | K | 998776181 | Příplatek k přesunu hmot tonážní 776 prováděný bez použití mechanizace | t | 0.663 |  | 0 | CS ÚRS 2021 01 |  | základní |  | 0 | 0 | 0 | 0 | 0 | 16 | K | 2 |  |  |  | ROZPOCET | 0 | 0 | 0 | 0 | 0 | 1 | 0 | 16 | 386287771
| D | 781 | Dokončovací práce - obklady |  |  |  | 0 |  |  |  |  | 0 |  | 0.059094 |  | 0 | 2 | D | 1 |  |  |  | ROZPOCET | [6 empty] | 0
45 | K | 781121011 | Nátěr penetrační na stěnu | m2 | 3.465 |  | 0 | CS ÚRS 2021 01 |  | základní |  | 0 | 0.0003 | 0.0010395 | 0 | 0 | 16 | K | 2 |  |  |  | ROZPOCET | 0 | 0 | 0 | 0 | 0 | 1 | 0 | 16 | 1923460870
| VV |  | (1,20+0,90)*1,65 |  | 3.465 | [12 empty] | VV | 2 | 2 | True | 1 | ROZPOCET
46 | K | 781474117 | Montáž obkladů vnitřních keramických hladkých do 45 ks/m2 lepených flexibilním lepidlem | m2 | 3.465 |  | 0 | CS ÚRS 2021 01 |  | základní |  | 0 | 0.00495 | 0.017152 | 0 | 0 | 16 | K | 2 |  |  |  | ROZPOCET | 0 | 0 | 0 | 0 | 0 | 1 | 0 | 16 | 69728144
| VV |  | (1,20+0,90)*1,65 |  | 3.465 | [12 empty] | VV | 2 | 2 | True | 1 | ROZPOCET
47 | M | 59761255 | obklad keramický hladký přes 35 do 45ks/m2 | m2 | 3.812 |  | 0 | CS ÚRS 2021 01 |  | základní |  | 0 | 0.0098 | 0.037358 | 0 | 0 | 32 | M | 2 |  |  |  | ROZPOCET | 0 | 0 | 0 | 0 | 0 | 1 | 0 | 16 | 663540244
| VV |  | "vč.prořezu | [14 empty] | VV | 2 | 1 | True | 0 | ROZPOCET
| VV |  | 3,465*1,10 |  | 3.812 | [12 empty] | VV | 2 | 2 | True | 1 | ROZPOCET
48 | K | 781477111 | Příplatek k montáži obkladů vnitřních keramických hladkých za plochu do 10 m2 | m2 | 3.812 |  | 0 | CS ÚRS 2021 01 |  | základní |  | 0 | 0 | 0 | 0 | 0 | 16 | K | 2 |  |  |  | ROZPOCET | 0 | 0 | 0 | 0 | 0 | 1 | 0 | 16 | -107965937
49 | K | 781477113 | Příplatek k montáži obkladů vnitřních keramických hladkých za spárování bílým cementem | m2 | 3.812 |  | 0 | CS ÚRS 2021 01 |  | základní |  | 0 | 0.00093 | 0.0035452 | 0 | 0 | 16 | K | 2 |  |  |  | ROZPOCET | 0 | 0 | 0 | 0 | 0 | 1 | 0 | 16 | -345687984
50 | K | 781495141 | Průnik obkladem kruhový do DN 30 | kus | 2 |  | 0 | CS ÚRS 2021 01 |  | základní |  | 0 | 0 | 0 | 0 | 0 | 16 | K | 2 |  |  |  | ROZPOCET | 0 | 0 | 0 | 0 | 0 | 1 | 0 | 16 | -1205615013
51 | K | 781495142 | Průnik obkladem kruhový do DN 90 | kus | 1 |  | 0 | CS ÚRS 2021 01 |  | základní |  | 0 | 0 | 0 | 0 | 0 | 16 | K | 2 |  |  |  | ROZPOCET | 0 | 0 | 0 | 0 | 0 | 1 | 0 | 16 | -1003857084
52 | K | 998781102 | Přesun hmot tonážní pro obklady keramické v objektech v do 12 m | t | 0.059 |  | 0 | CS ÚRS 2021 01 |  | základní |  | 0 | 0 | 0 | 0 | 0 | 16 | K | 2 |  |  |  | ROZPOCET | 0 | 0 | 0 | 0 | 0 | 1 | 0 | 16 | -317967349
53 | K | 998781181 | Příplatek k přesunu hmot tonážní 781 prováděný bez použití mechanizace | t | 0.059 |  | 0 | CS ÚRS 2021 01 |  | základní |  | 0 | 0 | 0 | 0 | 0 | 16 | K | 2 |  |  |  | ROZPOCET | 0 | 0 | 0 | 0 | 0 | 1 | 0 | 16 | 993908563
| D | 784 | Dokončovací práce - malby a tapety |  |  |  | 0 |  |  |  |  | 0 |  | 0.31752 |  | 0.066061 | 2 | D | 1 |  |  |  | ROZPOCET | [6 empty] | 0
54 | K | 784121001 | Oškrabání malby v mísnostech výšky do 3,80 m | m2 | 213.1 |  | 0 | CS ÚRS 2021 01 |  | základní |  | 0 | 0.001 | 0.2131 | 0.00031 | 0.066061 | 16 | K | 2 |  |  |  | ROZPOCET | 0 | 0 | 0 | 0 | 0 | 1 | 0 | 16 | 1707629627
| VV |  | "m.č.303 - strop | [14 empty] | VV | 2 | 1 | True | 0 | ROZPOCET
| VV |  | 82,30 |  | 82.3 | [12 empty] | VV | 2 | 2 | True | 0 | ROZPOCET
| VV |  | "stěny dtto" | [14 empty] | VV | 2 | 1 | True | 0 | ROZPOCET
| VV |  | (11,66+6,31+0,58*3+0,13+0,36+0,12)*2*3,30 |  | 134.112 | [12 empty] | VV | 2 | 2 | True | 0 | ROZPOCET
| VV |  | (2,35+1,60*2)*0,38 |  | 2.109 | [12 empty] | VV | 2 | 2 | True | 0 | ROZPOCET
| VV |  | 6,31*0,60*2*3 |  | 22.716 | [12 empty] | VV | 2 | 2 | True | 0 | ROZPOCET
| VV |  | -2,66*2,36-2,70*2,36*2-2,67*2,36 -0,80*1,97 -0,90*1,97 +4,00 |  | -24.672 | [12 empty] | VV | 2 | 2 | True | 0 | ROZPOCET
| VV |  | -(1,20+0,90)*1,65 |  | -3.465 | [12 empty] | VV | 2 | 2 | True | 0 | ROZPOCET
| VV |  | Součet |  | 213.1 | [12 empty] | VV | 2 | 4 | True | 1 | ROZPOCET
55 | K | 784181101 | Základní akrylátová jednonásobná bezbarvá penetrace podkladu v místnostech výšky do 3,80 m | m2 | 213.1 |  | 0 | CS ÚRS 2021 01 |  | základní |  | 0 | 0.0002 | 0.04262 | 0 | 0 | 16 | K | 2 |  |  |  | ROZPOCET | 0 | 0 | 0 | 0 | 0 | 1 | 0 | 16 | 1232511221
| VV |  | "m.č.303 - strop | [14 empty] | VV | 2 | 1 | True | 0 | ROZPOCET
| VV |  | 82,30 |  | 82.3 | [12 empty] | VV | 2 | 2 | True | 0 | ROZPOCET
| VV |  | "stěny dtto" | [14 empty] | VV | 2 | 1 | True | 0 | ROZPOCET
| VV |  | (11,66+6,31+0,58*3+0,13+0,36+0,12)*2*3,30 |  | 134.112 | [12 empty] | VV | 2 | 2 | True | 0 | ROZPOCET
| VV |  | (2,35+1,60*2)*0,38 |  | 2.109 | [12 empty] | VV | 2 | 2 | True | 0 | ROZPOCET
| VV |  | 6,31*0,60*2*3 |  | 22.716 | [12 empty] | VV | 2 | 2 | True | 0 | ROZPOCET
| VV |  | -2,66*2,36-2,70*2,36*2-2,67*2,36 -0,80*1,97 -0,90*1,97 +4,00 |  | -24.672 | [12 empty] | VV | 2 | 2 | True | 0 | ROZPOCET
| VV |  | -(1,20+0,90)*1,65 |  | -3.465 | [12 empty] | VV | 2 | 2 | True | 0 | ROZPOCET
| VV |  | Součet |  | 213.1 | [12 empty] | VV | 2 | 4 | True | 1 | ROZPOCET
56 | K | 784221101 | Dvojnásobné bílé malby ze směsí za sucha dobře otěruvzdorných v místnostech do 3,80 m | m2 | 213.1 |  | 0 | CS ÚRS 2021 01 |  | základní |  | 0 | 0.00029 | 0.061799 | 0 | 0 | 16 | K | 2 |  |  |  | ROZPOCET | 0 | 0 | 0 | 0 | 0 | 1 | 0 | 16 | 693096675
| D | M | Práce a dodávky M |  |  |  | 0 |  |  |  |  | 0 |  | 0 |  | 0 | 3 | D | 0 |  |  |  | ROZPOCET | [6 empty] | 0
| D | M21 | Elektromontáže |  |  |  | 0 |  |  |  |  | 0 |  | 0 |  | 0 | 3 | D | 1 |  |  |  | ROZPOCET | [6 empty] | 0
57 | K | 21029R01 | Montáž+dodávka elektroinstalace a svítidel - viz příloha | soub | 1 |  | 0 |  |  | základní |  | 0 | 0 | 0 | 0 | 0 | 64 | K | 2 |  |  |  | ROZPOCET | 0 | 0 | 0 | 0 | 0 | 1 | 0 | 64 | 458813257

## Priloha_elektro
Specifikace+přehled nákladů
| Akce: | Stavební ůpravy stávajících prostor
ZŠ-MM učebna
MŠ a ZŠ ČSA Bohumín, Čs.armády 1026
část NN
| Stupeň: | DOH
| Datum: | 2021-03-01
| Zpracoval: | Ing.Radan Grusman
| Arch.č.: | 752/21
REKAPITULACE NÁKLADŮ
| Elektromontáže |  |  |  |  | 0
| Materiál |  |  |  |  | 0
| Podružný materiál-3% z mat. |  |  |  |  | 0
| Podíl přidružených výkonů-6%z mat.+mont. |  |  |  |  | 0
| Stavební práce |  |  |  |  | 0
| Revize elektro |  |  |  |  | 0
| HZS |  |  |  |  | 0
| Dodávka zařízení |  |  |  |  | 0
| Doprava zař.-3,6% z dod. |  |  |  |  | 0
| Náklady celkem |  |  |  |  | 0 | Náklady celkem přepište na list 1 - položka č. 57
| Elektroinstalace |  | Materiál |  | Montáž
Č. | Položka | Počet | Jedn.cena | Celkem | Jedn.cena | Celkem
1 | Spínač č5, bílý vč.rám. | 2 |  | 0 |  | 0
2 | Zásuvka jednonás.230V,bílá | 7 |  | 0 |  | 0
3 | Zásuvka 230V/16A přepěť.ochr. | 2 |  | 0 |  | 0
4 | Zásuvka jednonás.230V,bílá, IP44 | 1 |  | 0 |  | 0
5 | Lišta na omítku (pro struktur.kab+sil.) | 20 |  | 0 |  | 0
včetně vnějš.a vnitř.rohů v.100 (160) a přep.
6 | Lišta podlahová (pro struktur.kab+sil.) | 17 |  | 0 |  | 0
7 | Krabice | 12 |  | 0 |  | 0
8 | CYKY 3Cx1,5 | 40 |  | 0 |  | 0
9 | CYKY 5Cx1,5 | 80 |  | 0 |  | 0
10 | CYKY 3Cx2,5 | 210 |  | 0 |  | 0
11 | Zář. (LED)sv.strop 2x49W,mř.96,+ závěs | 20 |  | 0 |  | 0
12 | Zář. (LED)sv.strop 2x49W,mř.96,+ závěs | 2 |  | 0 |  | 0
asymetricý ref
13 | Kabel CAT6a | 1700 |  | 0 |  | 0
14 | Zás.datová dvojnás. | 2 |  | 0 |  | 0
15 | Modul 2xRJ45 | 2 |  | 0 |  | 0
V ceně není úprava povrchů
| CELKEM |  |  | 0 |  | 0
| Stavební práce |  |  |  | Montáž
Č. | Položka | Počet | Jedn.cena | Celkem | Jedn.cena | Celkem
1 | Sekání drážek | 10 |  | 0 |  | 0
2 | Průrazy | 1 |  | 0 |  | 0
V ceně nejsou požární ucpávky prostupů a odvoz materiálu
0
CELKEM
| Revize el.zař. |  |  |  | Montáž
Č. | Položka | Počet | Jedn.cena | Celkem | Jedn.cena | Celkem
1 | Výchozí revize dle PD | 1 |  | 0 |  | 0
| CELKEM |  |  |  |  | 0
| Hodinové zůčtovací sazba |  |  |  | Montáž
Č. | Položka | Počet | Jedn.cena | Celkem | Jedn.cena | Celkem
1 | Demontáže | 10 |  | 0 |  | 0
2 | Dokončovací práce | 5 |  | 0 |  | 0
3 | Komplexní vyzkoušení | 4 |  | 0 |  | 0
4 | Spolupráce s revizním technikem | 2 |  | 0 |  | 0
5 | Napojení na stáv.okruhy | 5 |  | 0 |  | 0
6 | Vyhledávání stáv.okruhů | 5 |  | 0 |  | 0
7 | Montáž a demontáž lešení | 0 |  | 0 |  | 0
| CELKEM |  |  |  |  | 0
| Dodávky zařízení-specifikace |  | Dodávka |  | Montáž
Č. | Položka | Počet | Jedn.cena | Celkem | Jedn.cena | Celkem
1 | Rozvaděč úprava doplnění zás.jističů | 1 |  | 0 |  | 0
|  |  |  | 0 |  | 0
| CELKEM |  |  |  |  | 0