## Rekapitulace stavby
Export Komplet | [28 empty] | 2.0 | [5 empty] | False | False | {23fea9b1-8ea5-47db-8fb0-22472bc8c090}
[20 empty] | >> skryté sloupce << | [13 empty] | 0,01 | 21
[34 empty] | 0,01 | 15
|  | REKAPITULACE STAVBY | [18 empty] | v --- níže se nacházejí doplnkové a pomocné údaje k sestavám --- v | [11 empty] | Návod na vyplnění | 0,001
|  | Kód: |  |  |  |  | 20212012003 | [25 empty] | Měnit lze pouze buňky se žlutým podbarvením! 1) na prvním listu Rekapitulace stavby vyplňte v sestavě a) Souhrnný list - údaje o Uchazeči (přenesou se do ostatních sestav i v jiných listech) b) Rekapitulace objektů - potřebné Ostatní náklady 2) na vybraných listech vyplňte v sestavě a) Krycí list - údaje o Uchazeči, pokud se liší od údajů o Uchazeči na Souhrnném listu (údaje se přenesou do ostatních sestav v daném listu) b) Rekapitulace rozpočtu - potřebné Ostatní náklady c) Celkové náklady za stavbu - ceny u položek - množství, pokud má žluté podbarvení - a v případě potřeby poznámku (ta je ve skrytém sloupci) | 0,01
|  | Stavba: |  |  |  |  | Vybudování multifunkční učebny a zřízení bezbariérovosti v ZŠ Bezručova - IT vybavení | [26 empty] | 0,01
|  | KSO: |  |  |  |  | 801 3 | [8 empty] | CC-CZ: | [17 empty] | 0,01
|  | Místo: |  |  |  |  | Bohumín | [8 empty] | Datum: |  | 7. 1. 2018 | [15 empty] | 0,01
0,01
|  | Zadavatel: | [13 empty] | IČ: | [17 empty] | 0,01
|  |  | ZŠ Bezručova Bohumín | [12 empty] | DIČ: | [17 empty] | 0,01
0,01
|  | Uchazeč: | [13 empty] | IČ: |  | Vyplň údaj | [15 empty] | 0,01
|  |  | Vyplň údaj | [12 empty] | DIČ: |  | Vyplň údaj | [15 empty] | 0,01
False
|  | Projektant: | [13 empty] | IČ: | [17 empty] | False
|  |  | ATRIS s.r.o. | [12 empty] | DIČ: | [17 empty] | True
0,01
|  | Zpracovatel: | [13 empty] | IČ: | [17 empty] | 0,01
|  |  | Barbora Kyšková | [12 empty] | DIČ: | [17 empty] | True
Poznámka:
|  | Cena bez DPH | [13 empty] | 0
[8 empty] | Sazba daně |  |  | Základ daně |  |  |  |  | Výše daně
|  | DPH |  | základní |  |  |  | 21% |  |  | #REF! |  |  |  |  | #REF!
|  |  |  | snížená |  |  |  | 15% |  |  | #REF! |  |  |  |  | #REF!
|  |  |  | zákl. přenesená |  |  |  | 21% |  |  | #REF! |  |  |  |  | 0
|  |  |  | sníž. přenesená |  |  |  | 15% |  |  | #REF! |  |  |  |  | 0
|  |  |  | nulová |  |  |  | 0% |  |  | #REF! |  |  |  |  | 0
|  | Cena s DPH | [6 empty] | v |  |  | CZK |  |  |  | #REF!
|  | Projektant | [11 empty] | Zpracovatel
|  | Datum a podpis: | [7 empty] | Razítko |  |  |  | Datum a podpis: |  |  | Razítko
|  | Objednavatel | [11 empty] | Uchazeč
|  | Datum a podpis: | [7 empty] | Razítko |  |  |  | Datum a podpis: |  |  | Razítko
REKAPITULACE OBJEKTŮ STAVBY A SOUPISŮ PRACÍ
| Kód: | [6 empty] | 20212012003
| Stavba: | [6 empty] | Vybudování multifunkční učebny a zřízení bezbariérovosti v ZŠ Bezručova - IT vybavení
| Místo: | [6 empty] | Bohumín | [6 empty] | Datum: |  | 7. 1. 2018
| Zadavatel: | [6 empty] | ZŠ Bezručova Bohumín | [6 empty] | Projektant: |  | ATRIS s.r.o. |  |  |  | Informatívní údaje z listů zakázek
| Uchazeč: | [13 empty] | Zpracovatel: |  | Barbora Kyšková
| Kód |  |  |  | Popis | [7 empty] | Cena bez DPH [CZK] |  |  |  |  | Cena s DPH [CZK] | Typ |  | z toho Ostat. náklady [CZK] | DPH [CZK] | Normohodiny [h] | DPH základní [CZK] | DPH snížená [CZK] | DPH základní přenesená [CZK] | DPH snížená přenesená [CZK] | Základna DPH základní | Základna DPH snížená | Základna DPH zákl. přenesená | Základna DPH sníž. přenesená | Základna DPH nulová
| Náklady z rozpočtů | [11 empty] | 0 |  |  |  |  | #REF! |  |  | 0 | #REF! | #REF! | #REF! | #REF! | #REF! | #REF! | #REF! | #REF! | #REF! | #REF! | #REF! |  | D | 0 | ###NOIMPORT### | IMPORT | {23fea9b1-8ea5-47db-8fb0-22472bc8c090} | {00000000-0000-0000-0000-000000000000} | 801 3
/ |  | 001 |  |  |  | Vybudování multifunkční učebny a zřízení bezbariérovosti v ZŠ Bezručova - pomůcky | [6 empty] | 0 |  |  |  |  | 0 | STA |  | 0 | 0 | 0 | 0 | 0 | 0 | 0 | 0 | 0 | 0 | 0 | 0 |  |  | 1 |  | IMPORT | {72694b8d-603b-4b6e-8715-04570e04212f} | {23fea9b1-8ea5-47db-8fb0-22472bc8c090} | 801 3 | 2
/ |  | 002 |  |  |  | Vybudování multifunkční učebny a zřízení bezbariérovosti v ZŠ Bezručova - slaboproud | [6 empty] | 0 |  |  |  |  | 0 | STA |  | 0 | 0 | 0 | 0 | 0 | 0 | 0 | 0 | 0 | 0 | 0 | 0 |  |  | 1 |  | IMPORT | {b7a4c9f9-9eae-4faa-886e-65c691e99ce9} | {23fea9b1-8ea5-47db-8fb0-22472bc8c090} | 801 3 | 2
/ | [18 empty] | STA |  | 0 | #REF! | #REF! | #REF! | #REF! | #REF! | #REF! | #REF! | #REF! | #REF! | #REF! | #REF! |  |  | 1 |  | IMPORT | {3b236688-15ce-4c56-aa88-2693be21da08} | {23fea9b1-8ea5-47db-8fb0-22472bc8c090} |  | 2

## 001 - Vybudování multifun...
[9 empty] | >> skryté sloupce << | [9 empty] | {72694b8d-603b-4b6e-8715-04570e04212f}
2
| KRYCÍ LIST SOUPISU PRACÍ | [8 empty] | v --- níže se nacházejí doplnkové a pomocné údaje k sestavám --- v | [8 empty] | False
Stavba:
Vybudování multifunkční učebny a zřízení bezbariérovosti v ZŠ Bezručova - IT vybavení
Objekt:
001 - Vybudování multifunkční učebny a zřízení bezbariérovosti v ZŠ Bezručova - pomůcky
| KSO: |  | 801 3 |  |  | CC-CZ:
| Místo: |  | Bohumín |  |  | Datum: | 7. 1. 2018
| Zadavatel: |  |  |  |  | IČ:
|  | ZŠ Bezručova Bohumín |  |  |  | DIČ:
| Uchazeč: |  |  |  |  | IČ: | Vyplň údaj
|  | Vyplň údaj |  |  |  | DIČ: | Vyplň údaj
| Projektant: |  |  |  |  | IČ:
|  | ATRIS s.r.o. |  |  |  | DIČ:
| Zpracovatel: |  |  |  |  | IČ:
|  | Barbora Kyšková |  |  |  | DIČ:
Poznámka:
| Cena bez DPH | [5 empty] | 0
|  |  | Základ daně |  |  | Sazba daně | Výše daně
| DPH | základní | 0 |  |  | 21% | 0
|  | snížená | 0 |  |  | 15% | 0
|  | zákl. přenesená | 0 |  |  | 21% | 0
|  | sníž. přenesená | 0 |  |  | 15% | 0
|  | nulová | 0 |  |  | 0% | 0
| Cena s DPH |  |  | v | CZK |  | 0
| Projektant |  |  | Zpracovatel
| Datum a podpis: |  | Razítko | Datum a podpis: |  |  | Razítko
| Objednavatel |  |  | Uchazeč
| Datum a podpis: |  | Razítko | Datum a podpis: |  |  | Razítko
REKAPITULACE ČLENĚNÍ SOUPISU PRACÍ
Stavba:
Vybudování multifunkční učebny a zřízení bezbariérovosti v ZŠ Bezručova - IT vybavení
Objekt:
001 - Vybudování multifunkční učebny a zřízení bezbariérovosti v ZŠ Bezručova - pomůcky
Místo: |  |  | Bohumín |  |  | Datum: | 7. 1. 2018
Zadavatel: |  |  | ZŠ Bezručova Bohumín |  |  | Projektant: | ATRIS s.r.o.
Uchazeč: |  |  | Vyplň údaj |  |  | Zpracovatel: | Barbora Kyšková
Kód dílu - Popis | [6 empty] | Cena celkem [CZK]
Náklady ze soupisu prací | [6 empty] | 0 | [12 empty] | -1
| HSV - POMUCKY | [5 empty] | 0
SOUPIS PRACÍ
Stavba:
Vybudování multifunkční učebny a zřízení bezbariérovosti v ZŠ Bezručova - IT vybavení
Objekt:
001 - Vybudování multifunkční učebny a zřízení bezbariérovosti v ZŠ Bezručova - pomůcky
Místo: |  |  | Bohumín |  |  | Datum: | 7. 1. 2018
Zadavatel: |  |  | ZŠ Bezručova Bohumín |  |  | Projektant: | ATRIS s.r.o.
Uchazeč: |  |  | Vyplň údaj |  |  | Zpracovatel: | Barbora Kyšková
PČ | Typ | Kód | Popis | MJ | Množství | J.cena [CZK] | Cena celkem [CZK] | Cenová soustava |  |  | DPH | J. Nh [h] | Nh celkem [h] | J. hmotnost [t] | Hmotnost celkem [t] | J. suť [t] | Suť Celkem [t]
Náklady soupisu celkem | [6 empty] | 0 | [5 empty] | 0 |  | 0 |  | 0 |  | D | -1 | [7 empty] | 0
| D | HSV | POMUCKY |  |  |  | 0 | [5 empty] | 0 |  | 0 |  | 0 | 1 | D | 0 | ROZPOCET | [6 empty] | 0
1 | K | Pol1 | SW učitelská licence | kus | 1 |  | 0 |  |  |  | základní |  | 0 | 0 | 0 | 0 | 0 | 4 | K | 1 | ROZPOCET | 0 | 0 | 0 | 0 | 0 | 1 | 0 | 4 | -255402579
| P |  | Poznámka k položce: SW - učitelská licence - veškeré požadované funkce musí být ovládány z jedné softwarové aplikace a tedy z jednoho uživatelského rozhraní. Vyžaduje se pouze řešení, kde bude přenos a ovládání řešeno přes síťové rozhraní učebny a nebude potřeba dedikované "audio/video sítě" požadavky na učitelskou aplikaci: odesílání učitelovy obrazovky žákům možnost zobrazení žákovských obrazovek ( učitel vidí a monitoruje obrazovky žáků) hlavní hovor - učitele ve sluchátkách slyší všichni studenti komunikace mezi učitelem a jednotlivými studenty Osobní komunikace učitel - žák možnost tvořit v aplikaci skupiny studentů, kombinování studentů do skupin ( 2-8) možnost tvořit skupiny pro chat , monitoring chatu studentů, chatování se studenty poslech konverzace studentů v párech či skupinách zobrazení požadavku žáka na pomoc od učitele (tzv. vyžádání pomoci učitele) Postupné monitorování žákovských obrazovek Blokace žákovského počítače, omezení práce žáka s klávesnicí a myší. Monitorování žákovských obrazovek Diskrétní poslouchání žáků ( učitel poslouchá konverzace) dálkové ovládání žákovských počítačů omezování počítačových aplikací - např. blokování přístupů na www stránky Dálkové vypínání a zapínání studentských PC odesílání souborů jednotlivým studentům nahrávání na počítači učitele v průběhu celé lekce, včetně funkce nahrávání jednotlivých žáků poslech více zvukových zdrojů současně, včetně jejich kombinací s výkladem učitele ovládat hlasitost každé úlohy a každého žáka přímo z aplikace možnost vytvořit si vlastní seznam tříd, včetně možnosti k jednotlivým žákům přiřadit jejich fotky jmenný seznam žáků ve třídách s možností změny jak jmen, tak pozic žáka Integrovaný přístup k výukovým materiálům a slovníkům přímo z aplikace. Možnost vytvářet v aplikaci žákovské skupiny, kterým lze přiřadit funkci chatu, konverzace a poslechu dle volby pedagoga. Funkce přehrávání audio záznamu z žákovského počítače pro všechny posluchače v učebně. Funkce přímého zadání jména a příjmení žáka do náhledu třídy. Vzdálené řízení pracovního prostředí žáka, spouštění a vypínání softwaru na žákovském počítači z nadefinovaného seznamu v učitelské aplikaci. Nahrávání konverzačních skupin z aplikace pedagoga. Odhlášení nepřítomných studentů Otevření panelu studenta – historie otevřených aplikací žáka Uspořádání karet studentů dle uspořádání učebny podpora dotykového ovládání Funkce text to speech - převod textu na řeč (včetně větných celků) Výslovnost - minimálně pro 5 světových jazyků plná česká lokalizace produktu testovací modul: Možnost výběru testu Možnost tvorby testu Možnost editace testu Možnost vyhodnocení testu Možnost zobrazení výsledků testování žáků Možnost ukládání a stahování testů do internetového úložiště Možnost generování testu ve formátu .pdf pro tisk Možnost nastavení hlasovací modul: Otázka ankety, na kterou návštěvníci odpovídají Způsob, jakým bude anketa zobrazovat výsledky hlasování Možnost zobrazení celkového počtu hlasů Možnost zobrazovat výsledky již při hlasování Kdo může hlasovat Nastavení možnosti opakovaného hlasování a jeho intervalu Povolení hlasování (je-li odškrtnuto, anketa se uzavře a již nelze hlasovat) Čas ukončení (znemožnění hlasování) Volitelné varianty odpovědí na zadanou otázku: výběr z možností, pravda/nepravda, textová nebo číselná odpověď, odpověď formou audio nahrávky. Možnost vkládání do zadání otázky obrázku a audio záznamu. Export výsledků testu do formátu .xlxs. Zobrazení procentuálního výsledku po odeslání testu. e-learningový portál včetně databáze výukových materiálů) Databáze musí obsahovat vzdělávací materiály (lekce) pro výuku cizích jazyků pro základní školy a střední školy. Je požadováno min. 200 pracovních lekcí (1 lekce odpovídá 45 minutám výuky) pro výuku jazyků (min. Anglický jazyk, Německý jazyk) Výukové materiály musí být kompatibilní s Microsoft Office, SMART Notebook, ActivInspire, OpenOffice, LibreOffice Import výukových materiálů pro offline použití Databáze výukových materiálů pro práci v prostředí interaktivních zařízení Databáze testů musí být plně kompatibilní s nabídnutou jazykovou laboratoří je požadován přímý přístup do databáze z aplikace (softwaru) jazykové učebny Stromová struktura obsahu knihovny lekcí, rozdělení na dílčí lekce Funkce vytváření testů On-line testování přihlášených žáků Zpětná vazba účastníka při testování Okamžité generování výsledků testu pro tisk Možnost vkládání výukových materiálů, které mohou být publikovány okamžitě Audio a audiovizuální pomůcky v běžně dostupných formátech (mp3, mp4, avi a dalších volně dostupných) Plně kompatibilní se všemi operačními systémy (Windows, Android, iOS) Chatovací modul otevřený chat mezi všemi uživateli monitorování chatu ze učitelského PC historie chatu psaná komunikace mezi studentem a učitelem v reálném čase možnost omezit žákovský chat z učitelského PC barevna vizualizace dle zasedacího pořádku | [15 empty] | P | 1
2 | K | Pol10 | akreditované školení | kus | 1 |  | 0 |  |  |  | základní |  | 0 | 0 | 0 | 0 | 0 | 4 | K | 1 | ROZPOCET | 0 | 0 | 0 | 0 | 0 | 1 | 0 | 4 | -952943474
| P |  | Poznámka k položce: Akreditované školení dvoustupňové školení pro práci s jazykovou laboratoří celkem 8 výukových hodin (2 školení po 4 hodinách) akreditace MŠMT pro maximálně 30 učitelů | [15 empty] | P | 1
3 | K | Pol2 | SW žákovská licence | kus | 20 |  | 0 |  |  |  | základní |  | 0 | 0 | 0 | 0 | 0 | 4 | K | 1 | ROZPOCET | 0 | 0 | 0 | 0 | 0 | 1 | 0 | 4 | -924563396
| P |  | Poznámka k položce: SW – žákovská licence software k jazykové učebně pro žáky - veškeré požadované funkce musí být ovládány z jedné softwarové aplikace a tedy z jednoho uživatelského rozhraní rozhraní. Vyžaduje se pouze řešení, kde bude přenos a ovládání řešeno přes síťové rozhraní učebny a nebude potřeba dedikované "audio/video sítě" požadavky na studentskou licenci možnost zobrazení žákovské obrazovky na počítači učitele hlavní hovor - žák slyší učitele ve sluchátkách možnost komunikace přes sluchátka s učitelem , či s ostatními studenty Osobní komunikace žák - učitel ( diskrétní komunikace) možnost zapojení studenta do konverzačních skupin ( 2-8) možnost chatování s učitelem či studenty vyžádání pomoci učitele pomocí "přivolávacího" tlačítka přímo v aplikaci Možnost zobrazení obrazovky učitele na počítači studenta možnost přijímaní dat od učitele (testy, obrázky, soubory atd) možnost správy individuálních profilů studentů poslech více zvukových zdrojů současně, včetně jejich kombinací s výkladem učitele ovládat hlasitost každé úlohy Integrovaný přístup k výukovým materiálům (e-learning popsaný u učitelské licence) a slovníkům cizích jazyků přímo z aplikace Možnost vytváření audio záznamu žákem při čtení a konverzaci ve skupině na žákovském počítači. Individuální vypnutí a zapnutí mikrofonu žáka. Funkce text to speech - převod textu na řeč (včetně větných celků) Výslovnost - minimálně pro 5 světových jazyků plná česká lokalizace produktu Integrovaný přístup k funkci hlasování a testování – možnost vypracování odpovědí na testy zaslané učitelem a jejich odesílání na učitelský počítač | [15 empty] | P | 1
4 | K | Pol3 | pracoviště učitele | kus | 1 |  | 0 |  |  |  | základní |  | 0 | 0 | 0 | 0 | 0 | 4 | K | 1 | ROZPOCET | 0 | 0 | 0 | 0 | 0 | 1 | 0 | 4 | 1686101999
| P |  | Poznámka k položce: Pracoviště učitele učitelský počítač typu MINI PC operační systém plně kompatibilní s OS, který škola používá možnost připojení do domény procesor: minimálně 4 jádra, passmark min. 7800 bodů dle http://www.cpubenchmark.net paměť minimálně 8 GB DDR4 SSD disk minimálně 256 GB síť: min. LAN 10/100/1000, 802.11 b/g/n (1x1) a Bluetooth 4.0 konektory: minimálně 4 porty USB 3.0, 1 kombinovaný konektor sluchátek/mikrofonu, 2x digitální grafický výstup USB klávesnice, USB optická myš Primární monitor Úhlopříčka min. 21,5“ rozlišení min.1920x1080 konektory a kabely umožňující připojení k dodanému PC možnost naklápění monitoru Sekundární dotykový monitor Úhlopříčka min. 21,5“ dotyková obrazovka rozlišení min.1920x1080 konektory a kabely umožňující připojení k dodanému PC možnost naklápění monitoru HDMI splitter: bezproblémové propojení učitelského PC s externím zařízením (IA displej, tabule či projektor) umožní připojit více výstupů na jedno zařízení záruka min. 2 roky | [15 empty] | P | 1
5 | K | Pol4 | pracoviště žáka | kus | 20 |  | 0 |  |  |  | základní |  | 0 | 0 | 0 | 0 | 0 | 4 | K | 1 | ROZPOCET | 0 | 0 | 0 | 0 | 0 | 1 | 0 | 4 | -1879109211
| P |  | Poznámka k položce: Pracoviště žáka žákovský počítač typu MINI PC operační systém plně kompatibilní s OS, který škola používá možnost připojení do domény procesor: minimálně 2 jádra, passmark min. 4200 bodů dle http://www.cpubenchmark.net paměť minimálně 8 GB DDR4 SSD disk minimálně 256 GB síť: min. LAN 10/100/1000, 802.11 b/g/n (1x1) a Bluetooth 4.0 konektory: minimálně 4 porty USB 3.0, 1 kombinovaný konektor sluchátek/mikrofonu, 1xHDMI USB klávesnice, USB optická myš žákovský monitor Úhlopříčka min. 21,5“ rozlišení min.1920x1080 Jas min. 250cd/m2, Kontrast min. 1000:1 konektory a kabely umožňující připojení k dodanému PC možnost naklápění monitoru záruka min. 2 roky | [15 empty] | P | 1
6 | K | Pol5 | sluchátka s mikrofonrm | kus | 21 |  | 0 |  |  |  | základní |  | 0 | 0 | 0 | 0 | 0 | 4 | K | 1 | ROZPOCET | 0 | 0 | 0 | 0 | 0 | 1 | 0 | 4 | 2040422428
| P |  | Poznámka k položce: Sluchátka s mikrofonem kvalitní a robustní profesionální sluchátka s mikrofonem velké náušníky pro kvalitní poslech ovládání hlasitosti | [15 empty] | P | 1
7 | K | Pol6 | tabule s interaktivním systémem | kus | 1 |  | 0 |  |  |  | základní |  | 0 | 0 | 0 | 0 | 0 | 4 | K | 1 | ROZPOCET | 0 | 0 | 0 | 0 | 0 | 1 | 0 | 4 | 270015994
| P |  | Poznámka k položce: Tabule s interaktivním systémem Tabule Třídílná s posuvem a interaktivním projektorem Třídílná magnetická tabule typu TRIPTYCH, rozměr středního dílu 200x120 cm. Kombinace ploch tabulových desek: bílé plochy pro popis fixem. Tabulová deska certifikovaná zkušebním ústavem. Povrch tabule tvoří certifikovaná dvouvrstvá keramika e3 vypalovaná nad 800°C. Keramický povrch vhodný pro nejvyšší zatížení, který je vysoce odolný proti mechanickému poškození. Tloušťka tabule je minimálně 22 mm, sendvičová konstrukce tabulových desek odolná proti kroucení. Rám tabule je z hliníku v bílé barvě, včetně bílých plastových hloubkově probarvených rohů. Hliníková odkládací polička s povrchovou úpravou stříbrný elox v šířce středního dílu tabule, polička má minimální hloubku 100 mm, je vhodná pro odkládání psacích potřeb a stěrek a zároveň slouží jako madlo k vertikálnímu posuvu tabule. Záruka na tabuli 2 roky, záruka na povrch tabule 25 let. Zvedací systém Hliníkový zvedací systém – stojan odolný proti korozi, barevné provedení stříbrný elox, šedé krytování. Kotvení do stěny, tichý chod, snadná manipulace. Variabilní závaží umožňující dovážení uživatelem při změně projektoru bez zásahu servisní firmy, bezúdržbové komponenty odolné dlouhodobé zátěži – kuličková ložiska, ocelové kladky. Vysoký komfort, tichý a hladký posuv tabule po celou dobu životnosti výrobku. Šířka x výška stojanu max. 1000x1700 mm. Více než půlmetrový rozsah vertikálního pohybu tabule. Pojistka proti vytržení ze stěny. Možnost rozšíření o integrované hliníkové univerzální rameno projektoru pro montáž na zvedací systém. Rameno pro montáž projektoru na zvedací systém Rameno je certifikováno výrobcem tabule a zvedacího systému pro bezpečnou montáž na tabuli a stojan bez ztráty záruky. Teleskopický výsuv ramene v horizontálním a vertikálním směru pro možnost montáže a seřízení libovolného projektoru. Celek je funkčně a designově sladěn. Projektor Interaktivní projektor s ultrakrátkou projekční vzdáleností nastavitelnou v rozmezí 40-60 cm. Součástí projektoru je interaktivní jednotka pro ovládání prsty a minimálně dvě interaktivní pera s možností ovládání interaktivity dvěma elektronickými pery současně. Technologie projekce 3LCD, svítivost (ANSI)min. 3500 lm, kontrast 10000: 1. Rozlišení: min 1280x800 nativní (WXGA, 16:10), životnost lampy min.5000 hod., hmotnost max. 7 kg. Zvuk: interní reproduktor min 16 W. Konektivita: moznost připojit chytré zařízení (Ad-hoc/infrastruktura), moznost přenosu obrazu a zvuku pres USB, USB 2.0 typu A, USB 2.0 typu B, RS-232C, Ethernetove rozhraní (100 Base-TX / 10 Base-T), 2x VGA vstup, 1x VGA vystup, 3x HDMI vstup, MHL, Audiovystup, stereofonní konektor mini-jack, Audiovstup, 3x stereofonní konektor mini-jack, vstup pro mikrofon, Vstup synchronizace, Vystup synchronizace. Funkce a vlastnosti: Automatická kalibrace, automatická úprava jasu, automatická volba vstupního signálu, vestavěný reproduktor, funkce přímého zapnuti a vypnuti, kompatibilní s vizualizéry, dynamické ovládání lampy, funkce rozděleni obrazovky. Záruka: 5 let (včetně lampy). Ozvučení Celkový výkon minimálně 50 W (2x25 W), basový reproduktor průměru minimálně 4,5“, výškový reproduktor průměru minimálně 1,0“, frekvenční rozsah min. 70 Hz – 20 kHz, přední panel nabízí standartní tlačítko ON/OFF s možností regulace hlasitosti, zadní panel umožňuje jednoduše doladit výšky a basy reprodukovaného zvuku, součástí je přepínač pro přizpůsobení akustického prostoru, ochrana proti vysokofrekvenčnímu rušení, ochrana proti přehřátí a funkce ,,soft-start“ eliminující nepříjemné lupnutí při zapnutí reproduktorů, montáž reproduktorů pomocí držáků umožňujících jejich natočení pro optimální akustické naladění prostoru ozvučení. | [15 empty] | P | 1
8 | K | Pol7 | multifunkční tiskárna | kus | 1 |  | 0 |  |  |  | základní |  | 0 | 0 | 0 | 0 | 0 | 4 | K | 1 | ROZPOCET | 0 | 0 | 0 | 0 | 0 | 1 | 0 | 4 | -1625446483
| P |  | Poznámka k položce: Multifunkční tiskárna barevná LED nebo Laser tiskárna-kopírka-skener formát A4 rychlost tisku 18 stran/min. černobíle i barevně rozlišení min 600x600 dpi Duplex, USB 2.0, LAN, Wifi včetně instalace a zprovoznění na místě | [15 empty] | P | 1
9 | K | Pol8 | síťová infrastruktura | kus | 1 |  | 0 |  |  |  | základní |  | 0 | 0 | 0 | 0 | 0 | 4 | K | 1 | ROZPOCET | 0 | 0 | 0 | 0 | 0 | 1 | 0 | 4 | 658947272
| P |  | Poznámka k položce: Požadavky na síťovou infrastrukturu profesionální Smart přepínač 48 portů 10/10/100 4xGigabit SFP port, přepínací výkon min. 104 Gb/s management web, CLI, síťový management, QoS provedení do 19“ racku nástěnný rozvaděč jednodílný 19“ s krytím IP30 kompaktní svařovaný rozvaděč celoskleněné dveře z bezpečnostního tvrzeného skla tloušťky minimálně 4 mm | [15 empty] | P | 1
10 | K | Pol9 | kompletní instalace vč. napojení na elektroinstalaci, vč. dodávky kabelů | kus | 1 |  | 0 |  |  |  | základní |  | 0 | 0 | 0 | 0 | 0 | 4 | K | 1 | ROZPOCET | 0 | 0 | 0 | 0 | 0 | 1 | 0 | 4 | -101742327
| P |  | Poznámka k položce: instalace všech součástí systému včetně kompletní kabeláže vytvoření GB LAN sítě kompletní montáž a zprovoznění jazykové a PC učebny včetně dopravy všech komponentů a dopravy montážních pracovníků | [15 empty] | P | 1

## 002 - Vybudování multifun...
[9 empty] | >> skryté sloupce << | [9 empty] | {b7a4c9f9-9eae-4faa-886e-65c691e99ce9}
2
| KRYCÍ LIST SOUPISU PRACÍ | [8 empty] | v --- níže se nacházejí doplnkové a pomocné údaje k sestavám --- v | [8 empty] | False
Stavba:
Vybudování multifunkční učebny a zřízení bezbariérovosti v ZŠ Bezručova - IT vybavení
Objekt:
002 - Vybudování multifunkční učebny a zřízení bezbariérovosti v ZŠ Bezručova - slaboproud
| KSO: |  | 801 3 |  |  | CC-CZ:
| Místo: |  | Bohumín |  |  | Datum: | 7. 1. 2018
| Zadavatel: |  |  |  |  | IČ:
|  | ZŠ Bezručova Bohumín |  |  |  | DIČ:
| Uchazeč: |  |  |  |  | IČ: | Vyplň údaj
|  | Vyplň údaj |  |  |  | DIČ: | Vyplň údaj
| Projektant: |  |  |  |  | IČ:
|  | ATRIS s.r.o. |  |  |  | DIČ:
| Zpracovatel: |  |  |  |  | IČ:
|  | Barbora Kyšková |  |  |  | DIČ:
Poznámka:
| Cena bez DPH | [5 empty] | 0
|  |  | Základ daně |  |  | Sazba daně | Výše daně
| DPH | základní | 0 |  |  | 21% | 0
|  | snížená | 0 |  |  | 15% | 0
|  | zákl. přenesená | 0 |  |  | 21% | 0
|  | sníž. přenesená | 0 |  |  | 15% | 0
|  | nulová | 0 |  |  | 0% | 0
| Cena s DPH |  |  | v | CZK |  | 0
| Projektant |  |  | Zpracovatel
| Datum a podpis: |  | Razítko | Datum a podpis: |  |  | Razítko
| Objednavatel |  |  | Uchazeč
| Datum a podpis: |  | Razítko | Datum a podpis: |  |  | Razítko
REKAPITULACE ČLENĚNÍ SOUPISU PRACÍ
Stavba:
Vybudování multifunkční učebny a zřízení bezbariérovosti v ZŠ Bezručova - IT vybavení
Objekt:
002 - Vybudování multifunkční učebny a zřízení bezbariérovosti v ZŠ Bezručova - slaboproud
Místo: |  |  | Bohumín |  |  | Datum: | 7. 1. 2018
Zadavatel: |  |  | ZŠ Bezručova Bohumín |  |  | Projektant: | ATRIS s.r.o.
Uchazeč: |  |  | Vyplň údaj |  |  | Zpracovatel: | Barbora Kyšková
Kód dílu - Popis | [6 empty] | Cena celkem [CZK]
Náklady ze soupisu prací | [6 empty] | 0 | [12 empty] | -1
| M - Práce a dodávky M | [5 empty] | 0
| 21-M - Elektromontáže | [5 empty] | 0
SOUPIS PRACÍ
Stavba:
Vybudování multifunkční učebny a zřízení bezbariérovosti v ZŠ Bezručova - IT vybavení
Objekt:
002 - Vybudování multifunkční učebny a zřízení bezbariérovosti v ZŠ Bezručova - slaboproud
Místo: |  |  | Bohumín |  |  | Datum: | 7. 1. 2018
Zadavatel: |  |  | ZŠ Bezručova Bohumín |  |  | Projektant: | ATRIS s.r.o.
Uchazeč: |  |  | Vyplň údaj |  |  | Zpracovatel: | Barbora Kyšková
PČ | Typ | Kód | Popis | MJ | Množství | J.cena [CZK] | Cena celkem [CZK] | Cenová soustava |  |  | DPH | J. Nh [h] | Nh celkem [h] | J. hmotnost [t] | Hmotnost celkem [t] | J. suť [t] | Suť Celkem [t]
Náklady soupisu celkem | [6 empty] | 0 | [5 empty] | 0 |  | 0 |  | 0 |  | D | -1 | [7 empty] | 0
| D | M | Práce a dodávky M |  |  |  | 0 | [5 empty] | 0 |  | 0 |  | 0 | 3 | D | 0 | ROZPOCET | [6 empty] | 0
| D | 21-M | Elektromontáže |  |  |  | 0 | [5 empty] | 0 |  | 0 |  | 0 | 3 | D | 1 | ROZPOCET | [6 empty] | 0
1 | K | R-2100001 | D+M RACK | kus | 1 |  | 0 |  |  |  | základní |  | 0 | 0 | 0 | 0 | 0 | 64 | K | 2 | ROZPOCET | 0 | 0 | 0 | 0 | 0 | 1 | 0 | 64 | -955535857
| P |  | Poznámka k položce: 12U (š)600x(h)395 • nástěnná skříň pro umístění LAN prvku rozměru 12U (š)600x(h)395 se skleněnými dveřmi.;• 19“ jednodílný nástěnný rozvaděč s krytím IP30.;• Rozvaděč se věší přímo na zeď.;• Součástí rozvaděče jsou dvě posuvné vertikální lišty.;• Konstrukce rozvaděče:;– kompaktní svařovaný rozvaděč;– celoskleněné dveře: bezpečnostní tvrzené sklo, tloušťka 5 mm;• Rozvaděče jsou určeny k instalaci datových a telekomunikačních zařízení a jejích distribučních systémů.;• Rám rozvaděče a všechny oddělitelné části jsou propojeny pomocí zemnících kabelů,;• které musejí být řádně připevněny a zasunuty do konektorů po celou dobu užívání;• rozvaděče.;• Na spodní části rozvaděče je umístěn šroub M8 jako hlavní zemnící bod pro uzemnění.;• Kabelové vstupy kryté vylamovacími záslepkami jsou umístěny v horní a ve spodní části.; | [15 empty] | P | 2
2 | K | R-2100004 | D+M NAS | kus | 1 |  | 0 |  |  |  | základní |  | 0 | 0 | 0 | 0 | 0 | 64 | K | 2 | ROZPOCET | 0 | 0 | 0 | 0 | 0 | 1 | 0 | 64 | 1309064143
| P |  | Poznámka k položce: Pro uchování a zálohy logů a provozních informací bude v rámci projektu pořízeno síťové (NAS) úložiště.;Sítové úložiště NAS bude z důvodu fyzické bezpečnosti záloh a dat umístěno v centrálním rozvaděči v prostorách, popř. jiném distribučním rozvaděči, nejlépe v takovém, kde není očekáván velký pohyb osob. Podmínkou bude rovněž uzamčení rozvaděče. Prostoru na úložišti NAS může být paralelně využito i k jiným účelům, jako například pro zálohování;serverů a jejich dat. NAS úložiště běžně automatizaci záloh nenabízí. Zálohování bude proto prováděno;nativními nástroji operačních systémů, které jsou pro ten účel dostatečné a povedou k úspoře finančních prostředků za nástroje třetích stran. • RAM minimálně 512 MB DDR3 • min. prostor pro 2x HotSwap HDD 3.5”/2.5” SATA III/II x 2 • Osazeny minimálně 2xHDD každý s kapacitou 2TB • Kapacita: 2 TB; • 3,5 palcový disk;• Rozhraní: SATA 6 Gb/s;• Vyrovnávací paměť: min. 64 MB;• Určeno pro NAS;• Navrženo pro provoz 24 hodin, 7 dní v týdnu;• RAID kompatibilní; • Minimálně 3 roky záruka; • Minimálně 2x USB 3.0 porty • Minimálně 1x LAN port v provedení 100/1000 Base-T. • Podporované síťové protokoly: CIFS, AFP, NFS, FTP, WebDAV, CalDAV, iSCSI, Telnet, SSH, SNMP • Adresářové služby: Integrace s MS AD a LDAP • Řízení přístupu pomocí ACL | [15 empty] | P | 2
3 | K | R-2100005 | Rozvod sítě | kus | 1 |  | 0 |  |  |  | základní |  | 0 | 0 | 0 | 0 | 0 | 64 | K | 2 | ROZPOCET | 0 | 0 | 0 | 0 | 0 | 1 | 0 | 64 | -1232410448
| P |  | Poznámka k položce: Rozvod sítě pro 20+1 PC, kabeláž, instalační materiál, DI materiál Instalace sítě | [15 empty] | P | 2