## Pokyny pro vyplnění
Pokyny pro vyplnění
Ve všech listech tohoto souboru můžete měnit pouze buňky s modrým pozadím. Jedná se o tyto údaje : - údaje o firmě - jednotkové ceny položek zadané na maximálně dvě desetinná místa

## Stavba
#RTSROZP# | Položkový rozpočet stavby
| Stavba: |  | 33 | Zateplení domu č.p. 315 na ul. na Loukách v Bohumíně-Pudlově
| Objekt: |  | 1 | Zateplení domu č.p. 315
2193 | Rozpočet: |  | 1 | rozpočet zateplení
| Objednatel: |  | Město Bohumín |  |  |  | IČO: | 00297569
|  |  | Masarykova 158 |  |  |  | DIČ: | CZ00297569
|  |  | 73581 | Bohumín-Nový Bohumín
| Projektant: | [5 empty] | IČO:
DIČ:
| Zhotovitel: | [5 empty] | IČO:
DIČ:
Vypracoval:
| Rozpis ceny | [6 empty] | Celkem
HSV | HSV | [6 empty] | 0
PSV | PSV | [6 empty] | 0
MON | MON | [6 empty] | 0
VN | Vedlejší náklady | [6 empty] | 0
ON | Ostatní náklady | [6 empty] | 0
| Celkem | [6 empty] | 0
Rekapitulace daní
0 | Základ pro sníženou DPH |  |  | 15 | % | 0 |  |  | CZK
0 | Snížená DPH |  |  | 15 | % | 0 |  |  | CZK
0 | Základ pro základní DPH |  |  | 21 | % | 0 |  |  | CZK
0 | Základní DPH |  |  | 21 | % | 0 |  |  | CZK
0 | Zaokrouhlení |  |  |  |  | 0 |  |  | CZK
| Cena celkem bez DPH |  |  |  |  | 0 |  |  | CZK
0 | Cena celkem s DPH |  |  |  |  | 0 |  |  | CZK
|  | v |  |  | dne |  | 2019-02-04
|  |  | Za zhotovitele |  |  |  | Za objednatele
Rekapitulace dílčích částí
#CASTI>> | Číslo | Název |  |  | Základ pro sníženou DPH | Základ pro základní DPH | DPH celkem | Cena celkem | %
1 | Stavba |  |  |  | 0 | 0 | 0 | 0
2 | 1 | Zateplení domu č.p. 315 |  |  | 0 | 0 | 0 | 0
3 | 1 | rozpočet zateplení |  |  | 0 | 0 | 0 | 0
| Celkem za stavbu |  |  |  | 0 | 0 | 0 | 0 | 0
Rekapitulace dílů
| Číslo | Název |  |  | Typ dílu |  |  | Celkem | %
| 1 | Zemní práce |  |  | HSV |  |  | 0
| 3 | Svislé a kompletní konstrukce |  |  | HSV |  |  | 0
| 4 | Vodorovné konstrukce |  |  | HSV |  |  | 0
| 5 | Komunikace |  |  | HSV |  |  | 0
| 61 | Úpravy povrchů vnitřní |  |  | HSV |  |  | 0
| 62 | Úpravy povrchů vnější |  |  | HSV |  |  | 0
| 94 | Lešení a stavební výtahy |  |  | HSV |  |  | 0
| 95 | Dokončovací konstrukce na pozemních stavbách |  |  | HSV |  |  | 0
| 96 | Bourání konstrukcí |  |  | HSV |  |  | 0
| 99 | Staveništní přesun hmot |  |  | HSV |  |  | 0
| 712 | Povlakové krytiny |  |  | PSV |  |  | 0
| 713 | Izolace tepelné |  |  | PSV |  |  | 0
| 762 | Konstrukce tesařské |  |  | PSV |  |  | 0
| 764 | Konstrukce klempířské |  |  | PSV |  |  | 0
| 767 | Konstrukce zámečnické |  |  | PSV |  |  | 0
| 783 | Nátěry |  |  | PSV |  |  | 0
| M21 | Elektromontáže |  |  | MON |  |  | 0
| D96 | Přesuny suti a vybouraných hmot |  |  | PSU |  |  | 0
| VN | Vedlejší náklady |  |  | VN |  |  | 0
| Cena celkem | [6 empty] | 0 | 0
Note on D11: Název
Note on I11: IČO
Note on D12: Ulice
Note on I12: DIČ
Note on D13: PSČ
Note on E13: Místo

## VzorPolozky (hidden)
Položkový rozpočet
S:
O:
R:

## 1 1 Pol
Položkový rozpočet | [25 empty] | #TypZaznamu#
S: | 33 | Zateplení domu č.p. 315 na ul. na Loukách v Bohumíně-Pudlově | [23 empty] | STA
O: | 1 | Zateplení domu č.p. 315 | [20 empty] | STA |  |  | OBJ
R: | 1 | rozpočet zateplení | [23 empty] | ROZ
P.č. | Číslo položky | Název položky | MJ | množství | cena / MJ | Celkem | Dodávka | Dodávka celk. | Montáž | Montáž celk. | DPH | cena s DPH | hmotnost / MJ | hmotnost celk.(t) | dem. hmotnost / MJ | dem. hmotnost celk.(t) | Ceník | Cen. soustava / platnost | Cenová úroveň | Nhod / MJ | Nhod celk. | Dodavatel
Díl: | 1 | Zemní práce |  |  |  | 0 |  | 0 |  | 0 |  | 0 |  | 0 |  | 0 |  |  |  |  | 4.21 |  |  |  |  | DIL
1 | 199000002R00 | Poplatek za skládku horniny 1- 4 | m3 | 1 |  | 0 |  | 0 |  | 0 | 15 | 0 | 0 | 0 | 0 | 0 |  | RTS 19/ I | RTS 19/ I | 0 | 0 |  |  |  |  | POL1_
2 | 139600012RBD | Ruční výkop v hornině 3, hloubka do 1 m, odvoz do 15 km | m3 | 1 |  | 0 |  | 0 |  | 0 | 15 | 0 | 0 | 0 | 0 | 0 |  | RTS 19/ I | RTS 19/ I | 4.205 | 4.21 |  |  |  |  | POL2_
|  | lapace splavenin : 1 |  | 1 | [21 empty] | VV | 0
Díl: | 3 | Svislé a kompletní konstrukce |  |  |  | 0 |  | 0 |  | 0 |  | 0 |  | 0.07 |  | 0 |  |  |  |  | 0.39 |  |  |  |  | DIL
3 | 310100011RAA | Zazdívka otvorů ve zdivu, bez úpravy povrchu, tloušťky 30 cm | m2 | 0.135 |  | 0 |  | 0 |  | 0 | 15 | 0 | 0.55243 | 0.07 | 0 | 0 |  | RTS 19/ I | RTS 19/ I | 2.8618 | 0.39 |  |  |  |  | POL2_
|  | kom dvirka : ,15*,3*3 |  | 0.135 | [21 empty] | VV | 0
Díl: | 4 | Vodorovné konstrukce |  |  |  | 0 |  | 0 |  | 0 |  | 0 |  | 0.12 |  | 0.11 |  |  |  |  | 3.02 |  |  |  |  | DIL
4 | 317941111RA0 | Překlad z nosníků I č. 100, dl.1,0 m, zdivo 300 mm | kus | 1 |  | 0 |  | 0 |  | 0 | 15 | 0 | 0.12018 | 0.12 | 0.1053 | 0.11 |  | RTS 19/ I | RTS 19/ I | 3.0175 | 3.02 |  |  |  |  | POL2_
Díl: | 5 | Komunikace |  |  |  | 0 |  | 0 |  | 0 |  | 0 |  | 5.83 |  | 0.97 |  |  |  |  | 5.21 |  |  |  |  | DIL
5 | 564871111RT2 | Podklad ze štěrkodrti po zhutnění tloušťky 25 cm, štěrkodrť frakce 0-32 mm | m2 | 7 |  | 0 |  | 0 |  | 0 | 15 | 0 | 0.55125 | 3.86 | 0 | 0 |  | RTS 19/ I | RTS 19/ I | 0.027 | 0.19 |  |  |  |  | POL1_
6 | 596811111RT4 | Kladení dlaždic kom.pro pěší, lože z kameniva těž., včetně dlaždic betonových 50/50/5 cm | m2 | 7 |  | 0 |  | 0 |  | 0 | 15 | 0 | 0.18108 | 1.27 | 0 | 0 |  | RTS 19/ I | RTS 19/ I | 0.375 | 2.63 |  |  |  |  | POL1_
|  | okap chod : 14*,5 |  | 7 | [21 empty] | VV | 0
7 | 122100010RAC | Odkopávky nezapažené v hornině 1-4, naložení, odvoz 10 km, uložení | m3 | 2.1 |  | 0 |  | 0 |  | 0 | 15 | 0 | 0 | 0 | 0 | 0 |  | RTS 19/ I | RTS 19/ I | 0.29525 | 0.62 |  |  |  |  | POL2_
|  | 7*,3 |  | 2.1 | [21 empty] | VV | 0
8 | 831990101RAA | Příplatek za trasu ve vozovce živičné, při šířce rýhy do 0,8 m | m | 1 |  | 0 |  | 0 |  | 0 | 15 | 0 | 0.7011 | 0.7 | 0.968 | 0.97 |  | RTS 19/ I | RTS 19/ I | 1.7693 | 1.77 |  |  |  |  | POL2_
|  | lapac splavenin : 1 |  | 1 | [21 empty] | VV | 0
Díl: | 61 | Úpravy povrchů vnitřní |  |  |  | 0 |  | 0 |  | 0 |  | 0 |  | 0.02 |  | 0 |  |  |  |  | 1.8 |  |  |  |  | DIL
9 | 342264021RT1 | Podhled sádrokartonový, dřevěná konstr., závěs, desky standard tl. 12,5 mm, bez izolace | m2 | 1 |  | 0 |  | 0 |  | 0 | 15 | 0 | 0.01219 | 0.01 | 0 | 0 |  | RTS 19/ I | RTS 19/ I | 1.196 | 1.2 |  |  |  |  | POL1_
10 | 713111221RO3 | Montáž parozábrany, zavěšené podhl., přelep. spojů, vč dodávky | m2 | 1 |  | 0 |  | 0 |  | 0 | 15 | 0 | 0.00012 | 0 | 0 | 0 |  | RTS 19/ I | RTS 19/ I | 0.16 | 0.16 |  |  |  |  | POL1_
|  | včetně dodávky fólie a spojovacích prostředků. | [23 empty] | POP
11 | 713100110RAD | Izolace tepelné volně položené MV, tloušťka 16 cm, | m2 | 1 |  | 0 |  | 0 |  | 0 | 15 | 0 | 0.00654 | 0.01 | 0 | 0 |  | RTS 19/ I | RTS 19/ I | 0.17197 | 0.17 |  |  |  |  | POL2_
12 | 784450010RAB | Malba z malíř. směsí jednobarevná s bílým stropem, dvojnásobná | m2 | 2 |  | 0 |  | 0 |  | 0 | 15 | 0 | 0.00022 | 0 | 0 | 0 |  | RTS 19/ I | RTS 19/ I | 0.13439 | 0.27 |  |  |  |  | POL2_
Díl: | 62 | Úpravy povrchů vnější |  |  |  | 0 |  | 0 |  | 0 |  | 0 |  | 24.48 |  | 0 |  |  |  |  | 973.57 |  |  |  |  | DIL
13 | 216904112R00 | Očištění tlakovou vodou zdiva soklu | m2 | 77 |  | 0 |  | 0 |  | 0 | 15 | 0 | 2e-05 | 0 | 0 | 0 |  | RTS 19/ I | RTS 19/ I | 0.32 | 24.64 |  |  |  |  | POL1_
|  | sokl B : 14+11+26+26 |  | 77 | [21 empty] | VV | 0
14 | 602021187RW2 | Omítka na stěnách silikonová | m2 | 30.15 |  | 0 |  | 0 |  | 0 | 15 | 0 | 0.00305 | 0.09 | 0 | 0 |  | RTS 19/ I | RTS 19/ I | 0.22401 | 6.75 |  |  |  |  | POL1_
|  | Položka pořadí 15 : 30,15000 |  | 30.15 | [21 empty] | VV | 5
15 | 602015191R00 | Podkladní nátěr stěn pod tenkovrstvé omítky | m2 | 30.15 |  | 0 |  | 0 |  | 0 | 15 | 0 | 0.00019 | 0.01 | 0 | 0 |  | RTS 19/ I | RTS 19/ I | 0.052 | 1.57 |  |  |  |  | POL1_
|  | Položka pořadí 28 : 30,15000 |  | 30.15 | [21 empty] | VV | 5
16 | 620991121R00 | Zakrývání výplní vnějších otvorů z lešení | m2 | 45.745 |  | 0 |  | 0 |  | 0 | 15 | 0 | 4e-05 | 0 | 0 | 0 |  | RTS 19/ I | RTS 19/ I | 0.078 | 3.57 |  |  |  |  | POL1_
|  | J : ,7*,8 |  | 0.56 | [21 empty] | VV | 0
|  | S : 1,1*,8*2 |  | 1.76 | [21 empty] | VV | 0
|  | ,8*,6 |  | 0.48 | [21 empty] | VV | 0
|  | ,9*2 |  | 1.8 | [21 empty] | VV | 0
|  | V : 1,5*1,5*3 |  | 6.75 | [21 empty] | VV | 0
|  | 2,4*1,5*3 |  | 10.8 | [21 empty] | VV | 0
|  | Z : 1,5*1,5*6 |  | 13.5 | [21 empty] | VV | 0
|  | ,55*,55*6 |  | 1.815 | [21 empty] | VV | 0
|  | 1,2*2,3*3 |  | 8.28 | [21 empty] | VV | 0
17 | 622300141R00 | Montáž vyrovnávací vrstvy izolantem | m2 | 315.005 |  | 0 |  | 0 |  | 0 | 15 | 0 | 0.0035 | 1.1 | 0 | 0 |  | RTS 19/ I | RTS 19/ I | 0.3 | 94.5 |  |  |  |  | POL1_
|  | Položka pořadí 21 : 315,00500 |  | 315.005 | [21 empty] | VV | 5
18 | 622319511R00 | Izolace XPS tl. 80 mm, bez PÚ | m2 | 2.85 |  | 0 |  | 0 |  | 0 | 15 | 0 | 0.00736 | 0.02 | 0 | 0 |  | RTS 19/ I | RTS 19/ I | 0.493 | 1.41 |  |  |  |  | POL1_
|  | nad striskami : 2,1*,3*3 |  | 1.89 | [21 empty] | VV | 0
|  | 3,2*,3 |  | 0.96 | [21 empty] | VV | 0
19 | 622319524RT1 | Zateplovací systém, kůlna, sokl, XPS tl. 140 mm, omítka silikon zrno 2 mm | m2 | 4.43 |  | 0 |  | 0 |  | 0 | 15 | 0 | 0.0162 | 0.07 | 0 | 0 |  | RTS 19/ I | RTS 19/ I | 1.2558 | 5.56 |  |  |  |  | POL1_
|  | kulna A2K : 3,64*,5 |  | 1.82 | [21 empty] | VV | 0
|  | nad okny 1NP : 2,9*,3*3 |  | 2.61 | [21 empty] | VV | 0
20 | 622319130RT3 | Zatepl., fasáda, EPS F 50 mm, s omítkou zrno 2 mm | m2 | 22.38 |  | 0 |  | 0 |  | 0 | 15 | 0 | 0.01215 | 0.27 | 0 | 0 |  | RTS 19/ I | RTS 19/ I | 1.2558 | 28.1 |  |  |  |  | POL1_
|  | kominy : ,75*3,5*3 |  | 7.875 | [21 empty] | VV | 0
|  | okna 1NP : ,25*1,5*6 |  | 2.25 | [21 empty] | VV | 0
|  | 2,9*,25*3 |  | 2.175 | [21 empty] | VV | 0
|  | podhled vstupy : 2,8*1,2*3 |  | 10.08 | [21 empty] | VV | 0
21 | 622319134RT3 | Zatepl. fasáda, EPS F 140 mm, s omítkou, zrno 2 mm | m2 | 315.005 |  | 0 |  | 0 |  | 0 | 15 | 0 | 0.01385 | 4.36 | 0 | 0 |  | RTS 19/ I | RTS 19/ I | 1.2558 | 395.58 |  |  |  |  | POL1_
|  | A : | [23 empty] | VV | 0
|  | fasady : 16,34*6,25*2 |  | 204.25 | [21 empty] | VV | 0
|  | stity : 68*2 |  | 136 | [21 empty] | VV | 0
|  | vstupy : 4,1*5 |  | 20.5 | [21 empty] | VV | 0
|  | J : -,7*,8 |  | -0.56 | [21 empty] | VV | 0
|  | S : -1,1*,8*2 |  | -1.76 | [21 empty] | VV | 0
|  | -,8*,6 |  | -0.48 | [21 empty] | VV | 0
|  | -,9*2 |  | -1.8 | [21 empty] | VV | 0
|  | V : -1,5*1,5*3 |  | -6.75 | [21 empty] | VV | 0
|  | -2,4*1,5*3 |  | -10.8 | [21 empty] | VV | 0
|  | Z : -1,5*1,5*6 |  | -13.5 | [21 empty] | VV | 0
|  | -,55*,55*6 |  | -1.815 | [21 empty] | VV | 0
|  | -1,2*2,3*3 |  | -8.28 | [21 empty] | VV | 0
22 | 622319734RT1 | Zatepl., kůlna, min.desky KV 140 mm, s omítkou zrno 2 mm | m2 | 8.5775 |  | 0 |  | 0 |  | 0 | 15 | 0 | 0.02877 | 0.25 | 0 | 0 |  | RTS 19/ I | RTS 19/ I | 1.2758 | 10.94 |  |  |  |  | POL1_
|  | kulna A1K : 3,65*2,35 |  | 8.5775 | [21 empty] | VV | 0
23 | 622319153RT3 | Zatepl.sys., ostění, EPS F 30 mm, s omítkou silikon, zrno 2 mm | m2 | 26.165 |  | 0 |  | 0 |  | 0 | 15 | 0 | 0.01363 | 0.36 | 0 | 0 |  | RTS 19/ I | RTS 19/ I | 2.902 | 75.93 |  |  |  |  | POL1_
|  | J : (,8+,7+,8)*,25 |  | 0.575 | [21 empty] | VV | 0
|  | S : (,8+1,1+,8)*2*,25 |  | 1.35 | [21 empty] | VV | 0
|  | V : (1,5+1,5+1,5)*3*,25 |  | 3.375 | [21 empty] | VV | 0
|  | (1,5+2,4+1,5)*3*,45 |  | 7.29 | [21 empty] | VV | 0
|  | Z : (1,5+1,5+1,5)*6*,25 |  | 6.75 | [21 empty] | VV | 0
|  | (,55+,55+,55)*6*,25 |  | 2.475 | [21 empty] | VV | 0
|  | (2,3+1,2+2,3)*3*,25 |  | 4.35 | [21 empty] | VV | 0
24 | 622319563R00 | Zateplovací systém parapet, XPS tl. 30 mm | m2 | 9.065 |  | 0 |  | 0 |  | 0 | 15 | 0 | 0.00925 | 0.08 | 0 | 0 |  | RTS 19/ I | RTS 19/ I | 1.562 | 14.16 |  |  |  |  | POL1_
|  | J : (,7)*,25 |  | 0.175 | [21 empty] | VV | 0
|  | S : (1,1)*2*,25 |  | 0.55 | [21 empty] | VV | 0
|  | V : (1,5)*3*,25 |  | 1.125 | [21 empty] | VV | 0
|  | (2,4)*3*,45 |  | 3.24 | [21 empty] | VV | 0
|  | Z : (1,5)*6*,25 |  | 2.25 | [21 empty] | VV | 0
|  | (,55)*6*,25 |  | 0.825 | [21 empty] | VV | 0
|  | (1,2)*3*,25 |  | 0.9 | [21 empty] | VV | 0
25 | 622319021R00 | Zakládací sada,zaklád+okap.profil PVC | m | 60 |  | 0 |  | 0 |  | 0 | 15 | 0 | 0.00044 | 0.03 | 0 | 0 |  | RTS 19/ I | RTS 19/ I | 0.32 | 19.2 |  |  |  |  | POL1_
|  | Zateplovací systém bude založený na zakládací sadu, kvůli eliminaci tepelného mostu bude založení splňovat požadavky ČSN 73 0810 (čl. 3.1.3.) bez nutnosti použití pruhu s třídou reakce na oheň A1/A2 pro založení ETICS s platným požárně klasifikačním osvědčením. Budou použity všechny doplňkové komponenty od dodavatele systému jako okenní lišty, nadokenní lišty, parapetní lišty apod. | [23 empty] | POP |  | Zateplovací systém bude založený na zakládací sadu, kvůli eliminaci tepelného mostu bude založení splňovat požadavky ČSN 73 0810 (čl. 3.1.3.) bez nutnosti použití pruhu s třídou reakce na oheň A1/A2 pro založení ETICS s platným požárně klasifikačním osvědčením. Budou použity všechny doplňkové komponenty od dodavatele systému jako okenní lišty, nadokenní lišty, parapetní lišty apod.
|  | Založení ETICZ vyhovující zkoušce podle ISO 13785-1 bude pomocí zakládacího úhelníkového profilu s výztužnou síťovinou a pomocí okapního profilu . | [23 empty] | POP |  | Založení ETICZ vyhovující zkoušce podle ISO 13785-1 bude pomocí zakládacího úhelníkového profilu s výztužnou síťovinou a pomocí okapního profilu .
26 | 622421131R00 | Omítka vnější stěn, MVC, hladká, složitost 1-2 | m2 | 48.4225 |  | 0 |  | 0 |  | 0 | 15 | 0 | 0.04817 | 2.33 | 0 | 0 |  | RTS 19/ I | RTS 19/ I | 0.743 | 35.98 |  |  |  |  | POL1_
|  | kulna : 9*3,35 |  | 30.15 | [21 empty] | VV | 0
|  | kulna A1K : 3,65*2,35 |  | 8.5775 | [21 empty] | VV | 0
|  | kulna A2K : 3,64*,5 |  | 1.82 | [21 empty] | VV | 0
[26 empty] | VV | 0
|  | kominy : ,75*3,5*3 |  | 7.875 | [21 empty] | VV | 0
27 | 622422611R00 | Oprava vnějších omítek vápen. hladk. II, do 65 % | m2 | 315.005 |  | 0 |  | 0 |  | 0 | 15 | 0 | 0.04833 | 15.22 | 0 | 0 |  | RTS 19/ I | RTS 19/ I | 0.6442 | 202.93 |  |  |  |  | POL1_
|  | Včetně barvení vždy celé plochy (100%), s výjimkou položek oprav omítek drásaných. | [23 empty] | POP
|  | Položka pořadí 21 : 315,00500 |  | 315.005 | [21 empty] | VV | 5
28 | 622481211RT8 | Montáž výztužné sítě(perlinky)do stěrky-vněj.stěny, včetně výztužné sítě a stěrkového tmelu | m2 | 30.15 |  | 0 |  | 0 |  | 0 | 15 | 0 | 0.00361 | 0.11 | 0 | 0 |  | RTS 19/ I | RTS 19/ I | 0.362 | 10.91 |  |  |  |  | POL1_
|  | kulna : 9*3,35 |  | 30.15 | [21 empty] | VV | 0
29 | 622904112R00 | Očištění fasád tlakovou vodou složitost 1 - 2 | m2 | 380.385 |  | 0 |  | 0 |  | 0 | 15 | 0 | 2e-05 | 0.01 | 0 | 0 |  | RTS 19/ I | RTS 19/ I | 0.11 | 41.84 |  |  |  |  | POL1_
|  | Položka pořadí 21 : 315,00500 |  | 315.005 | [21 empty] | VV | 5
|  | Položka pořadí 23 : 26,16500 |  | 26.165 | [21 empty] | VV | 5
|  | Položka pořadí 24 : 9,06500 |  | 9.065 | [21 empty] | VV | 5
|  | Položka pořadí 28 : 30,15000 |  | 30.15 | [21 empty] | VV | 5
30 | 28375931R | Deska fasádní polystyrenová EPS 70 F tl. 30 mm | m2 | 315.005 |  | 0 |  | 0 |  | 0 | 15 | 0 | 0.00053 | 0.17 | 0 | 0 | SPCM | RTS 19/ I | RTS 19/ I | 0 | 0 |  |  |  |  | POL3_
|  | Položka pořadí 17 : 315,00500 |  | 315.005 | [21 empty] | VV | 5
Díl: | 94 | Lešení a stavební výtahy |  |  |  | 0 |  | 0 |  | 0 |  | 0 |  | 10.14 |  | 0 |  |  |  |  | 164.89 |  |  |  |  | DIL
31 | 944944011R00 | Montáž ochranné sítě z umělých vláken | m2 | 504 |  | 0 |  | 0 |  | 0 | 15 | 0 | 0 | 0 | 0 | 0 |  | RTS 19/ I | RTS 19/ I | 0.0303 | 15.27 |  |  |  |  | POL1_
|  | Položka pořadí 34 : 504,00000 |  | 504 | [21 empty] | VV | 5
32 | 944944031R00 | Příplatek za každý měsíc použití sítí k pol. 4011 | m2 | 1008 |  | 0 |  | 0 |  | 0 | 15 | 0 | 5e-05 | 0.05 | 0 | 0 |  | RTS 19/ I | RTS 19/ I | 0 | 0 |  |  |  |  | POL1_
|  | Položka pořadí 31 : 504,00000*2 |  | 1008 | [21 empty] | VV | 5
33 | 944944081R00 | Demontáž ochranné sítě z umělých vláken | m2 | 504 |  | 0 |  | 0 |  | 0 | 15 | 0 | 0 | 0 | 0 | 0 |  | RTS 19/ I | RTS 19/ I | 0.018 | 9.07 |  |  |  |  | POL1_
|  | Položka pořadí 31 : 504,00000 |  | 504 | [21 empty] | VV | 5
34 | 941940032RAB | Lešení lehké fasádní, š. 1 m, výška do 30 m, montáž, demontáž, doprava, pronájem 2 měsíce | m2 | 504 |  | 0 |  | 0 |  | 0 | 15 | 0 | 0.02002 | 10.09 | 0 | 0 |  | RTS 19/ I | RTS 19/ I | 0.27886 | 140.55 |  |  |  |  | POL2_
|  | 18*8*2 |  | 288 | [21 empty] | VV | 0
|  | 12*9*2 |  | 216 | [21 empty] | VV | 0
Díl: | 95 | Dokončovací konstrukce na pozemních stavbách |  |  |  | 0 |  | 0 |  | 0 |  | 0 |  | 0 |  | 0 |  |  |  |  | 0 |  |  |  |  | DIL
35 | 95000001 | Plastová venkovní dvířka atyp., dodávka a montáž, viz výpis PSV pl1 | ks | 1 |  | 0 |  | 0 |  | 0 | 15 | 0 | 0 | 0 | 0 | 0 |  | Vlastní | Kalkul | 0 | 0 |  |  |  |  | POL1_
36 | 95000002 | Plastová ventilační mřížka, dodávka a montáž, viz výpis PSV pl2 | ks | 5 |  | 0 |  | 0 |  | 0 | 15 | 0 | 0 | 0 | 0 | 0 |  | Vlastní | Kalkul | 0 | 0 |  |  |  |  | POL1_
37 | 95000003 | Plastová ventilační mřížka kruhová, dodávka a montáž, viz výpis PSV pl3 | ks | 2 |  | 0 |  | 0 |  | 0 | 15 | 0 | 0 | 0 | 0 | 0 |  | Vlastní | Kalkul | 0 | 0 |  |  |  |  | POL1_
38 | 95000004 | Kompletní skladba teracová deska, dodávka a montáž, viz skladba S4 | ks | 1 |  | 0 |  | 0 |  | 0 | 15 | 0 | 0 | 0 | 0 | 0 |  | Vlastní | Kalkul | 0 | 0 |  |  |  |  | POL1_
39 | 95000005 | Osazení nových dvířek včetně rámu do líce zateplení na stávající skříně většího rozměru, rozvaděč a HDS | ks | 2 |  | 0 |  | 0 |  | 0 | 15 | 0 | 0 | 0 | 0 | 0 |  | Vlastní | Kalkul | 0 | 0 |  |  |  |  | POL1_
40 | 95000006 | Zpětná montáž informačních plechových cedulek | soubor | 1 |  | 0 |  | 0 |  | 0 | 15 | 0 | 0 | 0 | 0 | 0 |  | Vlastní | Kalkul | 0 | 0 |  |  |  |  | POL1_
41 | 95000007 | Demontáž a zpětná montáž poštovních schránek | ks | 3 |  | 0 |  | 0 |  | 0 | 15 | 0 | 0 | 0 | 0 | 0 |  | Vlastní | Kalkul | 0 | 0 |  |  |  |  | POL1_
Díl: | 96 | Bourání konstrukcí |  |  |  | 0 |  | 0 |  | 0 |  | 0 |  | 0 |  | 15.27 |  |  |  |  | 57.04 |  |  |  |  | DIL
42 | 971033331R00 | Vybourání otv. zeď cihel. pl.0,09 m2, tl.15cm, MVC | kus | 3 |  | 0 |  | 0 |  | 0 | 15 | 0 | 0.00034 | 0 | 0.025 | 0.08 |  | RTS 19/ I | RTS 19/ I | 0.213 | 0.64 |  |  |  |  | POL1_
|  | Včetně pomocného lešení o výšce podlahy do 1900 mm a pro zatížení do 1,5 kPa (150 kg/m2). | [23 empty] | POP
|  | kom dvirka : 3 |  | 3 | [21 empty] | VV | 0
43 | 971033561R00 | Vybourání otv. zeď cihel. pl.1 m2, tl.60 cm, MVC | m3 | 0.28 |  | 0 |  | 0 |  | 0 | 15 | 0 | 0.00182 | 0 | 1.8 | 0.5 |  | RTS 19/ I | RTS 19/ I | 5.796 | 1.62 |  |  |  |  | POL1_
|  | Včetně pomocného lešení o výšce podlahy do 1900 mm a pro zatížení do 1,5 kPa (150 kg/m2). | [23 empty] | POP
|  | dvirka podstresi : ,7*,8*,5 |  | 0.28 | [21 empty] | VV | 0
44 | 978015271R00 | Otlučení omítek vnějších MVC v složit.1-4 do 65 % | m2 | 315.005 |  | 0 |  | 0 |  | 0 | 15 | 0 | 0 | 0 | 0.037 | 11.66 |  | RTS 19/ I | RTS 19/ I | 0.13 | 40.95 |  |  |  |  | POL1_
|  | fasady : 16,34*6,25*2 |  | 204.25 | [21 empty] | VV | 0
|  | stity : 68*2 |  | 136 | [21 empty] | VV | 0
|  | vstupy : 4,1*5 |  | 20.5 | [21 empty] | VV | 0
|  | J : -,7*,8 |  | -0.56 | [21 empty] | VV | 0
|  | S : -1,1*,8*2 |  | -1.76 | [21 empty] | VV | 0
|  | -,8*,6 |  | -0.48 | [21 empty] | VV | 0
|  | -,9*2 |  | -1.8 | [21 empty] | VV | 0
|  | V : -1,5*1,5*3 |  | -6.75 | [21 empty] | VV | 0
|  | -2,4*1,5*3 |  | -10.8 | [21 empty] | VV | 0
|  | Z : -1,5*1,5*6 |  | -13.5 | [21 empty] | VV | 0
|  | -,55*,55*6 |  | -1.815 | [21 empty] | VV | 0
|  | -1,2*2,3*3 |  | -8.28 | [21 empty] | VV | 0
45 | 978015291R00 | Otlučení omítek vnějších MVC v složit.1-4 do 100 % | m2 | 38.025 |  | 0 |  | 0 |  | 0 | 15 | 0 | 0 | 0 | 0.059 | 2.24 |  | RTS 19/ I | RTS 19/ I | 0.2 | 7.61 |  |  |  |  | POL1_
|  | kulna : 9*3,35 |  | 30.15 | [21 empty] | VV | 0
|  | kominy : ,75*3,5*3 |  | 7.875 | [21 empty] | VV | 0
46 | 712300833RT1 | Odstranění povlakové krytiny střech do 10° 3vrstvé, z ploch jednotlivě do 10 m2 | m2 | 16.5 |  | 0 |  | 0 |  | 0 | 15 | 0 | 0 | 0 | 0.014 | 0.23 |  | RTS 19/ I | RTS 19/ I | 0.085 | 1.4 |  |  |  |  | POL1_
|  | S2 : 2,2*2,5*3 |  | 16.5 | [21 empty] | VV | 0
47 | 762343811R00 | Demontáž bednění okapů z prken hrubých do 32 mm | m2 | 33 |  | 0 |  | 0 |  | 0 | 15 | 0 | 0 | 0 | 0.017 | 0.56 |  | RTS 19/ I | RTS 19/ I | 0.146 | 4.82 |  |  |  |  | POL1_
|  | (16,5+16,5+11+11)*,6 |  | 33 | [21 empty] | VV | 0
Díl: | 99 | Staveništní přesun hmot |  |  |  | 0 |  | 0 |  | 0 |  | 0 |  | 0 |  | 0 |  |  |  |  | 56.15 |  |  |  |  | DIL
48 | 999281108R00 | Přesun hmot pro opravy a údržbu do výšky 12 m | t | 29.6754 |  | 0 |  | 0 |  | 0 | 15 | 0 | 0 | 0 | 0 | 0 |  | RTS 19/ I | RTS 19/ I | 1.892 | 56.15 |  |  |  |  | POL7_
Díl: | 712 | Povlakové krytiny |  |  |  | 0 |  | 0 |  | 0 |  | 0 |  | 0.25 |  | 0 |  |  |  |  | 10.95 |  |  |  |  | DIL
49 | 712331101RZ1 | Povlaková krytina střech do 10°, AIP na sucho, 1 vrstva - včetně dodávky R13 | m2 | 1.98 |  | 0 |  | 0 |  | 0 | 15 | 0 | 0.00115 | 0 | 0 | 0 |  | RTS 19/ I | RTS 19/ I | 0.021 | 0.04 |  |  |  |  | POL1_
|  | okap vstupy : 2,2*,3*3 |  | 1.98 | [21 empty] | VV | 0
50 | 712341559RV1 | Povlaková krytina střech do 10°, NAIP přitavením, 1 vrstva - včetně dodávky | m2 | 26.82 |  | 0 |  | 0 |  | 0 | 15 | 0 | 0.0053 | 0.14 | 0 | 0 |  | RTS 19/ I | RTS 19/ I | 0.2 | 5.36 |  |  |  |  | POL1_
|  | Položka pořadí 51 : 26,82000 |  | 26.82 | [21 empty] | VV | 5
51 | 712351111RT5 | Povlaková krytina střech do 10°,samolepicím pásem, včetně dodávky asfal.pásu | m2 | 26.82 |  | 0 |  | 0 |  | 0 | 15 | 0 | 0.00426 | 0.11 | 0 | 0 |  | RTS 19/ I | RTS 19/ I | 0.207 | 5.55 |  |  |  |  | POL1_
|  | S2+S3 : 2,2*2,5*3 |  | 16.5 | [21 empty] | VV | 0
|  | 4,3*2,4 |  | 10.32 | [21 empty] | VV | 0
52 | 998712202R00 | Přesun hmot pro povlakové krytiny, výšky do 12 m | % |  |  | 0 |  | 0 |  | 0 | 15 | 0 | 0 | 0 | 0 | 0 |  | RTS 19/ I | RTS 19/ I | 0 | 0 |  |  |  |  | POL7_
Díl: | 713 | Izolace tepelné |  |  |  | 0 |  | 0 |  | 0 |  | 0 |  | 0.09 |  | 0 |  |  |  |  | 8.06 |  |  |  |  | DIL
53 | 712997001R00 | Přilepení polystyrénových klínů | m | 7.9 |  | 0 |  | 0 |  | 0 | 15 | 0 | 0.00034 | 0 | 0 | 0 |  | RTS 19/ I | RTS 19/ I | 0.08 | 0.63 |  |  |  |  | POL1_
|  | 2,2*3 |  | 6.6 | [21 empty] | VV | 0
|  | 1,3 |  | 1.3 | [21 empty] | VV | 0
54 | 713141312R00 | Izolace tepelná střech do tl.160 mm,1vrstva,kotvy | m2 | 16.5 |  | 0 |  | 0 |  | 0 | 15 | 0 | 0 | 0 | 0 | 0 |  | RTS 19/ I | RTS 19/ I | 0.41 | 6.77 |  |  |  |  | POL1_
|  | S2 : 2,2*2,5*3 |  | 16.5 | [21 empty] | VV | 0
55 | 762441112RT4 | Montáž obložení okapu desky,1vrst.,šroubováním, včetně dodávky desky tl. 21 mm | m2 | 1.98 |  | 0 |  | 0 |  | 0 | 15 | 0 | 0.01404 | 0.03 | 0 | 0 |  | RTS 19/ I | RTS 19/ I | 0.335 | 0.66 |  |  |  |  | POL1_
|  | okap vstupy : 2,2*,3*3 |  | 1.98 | [21 empty] | VV | 0
56 | 28375462R | Deska polystyrenová XPS 60 mm | m2 | 1.98 |  | 0 |  | 0 |  | 0 | 15 | 0 | 0.0021 | 0 | 0 | 0 | SPCM | RTS 19/ I | RTS 19/ I | 0 | 0 |  |  |  |  | POL3_
|  | okap vstupy : 2,2*,3*3 |  | 1.98 | [21 empty] | VV | 0
57 | 28375704R | Deska izolační stabilizov. EPS 100 1000 x 500 mm | m3 | 2.97 |  | 0 |  | 0 |  | 0 | 15 | 0 | 0.02 | 0.06 | 0 | 0 | SPCM | RTS 19/ I | RTS 19/ I | 0 | 0 |  |  |  |  | POL3_
|  | S2 : 2,2*2,5*3*,18 |  | 2.97 | [21 empty] | VV | 0
58 | 28375982R | Klín atikový EPS 100 x 100 x 1000 mm | m | 8.69 |  | 0 |  | 0 |  | 0 | 15 | 0 | 0.0002 | 0 | 0 | 0 | SPCM | RTS 19/ I | RTS 19/ I | 0 | 0 |  |  |  |  | POL3_
|  | Položka pořadí 53 : 7,90000*1,1 |  | 8.69 | [21 empty] | VV | 5
59 | 998713202R00 | Přesun hmot pro izolace tepelné, výšky do 12 m | % |  |  | 0 |  | 0 |  | 0 | 15 | 0 | 0 | 0 | 0 | 0 |  | RTS 19/ I | RTS 19/ I | 0 | 0 |  |  |  |  | POL7_
Díl: | 762 | Konstrukce tesařské |  |  |  | 0 |  | 0 |  | 0 |  | 0 |  | 0.41 |  | 0 |  |  |  |  | 41.04 |  |  |  |  | DIL
60 | 766420010RAA | Obklad podhledu palubkami pero-drážka, palubky SM/JD, lakování | m2 | 33 |  | 0 |  | 0 |  | 0 | 15 | 0 | 0.0125 | 0.41 | 0 | 0 |  | RTS 19/ I | RTS 19/ I | 1.2435 | 41.04 |  |  |  |  | POL2_
|  | Podkladový rošt, obklad palubkami z měkkého dřeva šířky do 8 cm na pero a drážku, dodávka materiálu, nátěr dvojnásobný syntetickým lakem. | [23 empty] | POP |  | Podkladový rošt, obklad palubkami z měkkého dřeva šířky do 8 cm na pero a drážku, dodávka materiálu, nátěr dvojnásobný syntetickým lakem.
|  | (16,5+16,5+11+11)*,6 |  | 33 | [21 empty] | VV | 0
Díl: | 764 | Konstrukce klempířské |  |  |  | 0 |  | 0 |  | 0 |  | 0 |  | 0.59 |  | 0 |  |  |  |  | 80.07 |  |  |  |  | DIL
61 | 721242110RT1 | Lapač střešních splavenin PP HL600, kloub, zápachová klapka, koš na listí, DN 100 | kus | 2 |  | 0 |  | 0 |  | 0 | 15 | 0 | 0.07663 | 0.15 | 0 | 0 |  | RTS 19/ I | RTS 19/ I | 0.5 | 1 |  |  |  |  | POL1_
62 | 764812320R00 | Oplechování okapů,živičná krytina,lak.Pz,rš 200 mm | m | 7 |  | 0 |  | 0 |  | 0 | 15 | 0 | 0.00124 | 0.01 | 0 | 0 |  | RTS 19/ I | RTS 19/ I | 0.29573 | 2.07 |  |  |  |  | POL1_
|  | kl7 : 7 |  | 7 | [21 empty] | VV | 0
63 | 764812330R00 | Oplechování okapů,živičná krytina,lak.Pz,rš 330 mm | m | 12 |  | 0 |  | 0 |  | 0 | 15 | 0 | 0.00138 | 0.02 | 0 | 0 |  | RTS 19/ I | RTS 19/ I | 0.31011 | 3.72 |  |  |  |  | POL1_
|  | kl7 : 7 |  | 7 | [21 empty] | VV | 0
|  | kl9 : 5 |  | 5 | [21 empty] | VV | 0
64 | 764813133R00 | Lemování štítu z lakovaného Pz plechu, rš 330 mm | m | 18 |  | 0 |  | 0 |  | 0 | 15 | 0 | 0.00188 | 0.03 | 0 | 0 |  | RTS 19/ I | RTS 19/ I | 0.25 | 4.5 |  |  |  |  | POL1_
|  | včetně krycí lišty | [23 empty] | POP
|  | kl8 : 18 |  | 18 | [21 empty] | VV | 0
65 | 764897112R00 | štítové lemování(dvoudílné) | m | 24 |  | 0 |  | 0 |  | 0 | 15 | 0 | 0.00232 | 0.06 | 0 | 0 |  | RTS 19/ I | RTS 19/ I | 0.2415 | 5.8 |  |  |  |  | POL1_
|  | včetně spojovacího materiálu. | [23 empty] | POP
|  | kl11 : 24 |  | 24 | [21 empty] | VV | 0
66 | 764908110R00 | Odpadní trouby kruhové SROR, D 120 mm | m | 20 |  | 0 |  | 0 |  | 0 | 15 | 0 | 0.00345 | 0.07 | 0 | 0 |  | RTS 19/ I | RTS 19/ I | 0.356 | 7.12 |  |  |  |  | POL1_
|  | včetně kolena, objímky, mezikusu, spojovacího materiálu a zednické výpomoci. | [23 empty] | POP
|  | kl5 : 20 |  | 20 | [21 empty] | VV | 0
67 | 764908104R00 | žlab podokapní půlkruhový R,velikost 125 mm | m | 7 |  | 0 |  | 0 |  | 0 | 15 | 0 | 0.00205 | 0.01 | 0 | 0 |  | RTS 19/ I | RTS 19/ I | 0.264 | 1.85 |  |  |  |  | POL1_
|  | včetně háku, čela a spojky. | [23 empty] | POP
|  | kl6 : 7 |  | 7 | [21 empty] | VV | 0
68 | 764908105R00 | žlab podokapní půlkruhový R,velikost 150 mm | m | 35 |  | 0 |  | 0 |  | 0 | 15 | 0 | 0.00225 | 0.08 | 0 | 0 |  | RTS 19/ I | RTS 19/ I | 0.364 | 12.74 |  |  |  |  | POL1_
|  | včetně háku, čela a spojky. | [23 empty] | POP
|  | kl4 : 35 |  | 35 | [21 empty] | VV | 0
69 | 764908102R00 | Kotlík žlabový kónický SOK,vel.žlabu 150 mm | kus | 2 |  | 0 |  | 0 |  | 0 | 15 | 0 | 0.0004 | 0 | 0 | 0 |  | RTS 19/ I | RTS 19/ I | 0.45 | 0.9 |  |  |  |  | POL1_
70 | 764908302R00 | Oplechování parapetů, rš 250 mm | m | 1 |  | 0 |  | 0 |  | 0 | 15 | 0 | 0.00269 | 0 | 0 | 0 |  | RTS 19/ I | RTS 19/ I | 0.96202 | 0.96 |  |  |  |  | POL1_
|  | včetně spojovacích prostředků a zednických výpomocí. | [23 empty] | POP
|  | kl10 : 1 |  | 1 | [21 empty] | VV | 0
71 | 764908309R00 | Oplechování parapetů, rš 500 mm, | m | 32 |  | 0 |  | 0 |  | 0 | 15 | 0 | 0.00367 | 0.12 | 0 | 0 |  | RTS 19/ I | RTS 19/ I | 0.94783 | 30.33 |  |  |  |  | POL1_
|  | kl1 : 21 |  | 21 | [21 empty] | VV | 0
|  | kl3 : 11 |  | 11 | [21 empty] | VV | 0
72 | 764908310R00 | Oplechování parapetů, rš 660 mm, | m | 9 |  | 0 |  | 0 |  | 0 | 15 | 0 | 0.00442 | 0.04 | 0 | 0 |  | RTS 19/ I | RTS 19/ I | 1.009 | 9.08 |  |  |  |  | POL1_
|  | kl2 : 9 |  | 9 | [21 empty] | VV | 0
73 | 998764202R00 | Přesun hmot pro klempířské konstr., výšky do 12 m | % |  |  | 0 |  | 0 |  | 0 | 15 | 0 | 0 | 0 | 0 | 0 |  | RTS 19/ I | RTS 19/ I | 0 | 0 |  |  |  |  | POL7_
Díl: | 767 | Konstrukce zámečnické |  |  |  | 0 |  | 0 |  | 0 |  | 0 |  | 0 |  | 0 |  |  |  |  | 0 |  |  |  |  | DIL
74 | 76700001 | Žebřík demontáž a zpětná montáž, otryskání, žár. pozink, nátěr, viz výpis PSV Z1 | ks | 1 |  | 0 |  | 0 |  | 0 | 15 | 0 | 0 | 0 | 0 | 0 |  | Vlastní | Kalkul | 0 | 0 |  |  |  |  | POL1_
75 | 76700002 | Komínová dvířka 140/290, dodávka a montáž, viz výpis PSV Z2 | ks | 3 |  | 0 |  | 0 |  | 0 | 15 | 0 | 0 | 0 | 0 | 0 |  | Vlastní | Kalkul | 0 | 0 |  |  |  |  | POL1_
76 | 998767202R00 | Přesun hmot pro zámečnické konstr., výšky do 12 m | % |  |  | 0 |  | 0 |  | 0 | 15 | 0 | 0 | 0 | 0 | 0 |  | RTS 19/ I | RTS 19/ I | 0 | 0 |  |  |  |  | POL7_
Díl: | 783 | Nátěry |  |  |  | 0 |  | 0 |  | 0 |  | 0 |  | 0.07 |  | 0 |  |  |  |  | 21.3 |  |  |  |  | DIL
77 | 622471317RU4 | Nátěr nebo nástřik stěn vnějších, složitost 1 - 2, hmota nátěrová | m2 | 77 |  | 0 |  | 0 |  | 0 | 15 | 0 | 0.00096 | 0.07 | 0 | 0 |  | RTS 19/ I | RTS 19/ I | 0.23 | 17.71 |  |  |  |  | POL1_
|  | Penetrace + 2 x krycí nátěr. | [23 empty] | POP
|  | sokl B : 14+11+26+26 |  | 77 | [21 empty] | VV | 0
78 | 783896211R00 | Nátěr betonových povrchů akrylátový 2x email | m2 | 15 |  | 0 |  | 0 |  | 0 | 15 | 0 | 0.00024 | 0 | 0 | 0 |  | RTS 19/ I | RTS 19/ I | 0.239 | 3.59 |  |  |  |  | POL1_
|  | schody vstup : 2,5*2*3 |  | 15 | [21 empty] | VV | 0
79 | 78300001 | 2x nátěr stávající skřínky HUP | ks | 1 |  | 0 |  | 0 |  | 0 | 15 | 0 | 0 | 0 | 0 | 0 |  | Vlastní | Kalkul | 0 | 0 |  |  |  |  | POL1_
80 | 78300002 | utěsnění spár mezi podestou a stěnou u vstupních dveří | ks | 1 |  | 0 |  | 0 |  | 0 | 15 | 0 | 0 | 0 | 0 | 0 |  | Vlastní | Kalkul | 0 | 0 |  |  |  |  | POL1_
81 | 78300003 | Nátěr oplechovaných dveří FeZn pro vstup do kůlny 800/1970 z venkovní strany včetně zárubně | ks | 1 |  | 0 |  | 0 |  | 0 | 15 | 0 | 0 | 0 | 0 | 0 |  | Vlastní | Kalkul | 0 | 0 |  |  |  |  | POL1_
82 | 78300004 | Stávající konzola rozvodu NN nový nátěr v barvě fasády | ks | 1 |  | 0 |  | 0 |  | 0 | 15 | 0 | 0 | 0 | 0 | 0 |  | Vlastní | Kalkul | 0 | 0 |  |  |  |  | POL1_
83 | 78300005 | Nátěr stávajícího zábradlí před vstupem | ks | 3 |  | 0 |  | 0 |  | 0 | 15 | 0 | 0 | 0 | 0 | 0 |  | Vlastní | Kalkul | 0 | 0 |  |  |  |  | POL1_
Díl: | M21 | Elektromontáže |  |  |  | 0 |  | 0 |  | 0 |  | 0 |  | 0 |  | 0 |  |  |  |  | 0 |  |  |  |  | DIL
84 | M21000001 | Demontáž a zpětná montáž včetně nových kotevních prvků | m | 15 |  | 0 |  | 0 |  | 0 | 15 | 0 | 0 | 0 | 0 | 0 |  | Vlastní | Kalkul | 0 | 0 |  |  |  |  | POL1_
85 | M21000002 | Nové venkovní svítidla s pohybovým senzorem, dodávka a montáž | ks | 3 |  | 0 |  | 0 |  | 0 | 15 | 0 | 0 | 0 | 0 | 0 |  | Vlastní | Kalkul | 0 | 0 |  |  |  |  | POL1_
Díl: | D96 | Přesuny suti a vybouraných hmot |  |  |  | 0 |  | 0 |  | 0 |  | 0 |  | 0 |  | 0 |  |  |  |  | 26.09 |  |  |  |  | DIL
86 | 979086112R00 | Nakládání nebo překládání suti a vybouraných hmot | t | 15.2697 |  | 0 |  | 0 |  | 0 | 15 | 0 | 0 | 0 | 0 | 0 |  | RTS 19/ I | RTS 19/ I | 0.277 | 4.23 |  |  |  |  | POL8_
87 | 979081111R00 | Odvoz suti a vybour. hmot na skládku do 1 km | t | 15.2697 |  | 0 |  | 0 |  | 0 | 15 | 0 | 0 | 0 | 0 | 0 |  | RTS 19/ I | RTS 19/ I | 0.49 | 7.48 |  |  |  |  | POL8_
88 | 979081121R00 | Příplatek k odvozu za každý další 1 km | t | 213.7752 |  | 0 |  | 0 |  | 0 | 15 | 0 | 0 | 0 | 0 | 0 |  | RTS 19/ I | RTS 19/ I | 0 | 0 |  |  |  |  | POL8_
89 | 979082111R00 | Vnitrostaveništní doprava suti do 10 m | t | 15.2697 |  | 0 |  | 0 |  | 0 | 15 | 0 | 0 | 0 | 0 | 0 |  | RTS 19/ I | RTS 19/ I | 0.942 | 14.38 |  |  |  |  | POL8_
90 | 979990107R00 | Poplatek za skládku suti - směs | t | 15.2697 |  | 0 |  | 0 |  | 0 | 15 | 0 | 0 | 0 | 0 | 0 |  | RTS 19/ I | RTS 19/ I | 0 | 0 |  |  |  |  | POL8_
Díl: | VN | Vedlejší náklady |  |  |  | 0 |  | 0 |  | 0 |  | 0 |  | 0 |  | 0 |  |  |  |  | 0 |  |  |  |  | DIL
91 | 005111021R | Vytyčení inženýrských sítí | Soubor | 1 |  | 0 |  | 0 |  | 0 | 15 | 0 | 0 | 0 | 0 | 0 |  | RTS 19/ I | Kalkul | 0 | 0 |  |  |  |  | POL99_8
|  | Zaměření a vytýčení stávajících inženýrských sítí v místě stavby z hlediska jejich ochrany při provádění stavby. | [23 empty] | POP |  | Zaměření a vytýčení stávajících inženýrských sítí v místě stavby z hlediska jejich ochrany při provádění stavby.
92 | 005121 R | Zařízení staveniště | Soubor | 1 |  | 0 |  | 0 |  | 0 | 15 | 0 | 0 | 0 | 0 | 0 |  | RTS 19/ I | Indiv | 0 | 0 |  |  |  |  | POL99_2
|  | Veškeré náklady spojené s vybudováním, provozem a odstraněním zařízení staveniště. | [23 empty] | POP
93 | 005124010R | Koordinační činnost | Soubor | 1 |  | 0 |  | 0 |  | 0 | 15 | 0 | 0 | 0 | 0 | 0 |  | RTS 19/ I | Indiv | 0 | 0 |  |  |  |  | POL99_2
|  | Koordinace stavebních a technologických dodávek stavby. | [23 empty] | POP
94 | 005231010R | Revize hromosvod | Soubor | 1 |  | 0 |  | 0 |  | 0 | 15 | 0 | 0 | 0 | 0 | 0 |  | RTS 19/ I | Kalkul | 0 | 0 |  |  |  |  | POL99_8
|  | náklady spojené s provedením všech technickými normami předepsaných zkoušek a revizí stavebních konstrukcí nebo stavebních prací. | [23 empty] | POP |  | náklady spojené s provedením všech technickými normami předepsaných zkoušek a revizí stavebních konstrukcí nebo stavebních prací.
[24 empty] | 15 | 21
| Celkem |  |  |  |  | 0 | [17 empty] | 0 | 0 | SUM
Poznámky uchazeče k zadání
POPUZIV
END
Note on S6: Jedná se o informaci, zda se jedná o položku, která je do rozpočtu zadána z cenové soustavy RTS, nebo vlastní.
Note on T6: Jedná se o název CÚ, která je zadána u položky rozpočtu