## Rekapitulace stavby
Export Komplet | [27 empty] | 2.0 | ZAMOK |  |  |  |  | False | False | {bafff671-fc97-4843-9f3c-a447fbbde846}
[33 empty] | 0,01 | 21
[33 empty] | 0,01 | 15
|  | REKAPITULACE STAVBY | [17 empty] | v --- níže se nacházejí doplnkové a pomocné údaje k sestavám --- v | [11 empty] | Návod na vyplnění | 0,001
|  | Kód: |  |  |  |  | BOH | [24 empty] | Měnit lze pouze buňky se žlutým podbarvením! 1) na prvním listu Rekapitulace stavby vyplňte v sestavě a) Souhrnný list - údaje o Uchazeči (přenesou se do ostatních sestav i v jiných listech) b) Rekapitulace objektů - potřebné Ostatní náklady 2) na vybraných listech vyplňte v sestavě a) Krycí list - údaje o Uchazeči, pokud se liší od údajů o Uchazeči na Souhrnném listu (údaje se přenesou do ostatních sestav v daném listu) b) Rekapitulace rozpočtu - potřebné Ostatní náklady c) Celkové náklady za stavbu - ceny u položek - množství, pokud má žluté podbarvení - a v případě potřeby poznámku (ta je ve skrytém sloupci) | 0,01
|  | Stavba: |  |  |  |  | Lávka ev.č. 06-06-02L přes Bohumínskou stružku (ul. Větrná) | [25 empty] | 0,01
|  | KSO: | [13 empty] | CC-CZ: | [16 empty] | 0,01
|  | Místo: | [13 empty] | Datum: |  | 13. 4. 2020 | [14 empty] | 0,01
0,01
|  | Zadavatel: | [13 empty] | IČ: |  | 00297569 | [14 empty] | 0,01
|  |  | Město Bohumín | [12 empty] | DIČ: |  | CZ00297569 | [14 empty] | 0,01
0,01
|  | Uchazeč: | [13 empty] | IČ: |  | Vyplň údaj | [14 empty] | 0,01
|  |  | Vyplň údaj | [12 empty] | DIČ: |  | Vyplň údaj | [14 empty] | 0,01
False
|  | Projektant: | [13 empty] | IČ: |  | 27764613 | [14 empty] | False
|  |  | Ing. Pavel Kurečka MOSTY s.r.o. | [12 empty] | DIČ: |  | CZ27764613 | [14 empty] | True
0,01
|  | Zpracovatel: | [13 empty] | IČ: | [16 empty] | 0,01
|  |  | Kurečková | [12 empty] | DIČ: | [16 empty] | True
Poznámka:
|  | Cena bez DPH | [13 empty] | 0
[8 empty] | Sazba daně |  |  | Základ daně |  |  |  |  | Výše daně
|  | DPH |  | základní |  |  |  | 21% |  |  | 0 |  |  |  |  | 0
|  |  |  | snížená |  |  |  | 15% |  |  | 0 |  |  |  |  | 0
|  |  |  | zákl. přenesená |  |  |  | 21% |  |  | 0 |  |  |  |  | 0
|  |  |  | sníž. přenesená |  |  |  | 15% |  |  | 0 |  |  |  |  | 0
|  |  |  | nulová |  |  |  | 0% |  |  | 0 |  |  |  |  | 0
|  | Cena s DPH | [6 empty] | v |  |  | CZK |  |  |  | 0
|  | Projektant | [11 empty] | Zpracovatel
|  | Datum a podpis: | [7 empty] | Razítko |  |  |  | Datum a podpis: |  |  | Razítko
|  | Objednavatel | [11 empty] | Uchazeč
|  | Datum a podpis: | [7 empty] | Razítko |  |  |  | Datum a podpis: |  |  | Razítko
REKAPITULACE OBJEKTŮ STAVBY A SOUPISŮ PRACÍ
| Kód: | [6 empty] | BOH
| Stavba: | [6 empty] | Lávka ev.č. 06-06-02L přes Bohumínskou stružku (ul. Větrná)
| Místo: | [13 empty] | Datum: |  | 13. 4. 2020
| Zadavatel: | [6 empty] | Město Bohumín | [6 empty] | Projektant: |  | Ing. Pavel Kurečka MOSTY s.r.o. |  |  | Informatívní údaje z listů zakázek
| Uchazeč: | [13 empty] | Zpracovatel: |  | Kurečková
| Kód |  |  |  | Popis | [7 empty] | Cena bez DPH [CZK] |  |  |  |  | Cena s DPH [CZK] | Typ | z toho Ostat. náklady [CZK] | DPH [CZK] | Normohodiny [h] | DPH základní [CZK] | DPH snížená [CZK] | DPH základní přenesená [CZK] | DPH snížená přenesená [CZK] | Základna DPH základní | Základna DPH snížená | Základna DPH zákl. přenesená | Základna DPH sníž. přenesená | Základna DPH nulová
| Náklady z rozpočtů | [11 empty] | 0 |  |  |  |  | 0 |  | 0 | 0 | 0 | 0 | 0 | 0 | 0 | 0 | 0 | 0 | 0 | 0 |  | D | 0 | ###NOIMPORT### | IMPORT | {bafff671-fc97-4843-9f3c-a447fbbde846} | {00000000-0000-0000-0000-000000000000}
/ |  | 000 |  |  |  | 000 - Ostatní a vedlejší náklady | [6 empty] | 0 |  |  |  |  | 0 | VON | 0 | 0 | 0 | 0 | 0 | 0 | 0 | 0 | 0 | 0 | 0 | 0 |  |  | 1 |  | IMPORT | {f2b24420-85f0-4608-8b1d-1f46821466b2} | {bafff671-fc97-4843-9f3c-a447fbbde846} | 2
|  | SO 201 |  |  |  | SO 201 - Lávka ev.č. 06-06-02L | [6 empty] | 0 |  |  |  |  | 0 | STA | 0 | 0 | 0 | 0 | 0 | 0 | 0 | 0 | 0 | 0 | 0 | 0 |  | D | 1 | ###NOIMPORT### | IMPORT | {da3246cf-e830-4180-8c04-c100986fdd13} | {bafff671-fc97-4843-9f3c-a447fbbde846} | 2
/ |  |  | SO 201.1 |  |  |  | SO 201.1 - Bourání konstrukcí, výkopy | [5 empty] | 0 |  |  |  |  | 0 | Soupis | 0 | 0 | 0 | 0 | 0 | 0 | 0 | 0 | 0 | 0 | 0 | 0 |  |  | 2 |  | IMPORT | {40c3c5a3-2ff9-484e-88ec-1498f5f14fe9} | {da3246cf-e830-4180-8c04-c100986fdd13}
/ |  |  | SO 201.2 |  |  |  | SO 201.2 - Nové konstrukce | [5 empty] | 0 |  |  |  |  | 0 | Soupis | 0 | 0 | 0 | 0 | 0 | 0 | 0 | 0 | 0 | 0 | 0 | 0 |  |  | 2 |  | IMPORT | {c347fb0d-1c20-4899-8645-a6bc544a9a5d} | {da3246cf-e830-4180-8c04-c100986fdd13}

## 000 - 000 - Ostatní a ved...
{f2b24420-85f0-4608-8b1d-1f46821466b2}
2
| KRYCÍ LIST SOUPISU PRACÍ | [7 empty] | v --- níže se nacházejí doplnkové a pomocné údaje k sestavám --- v | [8 empty] | False
Stavba:
Lávka ev.č. 06-06-02L přes Bohumínskou stružku (ul. Větrná)
Objekt:
000 - 000 - Ostatní a vedlejší náklady
| KSO: |  |  |  |  | CC-CZ:
| Místo: |  |  |  |  | Datum: | 13. 4. 2020
| Zadavatel: |  |  |  |  | IČ: | 00297569
|  | Město Bohumín |  |  |  | DIČ: | CZ00297569
| Uchazeč: |  |  |  |  | IČ: | Vyplň údaj
|  | Vyplň údaj |  |  |  | DIČ: | Vyplň údaj
| Projektant: |  |  |  |  | IČ: | 27764613
|  | Ing. Pavel Kurečka MOSTY s.r.o. |  |  |  | DIČ: | CZ27764613
| Zpracovatel: |  |  |  |  | IČ:
|  | Kurečková |  |  |  | DIČ:
Poznámka:
| Cena bez DPH | [5 empty] | 0
|  |  | Základ daně |  |  | Sazba daně | Výše daně
| DPH | základní | 0 |  |  | 21% | 0
|  | snížená | 0 |  |  | 15% | 0
|  | zákl. přenesená | 0 |  |  | 21% | 0
|  | sníž. přenesená | 0 |  |  | 15% | 0
|  | nulová | 0 |  |  | 0% | 0
| Cena s DPH |  |  | v | CZK |  | 0
| Projektant |  |  | Zpracovatel
| Datum a podpis: |  | Razítko | Datum a podpis: |  |  | Razítko
| Objednavatel |  |  | Uchazeč
| Datum a podpis: |  | Razítko | Datum a podpis: |  |  | Razítko
REKAPITULACE ČLENĚNÍ SOUPISU PRACÍ
Stavba:
Lávka ev.č. 06-06-02L přes Bohumínskou stružku (ul. Větrná)
Objekt:
000 - 000 - Ostatní a vedlejší náklady
Místo: | [5 empty] | Datum: | 13. 4. 2020
Zadavatel: |  |  | Město Bohumín |  |  | Projektant: | Ing. Pavel Kurečka MOSTY s.r.o.
Uchazeč: |  |  | Vyplň údaj |  |  | Zpracovatel: | Kurečková
Kód dílu - Popis | [6 empty] | Cena celkem [CZK]
Náklady ze soupisu prací | [6 empty] | 0 | [11 empty] | -1
| VRN - Vedlejší rozpočtové náklady | [5 empty] | 0
| VRN1 - Průzkumné, geodetické a projektové práce | [5 empty] | 0
| VRN2 - Příprava staveniště | [5 empty] | 0
| VRN3 - Zařízení staveniště | [5 empty] | 0
| VRN4 - Inženýrská činnost | [5 empty] | 0
| VRN7 - Provozní vlivy | [5 empty] | 0
| VRN9 - Ostatní náklady | [5 empty] | 0
SOUPIS PRACÍ
Stavba:
Lávka ev.č. 06-06-02L přes Bohumínskou stružku (ul. Větrná)
Objekt:
000 - 000 - Ostatní a vedlejší náklady
Místo: | [5 empty] | Datum: | 13. 4. 2020
Zadavatel: |  |  | Město Bohumín |  |  | Projektant: | Ing. Pavel Kurečka MOSTY s.r.o.
Uchazeč: |  |  | Vyplň údaj |  |  | Zpracovatel: | Kurečková
PČ | Typ | Kód | Popis | MJ | Množství | J.cena [CZK] | Cena celkem [CZK] | Cenová soustava |  | DPH | J. Nh [h] | Nh celkem [h] | J. hmotnost [t] | Hmotnost celkem [t] | J. suť [t] | Suť Celkem [t]
Náklady soupisu celkem | [6 empty] | 0 |  |  |  |  | 0 |  | 0 |  | 0 |  | D | -1 | [7 empty] | 0
| D | VRN | Vedlejší rozpočtové náklady |  |  |  | 0 |  |  |  |  | 0 |  | 0 |  | 0 | 5 | D | 0 | ROZPOCET | [6 empty] | 0
| D | VRN1 | Průzkumné, geodetické a projektové práce |  |  |  | 0 |  |  |  |  | 0 |  | 0 |  | 0 | 5 | D | 1 | ROZPOCET | [6 empty] | 0
1 | K | 012203000 | Geodetické práce při provádění stavby | Kč | 1 |  | 0 | CS ÚRS 2020 01 |  | základní |  | 0 | 0 | 0 | 0 | 0 | 1024 | K | 2 | ROZPOCET | 0 | 0 | 0 | 0 | 0 | 1 | 0 | 1024 | -604390791
| PP |  | Geodetické práce při provádění stavby | [14 empty] | PP | 2
| P |  | Poznámka k položce: Vytyčení inženýrských sítí Vytyčení a zaměření konstrukcí | [14 empty] | P | 2
2 | K | 012303000 | Geodetické práce po výstavbě | Kč | 1 |  | 0 | CS ÚRS 2020 01 |  | základní |  | 0 | 0 | 0 | 0 | 0 | 1024 | K | 2 | ROZPOCET | 0 | 0 | 0 | 0 | 0 | 1 | 0 | 1024 | 1202472183
| PP |  | Geodetické práce po výstavbě | [14 empty] | PP | 2
| P |  | Poznámka k položce: Geometrický plán skutečného provedení stavby | [14 empty] | P | 2
3 | K | 013244000 | Dokumentace pro provádění stavby | Kč | 1 |  | 0 | CS ÚRS 2020 01 |  | základní |  | 0 | 0 | 0 | 0 | 0 | 1024 | K | 2 | ROZPOCET | 0 | 0 | 0 | 0 | 0 | 1 | 0 | 1024 | -320812486
| PP |  | Dokumentace pro provádění stavby | [14 empty] | PP | 2
| P |  | Poznámka k položce: Realizační a dílenská dokumentace | [14 empty] | P | 2
4 | K | 013254000 | Dokumentace skutečného provedení stavby | Kč | 1 |  | 0 | CS ÚRS 2020 01 |  | základní |  | 0 | 0 | 0 | 0 | 0 | 1024 | K | 2 | ROZPOCET | 0 | 0 | 0 | 0 | 0 | 1 | 0 | 1024 | -431616089
| PP |  | Dokumentace skutečného provedení stavby | [14 empty] | PP | 2
| P |  | Poznámka k položce: tištěná a digitální | [14 empty] | P | 2
| D | VRN2 | Příprava staveniště |  |  |  | 0 |  |  |  |  | 0 |  | 0 |  | 0 | 5 | D | 1 | ROZPOCET | [6 empty] | 0
5 | K | 021002000 | Záchranné práce | Kč | 1 |  | 0 | CS ÚRS 2020 01 |  | základní |  | 0 | 0 | 0 | 0 | 0 | 1024 | K | 2 | ROZPOCET | 0 | 0 | 0 | 0 | 0 | 1 | 0 | 1024 | -129446774
| PP |  | Záchranné práce | [14 empty] | PP | 2
| P |  | Poznámka k položce: Ochrana toku - plachta pro zachycení odpadu a norná stěna | [14 empty] | P | 2
| D | VRN3 | Zařízení staveniště |  |  |  | 0 |  |  |  |  | 0 |  | 0 |  | 0 | 5 | D | 1 | ROZPOCET | [6 empty] | 0
6 | K | 030001000 | Zařízení staveniště | Kč | 1 |  | 0 | CS ÚRS 2020 01 |  | základní |  | 0 | 0 | 0 | 0 | 0 | 1024 | K | 2 | ROZPOCET | 0 | 0 | 0 | 0 | 0 | 1 | 0 | 1024 | -1355567382
| PP |  | Zařízení staveniště | [14 empty] | PP | 2
| P |  | Poznámka k položce: zřízení, provoz a odstranění zařízení staveniště včetně připojení na media | [14 empty] | P | 2
7 | K | 034103000 | Oplocení staveniště | m | 40 |  | 0 | CS ÚRS 2020 01 |  | základní |  | 0 | 0 | 0 | 0 | 0 | 1024 | K | 2 | ROZPOCET | 0 | 0 | 0 | 0 | 0 | 1 | 0 | 1024 | 1196512855
| PP |  | Oplocení staveniště | [14 empty] | PP | 2
| P |  | Poznámka k položce: Zřízení, údržba, pronájem, odstranění | [14 empty] | P | 2
8 | K | 034403000 | Osvětlení staveniště | Kč | 1 |  | 0 | CS ÚRS 2020 01 |  | základní |  | 0 | 0 | 0 | 0 | 0 | 1024 | K | 2 | ROZPOCET | 0 | 0 | 0 | 0 | 0 | 1 | 0 | 1024 | -1143726535
| PP |  | Osvětlení staveniště | [14 empty] | PP | 2
| P |  | Poznámka k položce: Osvětlení staveniště a provizorního dopravního značení během stavby | [14 empty] | P | 2
9 | K | 034503000 | Informační tabule na staveništi | Kč | 1 |  | 0 | CS ÚRS 2020 01 |  | základní |  | 0 | 0 | 0 | 0 | 0 | 1024 | K | 2 | ROZPOCET | 0 | 0 | 0 | 0 | 0 | 1 | 0 | 1024 | -1140010585
| PP |  | Informační tabule na staveništi | [14 empty] | PP | 2
| P |  | Poznámka k položce: označení stavby cedulí (název stavby, délka realizace, jméno stavbyvedoucího, tel. kontakt) | [14 empty] | P | 2
| D | VRN4 | Inženýrská činnost |  |  |  | 0 |  |  |  |  | 0 |  | 0 |  | 0 | 5 | D | 1 | ROZPOCET | [6 empty] | 0
10 | K | 041103000 | Autorský dozor projektanta | hod | 30 |  | 0 | CS ÚRS 2020 01 |  | základní |  | 0 | 0 | 0 | 0 | 0 | 1024 | K | 2 | ROZPOCET | 0 | 0 | 0 | 0 | 0 | 1 | 0 | 1024 | -1022530784
| PP |  | Autorský dozor projektanta | [14 empty] | PP | 2
| P |  | Poznámka k položce: Autorský dozor včetně cestovného | [14 empty] | P | 2
11 | K | 04290302R | První hlavní prohlídka | ks | 1 |  | 0 | vlastní |  | základní |  | 0 | 0 | 0 | 0 | 0 | 1024 | K | 2 | ROZPOCET | 0 | 0 | 0 | 0 | 0 | 1 | 0 | 1024 | -1028811010
| PP |  | První hlavní prohlídka | [14 empty] | PP | 2
| P |  | Poznámka k položce: Provedení 1. hlavní prohlídky lávky včetně zpracování protokolu | [14 empty] | P | 2
12 | K | 0429031R | Mostní list | Kč | 1 |  | 0 | vlastní |  | základní |  | 0 | 0 | 0 | 0 | 0 | 1024 | K | 2 | ROZPOCET | 0 | 0 | 0 | 0 | 0 | 1 | 0 | 1024 | -1996361446
| PP |  | Mostní list | [14 empty] | PP | 2
| P |  | Poznámka k položce: Zpracování mostního listu dle ČSN 73 6220 | [14 empty] | P | 2
13 | K | 04290343R | Havarijní a povodňový plán | Kč | 1 |  | 0 | vlastní |  | základní |  | 0 | 0 | 0 | 0 | 0 | 1024 | K | 2 | ROZPOCET | 0 | 0 | 0 | 0 | 0 | 1 | 0 | 1024 | 1947918725
| PP |  | Havarijní a povodňový plán | [14 empty] | PP | 2
| P |  | Poznámka k položce: - zpracování havarijního a povodňového plánu - projednání plánu s Povodím Odry | [14 empty] | P | 2
14 | K | 043103000 | Zkoušky bez rozlišení | Kč | 1 |  | 0 | CS ÚRS 2020 01 |  | základní |  | 0 | 0 | 0 | 0 | 0 | 1024 | K | 2 | ROZPOCET | 0 | 0 | 0 | 0 | 0 | 1 | 0 | 1024 | 700769016
| PP |  | Zkoušky bez rozlišení | [14 empty] | PP | 2
| P |  | Poznámka k položce: zkoušky materiálů a konstrukcí - beton, zhutnění, nátěry | [14 empty] | P | 2
| D | VRN7 | Provozní vlivy |  |  |  | 0 |  |  |  |  | 0 |  | 0 |  | 0 | 5 | D | 1 | ROZPOCET | [6 empty] | 0
15 | K | 072002000 | Silniční provoz | Kč | 1 |  | 0 | CS ÚRS 2020 01 |  | základní |  | 0 | 0 | 0 | 0 | 0 | 1024 | K | 2 | ROZPOCET | 0 | 0 | 0 | 0 | 0 | 1 | 0 | 1024 | -498393324
| PP |  | Silniční provoz | [14 empty] | PP | 2
| P |  | Poznámka k položce: Provizorní dopravní značení - projednání, montáž, pronájem, údržba, demontáž | [14 empty] | P | 2
16 | K | 075603000 | Jiná ochranná pásma | Kč | 1 |  | 0 | CS ÚRS 2020 01 |  | základní |  | 0 | 0 | 0 | 0 | 0 | 1024 | K | 2 | ROZPOCET | 0 | 0 | 0 | 0 | 0 | 1 | 0 | 1024 | 117175935
| PP |  | Jiná ochranná pásma | [14 empty] | PP | 2
| P |  | Poznámka k položce: Průzkum inženýrských sítí | [14 empty] | P | 2
| D | VRN9 | Ostatní náklady |  |  |  | 0 |  |  |  |  | 0 |  | 0 |  | 0 | 5 | D | 1 | ROZPOCET | [6 empty] | 0
17 | K | 09100301R | Ostatní náklady bez rozlišení - vysprávky místní komunikace | Kč | 1 |  | 0 | vlastní |  | základní |  | 0 | 0 | 0 | 0 | 0 | 1024 | K | 2 | ROZPOCET | 0 | 0 | 0 | 0 | 0 | 1 | 0 | 1024 | -37502045
| PP |  | Ostatní náklady bez rozlišení | [14 empty] | PP | 2
| P |  | Poznámka k položce: Vysprávky místních komunikací - odstranění škod vzniklých staveništní dopravou | [14 empty] | P | 2

## SO 201.1 - SO 201.1 - Bou...
{40c3c5a3-2ff9-484e-88ec-1498f5f14fe9}
2
| KRYCÍ LIST SOUPISU PRACÍ | [7 empty] | v --- níže se nacházejí doplnkové a pomocné údaje k sestavám --- v | [8 empty] | False
Stavba:
Lávka ev.č. 06-06-02L přes Bohumínskou stružku (ul. Větrná)
Objekt:
SO 201 - SO 201 - Lávka ev.č. 06-06-02L
Soupis:
SO 201.1 - SO 201.1 - Bourání konstrukcí, výkopy
| KSO: |  |  |  |  | CC-CZ:
| Místo: |  |  |  |  | Datum: | 13. 4. 2020
| Zadavatel: |  |  |  |  | IČ: | 00297569
|  | Město Bohumín |  |  |  | DIČ: | CZ00297569
| Uchazeč: |  |  |  |  | IČ: | Vyplň údaj
|  | Vyplň údaj |  |  |  | DIČ: | Vyplň údaj
| Projektant: |  |  |  |  | IČ: | 27764613
|  | Ing. Pavel Kurečka MOSTY s.r.o. |  |  |  | DIČ: | CZ27764613
| Zpracovatel: |  |  |  |  | IČ:
|  | Kurečková |  |  |  | DIČ:
Poznámka:
| Cena bez DPH | [5 empty] | 0
|  |  | Základ daně |  |  | Sazba daně | Výše daně
| DPH | základní | 0 |  |  | 21% | 0
|  | snížená | 0 |  |  | 15% | 0
|  | zákl. přenesená | 0 |  |  | 21% | 0
|  | sníž. přenesená | 0 |  |  | 15% | 0
|  | nulová | 0 |  |  | 0% | 0
| Cena s DPH |  |  | v | CZK |  | 0
| Projektant |  |  | Zpracovatel
| Datum a podpis: |  | Razítko | Datum a podpis: |  |  | Razítko
| Objednavatel |  |  | Uchazeč
| Datum a podpis: |  | Razítko | Datum a podpis: |  |  | Razítko
REKAPITULACE ČLENĚNÍ SOUPISU PRACÍ
Stavba:
Lávka ev.č. 06-06-02L přes Bohumínskou stružku (ul. Větrná)
Objekt:
SO 201 - SO 201 - Lávka ev.č. 06-06-02L
Soupis:
SO 201.1 - SO 201.1 - Bourání konstrukcí, výkopy
Místo: | [5 empty] | Datum: | 13. 4. 2020
Zadavatel: |  |  | Město Bohumín |  |  | Projektant: | Ing. Pavel Kurečka MOSTY s.r.o.
Uchazeč: |  |  | Vyplň údaj |  |  | Zpracovatel: | Kurečková
Kód dílu - Popis | [6 empty] | Cena celkem [CZK]
Náklady ze soupisu prací | [6 empty] | 0 | [11 empty] | -1
| HSV - Práce a dodávky HSV | [5 empty] | 0
| 1 - Zemní práce | [5 empty] | 0
| 9 - Ostatní konstrukce a práce, bourání | [5 empty] | 0
| 997 - Přesun sutě | [5 empty] | 0
| 998 - Přesun hmot | [5 empty] | 0
SOUPIS PRACÍ
Stavba:
Lávka ev.č. 06-06-02L přes Bohumínskou stružku (ul. Větrná)
Objekt:
SO 201 - SO 201 - Lávka ev.č. 06-06-02L
Soupis:
SO 201.1 - SO 201.1 - Bourání konstrukcí, výkopy
Místo: | [5 empty] | Datum: | 13. 4. 2020
Zadavatel: |  |  | Město Bohumín |  |  | Projektant: | Ing. Pavel Kurečka MOSTY s.r.o.
Uchazeč: |  |  | Vyplň údaj |  |  | Zpracovatel: | Kurečková
PČ | Typ | Kód | Popis | MJ | Množství | J.cena [CZK] | Cena celkem [CZK] | Cenová soustava |  | DPH | J. Nh [h] | Nh celkem [h] | J. hmotnost [t] | Hmotnost celkem [t] | J. suť [t] | Suť Celkem [t]
Náklady soupisu celkem | [6 empty] | 0 |  |  |  |  | 0 |  | 0.38076 |  | 22.957 |  | D | -1 | [10 empty] | 0
| D | HSV | Práce a dodávky HSV |  |  |  | 0 |  |  |  |  | 0 |  | 0.38076 |  | 22.957 | 1 | D | 0 |  |  |  | ROZPOCET | [6 empty] | 0
| D | 1 | Zemní práce |  |  |  | 0 |  |  |  |  | 0 |  | 0.015496 |  | 2.3604 | 1 | D | 1 |  |  |  | ROZPOCET | [6 empty] | 0
1 | K | 113107141 | Odstranění podkladu živičného tl 50 mm ručně | m2 | 24.086 |  | 0 | CS ÚRS 2020 01 |  | základní |  | 0 | 0 | 0 | 0.098 | 2.3604 | 4 | K | 2 |  |  |  | ROZPOCET | 0 | 0 | 0 | 0 | 0 | 1 | 0 | 4 | 1120800742
| PP |  | Odstranění podkladů nebo krytů ručně s přemístěním hmot na skládku na vzdálenost do 3 m nebo s naložením na dopravní prostředek živičných, o tl. vrstvy do 50 mm | [14 empty] | PP | 2
| P |  | Poznámka k položce: Odstranění povrchu chodníku ručně Litý asfalt, předpokládána tloušťka 40 mm | [14 empty] | P | 2
| VV |  | Na nosné konstrukci | [14 empty] | VV | 2 | 1 | True | 0 | ROZPOCET
| VV |  | 14,51*1,12 |  | 16.251 | [12 empty] | VV | 2 | 2 | True | 0 | ROZPOCET
| VV |  | Mimo NK | [14 empty] | VV | 2 | 1 | True | 0 | ROZPOCET
| VV |  | 1,65*1,3+5,69 |  | 7.835 | [12 empty] | VV | 2 | 2 | True | 0 | ROZPOCET
| VV |  | Součet |  | 24.086 | [12 empty] | VV | 2 | 4 | True | 1 | ROZPOCET
2 | K | 122111101 | Odkopávky a prokopávky v hornině třídy těžitelnosti I, skupiny 1 a 2 ručně | m3 | 12.895 |  | 0 | CS ÚRS 2020 01 |  | základní |  | 0 | 0 | 0 | 0 | 0 | 4 | K | 2 |  |  |  | ROZPOCET | 0 | 0 | 0 | 0 | 0 | 1 | 0 | 4 | 1822368444
| PP |  | Odkopávky a prokopávky ručně zapažené i nezapažené v hornině třídy těžitelnosti I skupiny 1 a 2 | [14 empty] | PP | 2
| P |  | Poznámka k položce: Skrývka humózní vrstvy v tl. 0,25m | [14 empty] | P | 2
| VV |  | (7,9*2,95-1,51*1,4 +3,2*3,52+1,5*0,98+2*3,3+1,5*2,5 + 2,7*1,52+ 1,5*1,2 + 1*1,4)*0,25 |  | 12.895 | [12 empty] | VV | 2 | 2 | True | 1 | ROZPOCET
3 | K | 131213101 | Hloubení jam v soudržných horninách třídy těžitelnosti I, skupiny 3 ručně | m3 | 49.034 |  | 0 | CS ÚRS 2020 01 |  | základní |  | 0 | 0 | 0 | 0 | 0 | 4 | K | 2 |  |  |  | ROZPOCET | 0 | 0 | 0 | 0 | 0 | 1 | 0 | 4 | 907071817
| PP |  | Hloubení jam ručně zapažených i nezapažených s urovnáním dna do předepsaného profilu a spádu v hornině třídy těžitelnosti I skupiny 3 soudržných | [14 empty] | PP | 2
| P |  | Poznámka k položce: Výkopy pro opěry v zemním tělese ochranné hráze Vykopávky v jílové vrstvě včetně pažení | [14 empty] | P | 2
| VV |  | (7,3+7,5)*1,4+2,7*0,9+0,5*1,42*1,42*3+0,5*0,9*0,9*6,7+0,5*4*1,2*1,2+0,5*3,9*1,2*1,2 |  | 34.576 | [12 empty] | VV | 2 | 2 | True | 0 | ROZPOCET
| VV |  | 0,5*0,9*0,9*6,2+3,3*1,3*1,3+0,5*6,5*1,4*1,4 |  | 14.458 | [12 empty] | VV | 2 | 2 | True | 0 | ROZPOCET
| VV |  | Součet |  | 49.034 | [12 empty] | VV | 2 | 4 | True | 1 | ROZPOCET
4 | K | 151201201 | Zřízení zátažného pažení stěn výkopu hl do 4 m | m2 | 10.4 |  | 0 | CS ÚRS 2020 01 |  | základní |  | 0 | 0.00149 | 0.015496 | 0 | 0 | 4 | K | 2 |  |  |  | ROZPOCET | 0 | 0 | 0 | 0 | 0 | 1 | 0 | 4 | -396552310
| PP |  | Zřízení pažení stěn výkopu bez rozepření nebo vzepření zátažné, hloubky do 4 m | [14 empty] | PP | 2
| P |  | Poznámka k položce: Zajištění výkopové stěny u OP1; a stability schodiště Dřevěné pažení se zajištěním stěny | [14 empty] | P | 2
| VV |  | 8*1,3 |  | 10.4 | [12 empty] | VV | 2 | 2 | True | 1 | ROZPOCET
5 | K | 151201211 | Odstranění pažení stěn zátažného hl do 4 m | m2 | 10.4 |  | 0 | CS ÚRS 2020 01 |  | základní |  | 0 | 0 | 0 | 0 | 0 | 4 | K | 2 |  |  |  | ROZPOCET | 0 | 0 | 0 | 0 | 0 | 1 | 0 | 4 | 1358971866
| PP |  | Odstranění pažení stěn výkopu bez rozepření nebo vzepření s uložením pažin na vzdálenost do 3 m od okraje výkopu zátažné, hloubky do 4 m | [14 empty] | PP | 2
6 | K | 162706111 | Vodorovné přemístění do 6000 m bez naložení výkopku ze zemin schopných zúrodnění | m3 | 61.93 |  | 0 | CS ÚRS 2020 01 |  | základní |  | 0 | 0 | 0 | 0 | 0 | 4 | K | 2 |  |  |  | ROZPOCET | 0 | 0 | 0 | 0 | 0 | 1 | 0 | 4 | 884400358
| PP |  | Vodorovné přemístění výkopku bez naložení, avšak se složením zemin schopných zúrodnění, na vzdálenost přes 5000 do 6000 m | [14 empty] | PP | 2
| P |  | Poznámka k položce: odvoz materiálu z výkopů na skládku | [14 empty] | P | 2
| VV |  | 12,90+49,03 |  | 61.93 | [12 empty] | VV | 2 | 2 | True | 1 | ROZPOCET
7 | K | 162706119 | Příplatek pro vodorovné přemístění bez naložení výkopku ze zemin schopných zúrodnění ZKD 1000 m | m3 | 247.72 |  | 0 | CS ÚRS 2020 01 |  | základní |  | 0 | 0 | 0 | 0 | 0 | 4 | K | 2 |  |  |  | ROZPOCET | 0 | 0 | 0 | 0 | 0 | 1 | 0 | 4 | -1037118698
| PP |  | Vodorovné přemístění výkopku bez naložení, avšak se složením zemin schopných zúrodnění, na vzdálenost Příplatek k ceně za každých dalších i započatých 1000 m | [14 empty] | PP | 2
| P |  | Poznámka k položce: odvoz na vzdálenost do 10 km | [14 empty] | P | 2
| VV |  | 61,93*4 'Přepočtené koeficientem množství |  | 247.72 | [12 empty] | VV | 2 | 2 | False | 1 | ROZPOCET
8 | K | 171201231 | Poplatek za uložení zeminy a kamení na recyklační skládce (skládkovné) kód odpadu 17 05 04 | t | 123.86 |  | 0 | CS ÚRS 2020 01 |  | základní |  | 0 | 0 | 0 | 0 | 0 | 4 | K | 2 |  |  |  | ROZPOCET | 0 | 0 | 0 | 0 | 0 | 1 | 0 | 4 | -840150028
| PP |  | Poplatek za uložení stavebního odpadu na recyklační skládce (skládkovné) zeminy a kamení zatříděného do Katalogu odpadů pod kódem 17 05 04 | [14 empty] | PP | 2
| VV |  | 61,93*2 'Přepočtené koeficientem množství |  | 123.86 | [12 empty] | VV | 2 | 2 | False | 1 | ROZPOCET
| D | 9 | Ostatní konstrukce a práce, bourání |  |  |  | 0 |  |  |  |  | 0 |  | 0.36526 |  | 20.5966 | 1 | D | 1 |  |  |  | ROZPOCET | [6 empty] | 0
9 | K | 938908411 | Čištění vozovek splachováním vodou | m2 | 175 |  | 0 | CS ÚRS 2020 01 |  | základní |  | 0 | 0 | 0 | 0.02 | 3.5 | 4 | K | 2 |  |  |  | ROZPOCET | 0 | 0 | 0 | 0 | 0 | 1 | 0 | 4 | 589789454
| PP |  | Čištění vozovek splachováním vodou povrchu podkladu nebo krytu živičného, betonového nebo dlážděného | [14 empty] | PP | 2
| VV |  | 1*(3,5*50) |  | 175 | [12 empty] | VV | 2 | 2 | True | 1 | ROZPOCET
10 | K | 938909311 | Čištění vozovek metením strojně podkladu nebo krytu betonového nebo živičného | m2 | 315 |  | 0 | CS ÚRS 2020 01 |  | základní |  | 0 | 0 | 0 | 0.02 | 6.3 | 4 | K | 2 |  |  |  | ROZPOCET | 0 | 0 | 0 | 0 | 0 | 1 | 0 | 4 | -2098436027
| PP |  | Čištění vozovek metením bláta, prachu nebo hlinitého nánosu s odklizením na hromady na vzdálenost do 20 m nebo naložením na dopravní prostředek strojně povrchu podkladu nebo krytu betonového nebo živičného | [14 empty] | PP | 2
| P |  | Poznámka k položce: Čištění vozovky znečištěné při bouracích a výkopových pracích – 1x denně 3 dny (3,5*30) = 105 m2* 3 dny = 315 m2 | [14 empty] | P | 2
| VV |  | 3,5*30*3 |  | 315 | [12 empty] | VV | 2 | 2 | True | 1 | ROZPOCET
11 | K | 962041211 | Bourání mostních zdí a pilířů z betonu prostého | m3 | 1.706 |  | 0 | CS ÚRS 2020 01 |  | základní |  | 0 | 0.12 | 0.20472 | 2.2 | 3.7532 | 4 | K | 2 |  |  |  | ROZPOCET | 0 | 0 | 0 | 0 | 0 | 1 | 0 | 4 | -1431745735
| PP |  | Bourání mostních konstrukcí zdiva a pilířů z prostého betonu | [14 empty] | PP | 2
| P |  | Poznámka k položce: Odstranění závěrných zídek - odhad | [14 empty] | P | 2
| VV |  | Závěrné zídky - odhad | [14 empty] | VV | 2 | 1 | True | 0 | ROZPOCET
| VV |  | 0,72*0,35+0,9*0,5+0,52*0,90+0,6*0,2 |  | 1.29 | [12 empty] | VV | 2 | 2 | True | 0 | ROZPOCET
| VV |  | betonová čela kamenných schodišť | [14 empty] | VV | 2 | 1 | True | 0 | ROZPOCET
| VV |  | 0,4*0,2*2*2*1,3 |  | 0.416 | [12 empty] | VV | 2 | 2 | True | 0 | ROZPOCET
| VV |  | Součet |  | 1.706 | [12 empty] | VV | 2 | 4 | True | 1 | ROZPOCET
12 | K | 963022819 | Bourání kamenných schodišťových stupňů zhotovených na místě | m | 10.57 |  | 0 | CS ÚRS 2020 01 |  | základní |  | 0 | 0 | 0 | 0.112 | 1.1838 | 4 | K | 2 |  |  |  | ROZPOCET | 0 | 0 | 0 | 0 | 0 | 1 | 0 | 4 | 268752551
| PP |  | Bourání kamenných schodišťových stupňů oblých, rovných nebo kosých zhotovených na místě | [14 empty] | PP | 2
| P |  | Poznámka k položce: Demolice kamenných přístupových schodů na lávku - odhad | [14 empty] | P | 2
| VV |  | 7*1,51 |  | 10.57 | [12 empty] | VV | 2 | 2 | True | 1 | ROZPOCET
13 | K | 963051111 | Bourání mostní nosné konstrukce z ŽB | m3 | 1.3 |  | 0 | CS ÚRS 2020 01 |  | základní |  | 0 | 0.12171 | 0.15822 | 2.4 | 3.12 | 4 | K | 2 |  |  |  | ROZPOCET | 0 | 0 | 0 | 0 | 0 | 1 | 0 | 4 | -1942103732
| PP |  | Bourání mostních konstrukcí nosných konstrukcí ze železového betonu | [14 empty] | PP | 2
| P |  | Poznámka k položce: Bourání ŽB mostovky lávky průměrná tl. 80 mm | [14 empty] | P | 2
| VV |  | 1,12*14,51 *0,08 |  | 1.3 | [12 empty] | VV | 2 | 2 | True | 1 | ROZPOCET
14 | K | 963071112 | Demontáž ocelových prvků mostů šroubovaných nebo svařovaných přes 100 kg | kg | 2107.215 |  | 0 | CS ÚRS 2020 01 |  | základní |  | 0 | 0 | 0 | 0.001 | 2.1072 | 4 | K | 2 |  |  |  | ROZPOCET | 0 | 0 | 0 | 0 | 0 | 1 | 0 | 4 | -548695125
| PP |  | Demontáž ocelových prvků mostních konstrukcí ztužidel, sedel pro centrické uložení mostnic, stoliček, diagonál, svislic, styčníkových plechů, chodníkových konzol, podlahových nosníků, kabelových žlabů a ostatních drobných prvků šroubovaných nebo svařovaných, hmotnosti přes 100 kg | [14 empty] | PP | 2
| P |  | Poznámka k položce: Odstranění nosné konstrukce lávky 3 x 4 ks ocelových trub Trouby jsou zkorodované, nevhodné do šrotu. Budou odvezeny na skládku. | [14 empty] | P | 2
| VV |  | (4*14,51*0,004+14,51*2*0,01*0,125)*7850 |  | 2107.215 | [12 empty] | VV | 2 | 2 | True | 1 | ROZPOCET
15 | K | 966005211 | Rozebrání a odstranění silničního zábradlí se sloupky osazenými do říms nebo krycích desek | m | 4.4 |  | 0 | CS ÚRS 2020 01 |  | základní |  | 0 | 0 | 0 | 0.025 | 0.11 | 4 | K | 2 |  |  |  | ROZPOCET | 0 | 0 | 0 | 0 | 0 | 1 | 0 | 4 | 297842832
| PP |  | Rozebrání a odstranění silničního zábradlí a ocelových svodidel s přemístěním hmot na skládku na vzdálenost do 10 m nebo s naložením na dopravní prostředek, se zásypem jam po odstraněných sloupcích a s jeho zhutněním silničního zábradlí se sloupky osazenými do říms nebo krycích desek | [14 empty] | PP | 2
| P |  | Poznámka k položce: Odstranění třímadlového trubkového zábradlí na schodišti, výšky 1,1 m Bude odprodáno zhotovitelem stavby do šrotu | [14 empty] | P | 2
| VV |  | 2*2,2 |  | 4.4 | [12 empty] | VV | 2 | 2 | True | 1 | ROZPOCET
16 | K | 966075141 | Odstranění kovového zábradlí vcelku | m | 29.02 |  | 0 | CS ÚRS 2020 01 |  | základní |  | 0 | 8e-05 | 0.0023216 | 0.018 | 0.52236 | 4 | K | 2 |  |  |  | ROZPOCET | 0 | 0 | 0 | 0 | 0 | 1 | 0 | 4 | 732429741
| PP |  | Odstranění různých konstrukcí na mostech kovového zábradlí vcelku | [14 empty] | PP | 2
| P |  | Poznámka k položce: Odstranění ocelového mostního zábradlí se svislou výplní, výšky 1,0 m Bude odprodáno zhotovitelem stavby do šrotu | [14 empty] | P | 2
| VV |  | 2*14,51 |  | 29.02 | [12 empty] | VV | 2 | 2 | True | 1 | ROZPOCET
| D | 997 | Přesun sutě |  |  |  | 0 |  |  |  |  | 0 |  | 0 |  | 0 | 1 | D | 1 |  |  |  | ROZPOCET | [6 empty] | 0
17 | K | 997013501 | Odvoz suti a vybouraných hmot na skládku nebo meziskládku do 1 km se složením | t | 14.31 |  | 0 | CS ÚRS 2020 01 |  | základní |  | 0 | 0 | 0 | 0 | 0 | 4 | K | 2 |  |  |  | ROZPOCET | 0 | 0 | 0 | 0 | 0 | 1 | 0 | 4 | 518386717
| PP |  | Odvoz suti a vybouraných hmot na skládku nebo meziskládku se složením, na vzdálenost do 1 km | [14 empty] | PP | 2
| P |  | Poznámka k položce: viz výkaz výměr | [14 empty] | P | 2
| VV |  | zábradlí na lávce a schodištích - odprodej do šrotu | [14 empty] | VV | 2 | 1 | True | 0 | ROZPOCET
| VV |  | 1,45+0,13 |  | 1.58 | [12 empty] | VV | 2 | 2 | True | 0 | ROZPOCET
| VV |  | LA kryt chodníku | [14 empty] | VV | 2 | 1 | True | 0 | ROZPOCET
| VV |  | 2,11 |  | 2.11 | [12 empty] | VV | 2 | 2 | True | 0 | ROZPOCET
| VV |  | Kamenné schody | [14 empty] | VV | 2 | 1 | True | 0 | ROZPOCET
| VV |  | 1,33 |  | 1.33 | [12 empty] | VV | 2 | 2 | True | 0 | ROZPOCET
| VV |  | Zkorodovaná NK - na skládku | [14 empty] | VV | 2 | 1 | True | 0 | ROZPOCET
| VV |  | 2,11 |  | 2.11 | [12 empty] | VV | 2 | 2 | True | 0 | ROZPOCET
| VV |  | Prostý beton - závěrné zídky a čela schodišť | [14 empty] | VV | 2 | 1 | True | 0 | ROZPOCET
| VV |  | 3,93 |  | 3.93 | [12 empty] | VV | 2 | 2 | True | 0 | ROZPOCET
| VV |  | Železobetonová mostovka | [14 empty] | VV | 2 | 1 | True | 0 | ROZPOCET
| VV |  | 3,25 |  | 3.25 | [12 empty] | VV | 2 | 2 | True | 0 | ROZPOCET
| VV |  | Součet |  | 14.31 | [12 empty] | VV | 2 | 4 | True | 1 | ROZPOCET
18 | K | 997013509 | Příplatek k odvozu suti a vybouraných hmot na skládku ZKD 1 km přes 1 km | t | 128.79 |  | 0 | CS ÚRS 2020 01 |  | základní |  | 0 | 0 | 0 | 0 | 0 | 4 | K | 2 |  |  |  | ROZPOCET | 0 | 0 | 0 | 0 | 0 | 1 | 0 | 4 | -2037629991
| PP |  | Odvoz suti a vybouraných hmot na skládku nebo meziskládku se složením, na vzdálenost Příplatek k ceně za každý další i započatý 1 km přes 1 km | [14 empty] | PP | 2
| P |  | Poznámka k položce: skládka ve vzdálenosti 10 km | [14 empty] | P | 2
| VV |  | 14,31*9 'Přepočtené koeficientem množství |  | 128.79 | [12 empty] | VV | 2 | 2 | False | 1 | ROZPOCET
19 | K | 997013871 | Poplatek za uložení stavebního odpadu na recyklační skládce (skládkovné) směsného stavebního a demoličního kód odpadu 17 09 04 | t | 2.11 |  | 0 | CS ÚRS 2020 01 |  | základní |  | 0 | 0 | 0 | 0 | 0 | 4 | K | 2 |  |  |  | ROZPOCET | 0 | 0 | 0 | 0 | 0 | 1 | 0 | 4 | 1676886941
| PP |  | Poplatek za uložení stavebního odpadu na recyklační skládce (skládkovné) směsného stavebního a demoličního zatříděného do Katalogu odpadů pod kódem 17 09 04 | [14 empty] | PP | 2
| P |  | Poznámka k položce: zkorodovaná ocelová nosná konstrukce | [14 empty] | P | 2
20 | K | 997221861 | Poplatek za uložení stavebního odpadu na recyklační skládce (skládkovné) z prostého betonu pod kódem 17 01 01 | t | 3.93 |  | 0 | CS ÚRS 2020 01 |  | základní |  | 0 | 0 | 0 | 0 | 0 | 4 | K | 2 |  |  |  | ROZPOCET | 0 | 0 | 0 | 0 | 0 | 1 | 0 | 4 | -307891254
| PP |  | Poplatek za uložení stavebního odpadu na recyklační skládce (skládkovné) z prostého betonu zatříděného do Katalogu odpadů pod kódem 17 01 01 | [14 empty] | PP | 2
| P |  | Poznámka k položce: závěrné zídky a čela schodišť | [14 empty] | P | 2
21 | K | 997221862 | Poplatek za uložení stavebního odpadu na recyklační skládce (skládkovné) z armovaného betonu pod kódem 17 01 01 | t | 3.25 |  | 0 | CS ÚRS 2020 01 |  | základní |  | 0 | 0 | 0 | 0 | 0 | 4 | K | 2 |  |  |  | ROZPOCET | 0 | 0 | 0 | 0 | 0 | 1 | 0 | 4 | 54201911
| PP |  | Poplatek za uložení stavebního odpadu na recyklační skládce (skládkovné) z armovaného betonu zatříděného do Katalogu odpadů pod kódem 17 01 01 | [14 empty] | PP | 2
| P |  | Poznámka k položce: mostovka | [14 empty] | P | 2
22 | K | 997221873 | Poplatek za uložení stavebního odpadu na recyklační skládce (skládkovné) zeminy a kamení zatříděného do Katalogu odpadů pod kódem 17 05 04 | t | 1.33 |  | 0 | CS ÚRS 2020 01 |  | základní |  | 0 | 0 | 0 | 0 | 0 | 4 | K | 2 |  |  |  | ROZPOCET | 0 | 0 | 0 | 0 | 0 | 1 | 0 | 4 | -290700722
| PP |  | Poplatek za uložení stavebního odpadu na recyklační skládce (skládkovné) zeminy a kamení zatříděného do Katalogu odpadů pod kódem 17 05 04 | [14 empty] | PP | 2
| P |  | Poznámka k položce: kamenné schody | [14 empty] | P | 2
23 | K | 997221875 | Poplatek za uložení stavebního odpadu na recyklační skládce (skládkovné) asfaltového bez obsahu dehtu zatříděného do Katalogu odpadů pod kódem 17 03 02 | t | 2.11 |  | 0 | CS ÚRS 2020 01 |  | základní |  | 0 | 0 | 0 | 0 | 0 | 4 | K | 2 |  |  |  | ROZPOCET | 0 | 0 | 0 | 0 | 0 | 1 | 0 | 4 | 417050963
| PP |  | Poplatek za uložení stavebního odpadu na recyklační skládce (skládkovné) asfaltového bez obsahu dehtu zatříděného do Katalogu odpadů pod kódem 17 03 02 | [14 empty] | PP | 2
| P |  | Poznámka k položce: LA chodníku | [14 empty] | P | 2
| D | 998 | Přesun hmot |  |  |  | 0 |  |  |  |  | 0 |  | 0 |  | 0 | 1 | D | 1 |  |  |  | ROZPOCET | [6 empty] | 0
24 | K | 998001123 | Přesun hmot pro demolice objektů v do 21 m | t | 0.381 |  | 0 | CS ÚRS 2020 01 |  | základní |  | 0 | 0 | 0 | 0 | 0 | 4 | K | 2 |  |  |  | ROZPOCET | 0 | 0 | 0 | 0 | 0 | 1 | 0 | 4 | -1447531041
| PP |  | Přesun hmot pro demolice objektů výšky do 21 m | [14 empty] | PP | 2

## SO 201.2 - SO 201.2 - Nov...
{c347fb0d-1c20-4899-8645-a6bc544a9a5d}
2
| KRYCÍ LIST SOUPISU PRACÍ | [7 empty] | v --- níže se nacházejí doplnkové a pomocné údaje k sestavám --- v | [8 empty] | False
Stavba:
Lávka ev.č. 06-06-02L přes Bohumínskou stružku (ul. Větrná)
Objekt:
SO 201 - SO 201 - Lávka ev.č. 06-06-02L
Soupis:
SO 201.2 - SO 201.2 - Nové konstrukce
| KSO: |  |  |  |  | CC-CZ:
| Místo: |  |  |  |  | Datum: | 13. 4. 2020
| Zadavatel: |  |  |  |  | IČ: | 00297569
|  | Město Bohumín |  |  |  | DIČ: | CZ00297569
| Uchazeč: |  |  |  |  | IČ: | Vyplň údaj
|  | Vyplň údaj |  |  |  | DIČ: | Vyplň údaj
| Projektant: |  |  |  |  | IČ: | 27764613
|  | Ing. Pavel Kurečka MOSTY s.r.o. |  |  |  | DIČ: | CZ27764613
| Zpracovatel: |  |  |  |  | IČ:
|  | Kurečková |  |  |  | DIČ:
Poznámka:
| Cena bez DPH | [5 empty] | 0
|  |  | Základ daně |  |  | Sazba daně | Výše daně
| DPH | základní | 0 |  |  | 21% | 0
|  | snížená | 0 |  |  | 15% | 0
|  | zákl. přenesená | 0 |  |  | 21% | 0
|  | sníž. přenesená | 0 |  |  | 15% | 0
|  | nulová | 0 |  |  | 0% | 0
| Cena s DPH |  |  | v | CZK |  | 0
| Projektant |  |  | Zpracovatel
| Datum a podpis: |  | Razítko | Datum a podpis: |  |  | Razítko
| Objednavatel |  |  | Uchazeč
| Datum a podpis: |  | Razítko | Datum a podpis: |  |  | Razítko
REKAPITULACE ČLENĚNÍ SOUPISU PRACÍ
Stavba:
Lávka ev.č. 06-06-02L přes Bohumínskou stružku (ul. Větrná)
Objekt:
SO 201 - SO 201 - Lávka ev.č. 06-06-02L
Soupis:
SO 201.2 - SO 201.2 - Nové konstrukce
Místo: | [5 empty] | Datum: | 13. 4. 2020
Zadavatel: |  |  | Město Bohumín |  |  | Projektant: | Ing. Pavel Kurečka MOSTY s.r.o.
Uchazeč: |  |  | Vyplň údaj |  |  | Zpracovatel: | Kurečková
Kód dílu - Popis | [6 empty] | Cena celkem [CZK]
Náklady ze soupisu prací | [6 empty] | 0 | [11 empty] | -1
| HSV - Práce a dodávky HSV | [5 empty] | 0
| 1 - Zemní práce | [5 empty] | 0
| 3 - Svislé a kompletní konstrukce | [5 empty] | 0
| 4 - Vodorovné konstrukce | [5 empty] | 0
| 5 - Komunikace pozemní | [5 empty] | 0
| 6 - Úpravy povrchů, podlahy a osazování výplní | [5 empty] | 0
| 9 - Ostatní konstrukce a práce, bourání | [5 empty] | 0
| 998 - Přesun hmot | [5 empty] | 0
| PSV - Práce a dodávky PSV | [5 empty] | 0
| 711 - Izolace proti vodě, vlhkosti a plynům | [5 empty] | 0
| 767 - Konstrukce zámečnické | [5 empty] | 0
| 783 - Dokončovací práce - nátěry | [5 empty] | 0
| 789 - Povrchové úpravy ocelových konstrukcí a technologických zařízení | [5 empty] | 0
SOUPIS PRACÍ
Stavba:
Lávka ev.č. 06-06-02L přes Bohumínskou stružku (ul. Větrná)
Objekt:
SO 201 - SO 201 - Lávka ev.č. 06-06-02L
Soupis:
SO 201.2 - SO 201.2 - Nové konstrukce
Místo: | [5 empty] | Datum: | 13. 4. 2020
Zadavatel: |  |  | Město Bohumín |  |  | Projektant: | Ing. Pavel Kurečka MOSTY s.r.o.
Uchazeč: |  |  | Vyplň údaj |  |  | Zpracovatel: | Kurečková
PČ | Typ | Kód | Popis | MJ | Množství | J.cena [CZK] | Cena celkem [CZK] | Cenová soustava |  | DPH | J. Nh [h] | Nh celkem [h] | J. hmotnost [t] | Hmotnost celkem [t] | J. suť [t] | Suť Celkem [t]
Náklady soupisu celkem | [6 empty] | 0 |  |  |  |  | 0 |  | 168.2782 |  | 0.15 |  | D | -1 | [10 empty] | 0
| D | HSV | Práce a dodávky HSV |  |  |  | 0 |  |  |  |  | 0 |  | 166.3522 |  | 0.15 | 1 | D | 0 |  |  |  | ROZPOCET | [6 empty] | 0
| D | 1 | Zemní práce |  |  |  | 0 |  |  |  |  | 0 |  | 60.8989 |  | 0 | 1 | D | 1 |  |  |  | ROZPOCET | [6 empty] | 0
1 | K | 174101101 | Zásyp jam, šachet rýh nebo kolem objektů sypaninou se zhutněním | m3 | 21.188 |  | 0 | CS ÚRS 2020 01 |  | základní |  | 0 | 0 | 0 | 0 | 0 | 4 | K | 2 |  |  |  | ROZPOCET | 0 | 0 | 0 | 0 | 0 | 1 | 0 | 4 | -1118956803
| PP |  | Zásyp sypaninou z jakékoliv horniny s uložením výkopku ve vrstvách se zhutněním jam, šachet, rýh nebo kolem objektů v těchto vykopávkách | [14 empty] | PP | 2
| VV |  | Zásyp na líci opěr a křídel a násypy kolem spodní stavby – svahové kužely | [14 empty] | VV | 2 | 1 | True | 0 | ROZPOCET
| VV |  | 2*2*(2,2*1,2*1,0 + 1/12*0,6*3,14*1,0*1,0) |  | 11.188 | [12 empty] | VV | 2 | 2 | True | 0 | ROZPOCET
| VV |  | Dosypání terénu na rampách - odhad | [14 empty] | VV | 2 | 1 | True | 0 | ROZPOCET
| VV |  | 10 |  | 10 | [12 empty] | VV | 2 | 2 | True | 0 | ROZPOCET
| VV |  | Součet |  | 21.188 | [12 empty] | VV | 2 | 4 | True | 1 | ROZPOCET
2 | M | R584 | zemina vhodná do násypu a zásypu včetně dovozu | m3 | 21.188 |  | 0 | vlastní |  | základní |  | 0 | 2 | 42.376 | 0 | 0 | 8 | M | 2 |  |  |  | ROZPOCET | 0 | 0 | 0 | 0 | 0 | 1 | 0 | 4 | -9604537
| PP |  | zemina vhodná do násypu a zásypu včetně dovozu | [14 empty] | PP | 2
3 | K | 181111113 | Plošná úprava terénu do 500 m2 zemina tř 1 až 4 nerovnosti do 100 mm ve svahu do 1:1 | m2 | 116.6 |  | 0 | CS ÚRS 2020 01 |  | základní |  | 0 | 0 | 0 | 0 | 0 | 4 | K | 2 |  |  |  | ROZPOCET | 0 | 0 | 0 | 0 | 0 | 1 | 0 | 4 | 1834675599
| PP |  | Plošná úprava terénu v zemině tř. 1 až 4 s urovnáním povrchu bez doplnění ornice souvislé plochy do 500 m2 při nerovnostech terénu přes 50 do 100 mm na svahu přes 1:2 do 1:1 | [14 empty] | PP | 2
| P |  | Poznámka k položce: Srovnání stavbou dotčených ploch | [14 empty] | P | 2
| VV |  | 1,2*8*5+2,8*(2+2,5)+8*4+2*6*2 |  | 116.6 | [12 empty] | VV | 2 | 2 | True | 1 | ROZPOCET
4 | K | 181311103 | Rozprostření ornice tl vrstvy do 200 mm v rovině nebo ve svahu do 1:5 ručně | m2 | 92.6 |  | 0 | CS ÚRS 2020 01 |  | základní |  | 0 | 0 | 0 | 0 | 0 | 4 | K | 2 |  |  |  | ROZPOCET | 0 | 0 | 0 | 0 | 0 | 1 | 0 | 4 | 1580498457
| PP |  | Rozprostření a urovnání ornice v rovině nebo ve svahu sklonu do 1:5 ručně při souvislé ploše, tl. vrstvy do 200 mm | [14 empty] | PP | 2
| P |  | Poznámka k položce: Ohumusování v tl. 0,1 m, v místě výkopů, svahy ramp, terén před křídly | [14 empty] | P | 2
| VV |  | 1,2*8*5+2,8*(2+2,5)+8*4 |  | 92.6 | [12 empty] | VV | 2 | 2 | True | 1 | ROZPOCET
5 | M | R585 | ornice včetně dovozu | m3 | 9.26 |  | 0 | vlastní |  | základní |  | 0 | 2 | 18.52 | 0 | 0 | 8 | M | 2 |  |  |  | ROZPOCET | 0 | 0 | 0 | 0 | 0 | 1 | 0 | 4 | -498067919
| PP |  | ornice do násypu a zásypu včetně dovozu | [14 empty] | PP | 2
| VV |  | 92,6 * 0,1 |  | 9.26 | [12 empty] | VV | 2 | 2 | True | 1 | ROZPOCET
6 | K | 181411133 | Založení parkového trávníku výsevem plochy do 1000 m2 ve svahu do 1:1 | m2 | 116.6 |  | 0 | CS ÚRS 2020 01 |  | základní |  | 0 | 0 | 0 | 0 | 0 | 4 | K | 2 |  |  |  | ROZPOCET | 0 | 0 | 0 | 0 | 0 | 1 | 0 | 4 | 1229340620
| PP |  | Založení trávníku na půdě předem připravené plochy do 1000 m2 výsevem včetně utažení parkového na svahu přes 1:2 do 1:1 | [14 empty] | PP | 2
| P |  | Poznámka k položce: Osetí stavbou dotčených ploch | [14 empty] | P | 2
| VV |  | 1,2*8*5+2,8*(2+2,5)+8*4+2*6*2 |  | 116.6 | [12 empty] | VV | 2 | 2 | True | 1 | ROZPOCET
7 | M | 00572410 | osivo směs travní parková | kg | 2.915 |  | 0 | CS ÚRS 2020 01 |  | základní |  | 0 | 0.001 | 0.002915 | 0 | 0 | 8 | M | 2 |  |  |  | ROZPOCET | 0 | 0 | 0 | 0 | 0 | 1 | 0 | 4 | -26460869
| PP |  | osivo směs travní parková | [14 empty] | PP | 2
| VV |  | 116,6*0,025 'Přepočtené koeficientem množství |  | 2.915 | [12 empty] | VV | 2 | 2 | False | 1 | ROZPOCET
| D | 3 | Svislé a kompletní konstrukce |  |  |  | 0 |  |  |  |  | 0 |  | 6.1773 |  | 0 | 1 | D | 1 |  |  |  | ROZPOCET | [6 empty] | 0
8 | K | 334313115 | Mostní opěry z betonu prostého C 16/20 | m3 | 0.347 |  | 0 | CS ÚRS 2020 01 |  | základní |  | 0 | 0 | 0 | 0 | 0 | 4 | K | 2 |  |  |  | ROZPOCET | 0 | 0 | 0 | 0 | 0 | 1 | 0 | 4 | 254598993
| PP |  | Mostní opěry z prostého betonu C 16/20 | [14 empty] | PP | 2
| P |  | Poznámka k položce: Nadbetonování stávajících opěr | [14 empty] | P | 2
| VV |  | 0,46*0,25*1,51*2 |  | 0.347 | [12 empty] | VV | 2 | 2 | True | 1 | ROZPOCET
9 | K | 334323118 | Mostní opěry a úložné prahy ze ŽB C 30/37 | m3 | 8.272 |  | 0 | CS ÚRS 2020 01 |  | základní |  | 0 | 0 | 0 | 0 | 0 | 4 | K | 2 |  |  |  | ROZPOCET | 0 | 0 | 0 | 0 | 0 | 1 | 0 | 4 | -500931183
| PP |  | Mostní opěry a úložné prahy z betonu železového C 30/37 | [14 empty] | PP | 2
| VV |  | Opěry | [14 empty] | VV | 2 | 1 | True | 0 | ROZPOCET
| VV |  | (0,7*1,36+0,3*0,36+0,7*1,31+0,3*0,33)*1,83+ 0,3*(0,68*0,79+0,7*0,92+0,65*0,83+0,69*0,87) |  | 4.495 | [12 empty] | VV | 2 | 2 | True | 0 | ROZPOCET
| VV |  | 0,3*(0,83*1,28+1,31*0,8+0,11*1,4+0,9*1,35+ 0,84*1,2) |  | 1.346 | [12 empty] | VV | 2 | 2 | True | 0 | ROZPOCET
| VV |  | Zesílení pilířů obetonováním | [14 empty] | VV | 2 | 1 | True | 0 | ROZPOCET
| VV |  | 0,45*1,4*1,52+0,5*0,23*0,45*1,4*2/3 +0,45*1,42*1,55 +0,5*0,2*0,45*1,55*2/3 +0,3*0,2*0,62 |  | 2.08 | [12 empty] | VV | 2 | 2 | True | 0 | ROZPOCET
| VV |  | -0,038*4*1,0 |  | -0.152 | [12 empty] | VV | 2 | 2 | True | 0 | ROZPOCET
| VV |  | Nadvýšení ŽB opěrné zdi a schodišťové rampy | [14 empty] | VV | 2 | 1 | True | 0 | ROZPOCET
| VV |  | (3,05*0,5+0,54*0,7)*0,25 + 0,3*0,3*0,15*2 |  | 0.503 | [12 empty] | VV | 2 | 2 | True | 0 | ROZPOCET
| VV |  | Součet |  | 8.272 | [12 empty] | VV | 2 | 4 | True | 1 | ROZPOCET
10 | K | 334351112 | Bednění systémové mostních opěr a úložných prahů z překližek pro ŽB - zřízení | m2 | 37.855 |  | 0 | CS ÚRS 2020 01 |  | základní |  | 0 | 0.00182 | 0.068896 | 0 | 0 | 4 | K | 2 |  |  |  | ROZPOCET | 0 | 0 | 0 | 0 | 0 | 1 | 0 | 4 | 819726365
| PP |  | Bednění mostních opěr a úložných prahů ze systémového bednění zřízení z překližek, pro železobeton | [14 empty] | PP | 2
| VV |  | bednění opěr | [14 empty] | VV | 2 | 1 | True | 0 | ROZPOCET
| VV |  | 0,25*(0,94+0,67+0,65+0,91)+0,3*(0,7+0,68+0,69+0,65+0,79+0,85+0,93+0,83) |  | 2.629 | [12 empty] | VV | 2 | 2 | True | 0 | ROZPOCET
| VV |  | 2*0,4*1,35+1,99*1,7+1,88*1,64+1,83*(0,55+0,5)+1,83*(0,34+0,33)+0,3*(1,15+1,12+1,15+1,29) |  | 12.107 | [12 empty] | VV | 2 | 2 | True | 0 | ROZPOCET
| VV |  | (0,85+0,8)*1,28+2*0,8*1,31+(0,93+0,85)*1,2+2*0,85*1,35 |  | 8.639 | [12 empty] | VV | 2 | 2 | True | 0 | ROZPOCET
| VV |  | bednění nadbetonávek opěr | [14 empty] | VV | 2 | 1 | True | 0 | ROZPOCET
| VV |  | 4*0,46*0,25+2*1,51*0,25 |  | 1.215 | [12 empty] | VV | 2 | 2 | True | 0 | ROZPOCET
| VV |  | bednění zesílení pilířů | [14 empty] | VV | 2 | 1 | True | 0 | ROZPOCET
| VV |  | 1,42*(1,55*4+0,45*2)+4*0,31*0,16+0,3*0,62+0,2*2*0,3 + 4*0,42*0,16 |  | 10.855 | [12 empty] | VV | 2 | 2 | True | 0 | ROZPOCET
| VV |  | bednění nadvýšení ŽB opěrné zdi a schodišťové rampy | [14 empty] | VV | 2 | 1 | True | 0 | ROZPOCET
| VV |  | 0,25* (3,05+0,5+0,7+0,51+0,16+2,8+0,48) + 8*0,15*0,3 |  | 2.41 | [12 empty] | VV | 2 | 2 | True | 0 | ROZPOCET
| VV |  | Součet |  | 37.855 | [12 empty] | VV | 2 | 4 | True | 1 | ROZPOCET
11 | K | 334351211 | Bednění systémové mostních opěr a úložných prahů z překližek - odstranění | m2 | 37.855 |  | 0 | CS ÚRS 2020 01 |  | základní |  | 0 | 4e-05 | 0.0015142 | 0 | 0 | 4 | K | 2 |  |  |  | ROZPOCET | 0 | 0 | 0 | 0 | 0 | 1 | 0 | 4 | -732255940
| PP |  | Bednění mostních opěr a úložných prahů ze systémového bednění odstranění z překližek | [14 empty] | PP | 2
12 | K | 334361216 | Výztuž dříků opěr z betonářské oceli 10 505 | t | 2.8 |  | 0 | CS ÚRS 2020 01 |  | základní |  | 0 | 1.0383 | 2.9072 | 0 | 0 | 4 | K | 2 |  |  |  | ROZPOCET | 0 | 0 | 0 | 0 | 0 | 1 | 0 | 4 | 2116637330
| PP |  | Výztuž betonářská mostních konstrukcí opěr, úložných prahů, křídel, závěrných zídek, bloků ložisek, pilířů a sloupů z oceli 10 505 (R) nebo BSt 500 dříků opěr | [14 empty] | PP | 2
| P |  | Poznámka k položce: odhad | [14 empty] | P | 2
| VV |  | opěry | [14 empty] | VV | 2 | 1 | True | 0 | ROZPOCET
| VV |  | 1,8 |  | 1.8 | [12 empty] | VV | 2 | 2 | True | 0 | ROZPOCET
| VV |  | zesílení pilířů | [14 empty] | VV | 2 | 1 | True | 0 | ROZPOCET
| VV |  | 0,85 |  | 0.85 | [12 empty] | VV | 2 | 2 | True | 0 | ROZPOCET
| VV |  | nadvýšení ŽB opěrné zdi a schodišťové rampy | [14 empty] | VV | 2 | 1 | True | 0 | ROZPOCET
| VV |  | 0,15 |  | 0.15 | [12 empty] | VV | 2 | 2 | True | 0 | ROZPOCET
| VV |  | Součet |  | 2.8 | [12 empty] | VV | 2 | 4 | True | 1 | ROZPOCET
13 | K | 339921132 | Osazování betonových palisád do betonového základu v řadě výšky prvku přes 0,5 do 1 m | m | 7.2 |  | 0 | CS ÚRS 2020 01 |  | základní |  | 0 | 0.24127 | 1.7371 | 0 | 0 | 4 | K | 2 |  |  |  | ROZPOCET | 0 | 0 | 0 | 0 | 0 | 1 | 0 | 4 | 204201940
| PP |  | Osazování palisád betonových v řadě se zabetonováním výšky palisády přes 500 do 1000 mm | [14 empty] | PP | 2
| VV |  | Betonová palisáda, včetně betonového lože z betonu C20/25n XF3 | [14 empty] | VV | 2 | 1 | True | 0 | ROZPOCET
| VV |  | Prodloužení křídla K4P, výšky 0,8 m; 0,16x0,16 | [14 empty] | VV | 2 | 1 | True | 0 | ROZPOCET
| VV |  | 2,0 |  | 2 | [12 empty] | VV | 2 | 2 | True | 0 | ROZPOCET
| VV |  | Schodišťové stupně, výšky 0,6 m; 0,16x0,16 | [14 empty] | VV | 2 | 1 | True | 0 | ROZPOCET
| VV |  | 1,15*2 + 0,45*2+0,45*2+1,1 |  | 5.2 | [12 empty] | VV | 2 | 2 | True | 0 | ROZPOCET
| VV |  | Součet |  | 7.2 | [12 empty] | VV | 2 | 4 | True | 1 | ROZPOCET
14 | M | 59228409 | palisáda betonová vzhled dobové dlažební kameny přírodní 160x160x600mm | kus | 45 |  | 0 | CS ÚRS 2020 01 |  | základní |  | 0 | 0.0325 | 1.4625 | 0 | 0 | 8 | M | 2 |  |  |  | ROZPOCET | 0 | 0 | 0 | 0 | 0 | 1 | 0 | 4 | 1279448267
| PP |  | palisáda betonová vzhled dobové dlažební kameny přírodní 160x160x600mm | [14 empty] | PP | 2
| D | 4 | Vodorovné konstrukce |  |  |  | 0 |  |  |  |  | 0 |  | 94.4665 |  | 0 | 1 | D | 1 |  |  |  | ROZPOCET | [6 empty] | 0
15 | K | 423174131 | Montáž OK s 2 nosníky š do 2,4m, v do 3,0m most o více polích rozpětí do 13 m | t | 2.436 |  | 0 | CS ÚRS 2020 01 |  | základní |  | 0 | 0.05779 | 0.14078 | 0 | 0 | 4 | K | 2 |  |  |  | ROZPOCET | 0 | 0 | 0 | 0 | 0 | 1 | 0 | 4 | -548902366
| PP |  | Montáž ocelové konstrukce se dvěma hlavními nosníky s ortotropní mostovkou šířky do 2,4 m, výšky do 3 m mostu o více polích, rozpětí pole do 13 m | [14 empty] | PP | 2
| P |  | Poznámka k položce: Osazení a montáž nosné konstrukce - 3 montážní díly Ocelové stativo - osazení, spoje, vyvrtání otvorů - 2 ks Hmotnost jednoho stativa je 223,2 kg. Stativo je nutné od pozemní komunikace dopravit k pilířům a následně jej zvednout do výšky cca 1,6 m. Vzhledem k omezeným prostorovým podmínkám a vzdálenosti pilířů od přístupové komunikace nelze použit běžné vozidlové jeřáby. Zhotovitel si zvolí a ocení způsob umístění stativa na pilíře dle svých možností. | [14 empty] | P | 2
| VV |  | ocelová nosná konstrukce | [14 empty] | VV | 2 | 1 | True | 0 | ROZPOCET
| VV |  | 1,99 |  | 1.99 | [12 empty] | VV | 2 | 2 | True | 0 | ROZPOCET
| VV |  | ocelové stativo | [14 empty] | VV | 2 | 1 | True | 0 | ROZPOCET
| VV |  | 0,446 |  | 0.446 | [12 empty] | VV | 2 | 2 | True | 0 | ROZPOCET
| VV |  | Součet |  | 2.436 | [12 empty] | VV | 2 | 4 | True | 1 | ROZPOCET
16 | M | R134 | svařovaná ocelová konstrukce | t | 2.436 |  | 0 | vlastní |  | základní |  | 0 | 0 | 0 | 0 | 0 | 8 | M | 2 |  |  |  | ROZPOCET | 0 | 0 | 0 | 0 | 0 | 1 | 0 | 4 | -1625438335
| PP |  | svařovaná ocelová konstrukce | [14 empty] | PP | 2
| P |  | Poznámka k položce: dodávka, doprava, spojovací materiál | [14 empty] | P | 2
17 | K | 451315114 | Podkladní nebo výplňová vrstva z betonu C 12/15 tl do 100 mm | m2 | 11.346 |  | 0 | CS ÚRS 2020 01 |  | základní |  | 0 | 0 | 0 | 0 | 0 | 4 | K | 2 |  |  |  | ROZPOCET | 0 | 0 | 0 | 0 | 0 | 1 | 0 | 4 | -1519207490
| PP |  | Podkladní a výplňové vrstvy z betonu prostého tloušťky do 100 mm, z betonu C 12/15 | [14 empty] | PP | 2
| P |  | Poznámka k položce: Podkladní beton C8/10, tl. 100 mm | [14 empty] | P | 2
| VV |  | Opěra 1 | [14 empty] | VV | 2 | 1 | True | 0 | ROZPOCET
| VV |  | 0,6*(0,94+0,7+0,9+1,83+0,85+0,68+0,67+2*0,25+4*0,6) |  | 5.682 | [12 empty] | VV | 2 | 2 | True | 0 | ROZPOCET
| VV |  | Opěra 2 | [14 empty] | VV | 2 | 1 | True | 0 | ROZPOCET
| VV |  | 0,6*(0,65*2+0,93+1,88+0,83+0,69+0,91+2*0,25+4*0,6) |  | 5.664 | [12 empty] | VV | 2 | 2 | True | 0 | ROZPOCET
| VV |  | Součet |  | 11.346 | [12 empty] | VV | 2 | 4 | True | 1 | ROZPOCET
18 | K | 451476121 | Podkladní vrstva plastbetonová tixotropní první vrstva tl 10 mm | m2 | 0.16 |  | 0 | CS ÚRS 2020 01 |  | základní |  | 0 | 0.02645 | 0.004232 | 0 | 0 | 4 | K | 2 |  |  |  | ROZPOCET | 0 | 0 | 0 | 0 | 0 | 1 | 0 | 4 | -48966983
| PP |  | Podkladní vrstva plastbetonová tixotropní, tloušťky do 10 mm první vrstva | [14 empty] | PP | 2
| P |  | Poznámka k položce: Podlití ložisek plastmaltou v tl. 20 mm + zalití kotevních trnů | [14 empty] | P | 2
| VV |  | 4*0,2*0,2 |  | 0.16 | [12 empty] | VV | 2 | 2 | True | 1 | ROZPOCET
19 | K | 451476122 | Podkladní vrstva plastbetonová tixotropní každá další vrstva tl 10 mm | m2 | 0.16 |  | 0 | CS ÚRS 2020 01 |  | základní |  | 0 | 0.02645 | 0.004232 | 0 | 0 | 4 | K | 2 |  |  |  | ROZPOCET | 0 | 0 | 0 | 0 | 0 | 1 | 0 | 4 | -6270053
| PP |  | Podkladní vrstva plastbetonová tixotropní, tloušťky do 10 mm každá další vrstva | [14 empty] | PP | 2
20 | K | 451577877 | Podklad nebo lože pod dlažbu vodorovný nebo do sklonu 1:5 ze štěrkopísku tl do 100 mm | m2 | 7.298 |  | 0 | CS ÚRS 2020 01 |  | základní |  | 0 | 0 | 0 | 0 | 0 | 4 | K | 2 |  |  |  | ROZPOCET | 0 | 0 | 0 | 0 | 0 | 1 | 0 | 4 | -221999220
| PP |  | Podklad nebo lože pod dlažbu (přídlažbu) v ploše vodorovné nebo ve sklonu do 1:5, tloušťky od 30 do 100 mm ze štěrkopísku | [14 empty] | PP | 2
| P |  | Poznámka k položce: Podklad pod zámkovou dlažbu - drcené kamenivo fr. 4-8, tl. 40 mm | [14 empty] | P | 2
| VV |  | 1,5*0,93 + 5,4 + 1,15*0,15+0,3*1,1 |  | 7.298 | [12 empty] | VV | 2 | 2 | True | 1 | ROZPOCET
21 | K | 452471101 | Podkladní vrstva z modifikované malty cementové tl do 10 mm | m2 | 0.76 |  | 0 | CS ÚRS 2020 01 |  | základní |  | 0 | 0.02266 | 0.017222 | 0 | 0 | 4 | K | 2 |  |  |  | ROZPOCET | 0 | 0 | 0 | 0 | 0 | 1 | 0 | 4 | 1504279283
| PP |  | Podkladní a výplňová vrstva z modifikované malty cementové podkladní, tloušťky do 10 mm první vrstva | [14 empty] | PP | 2
| P |  | Poznámka k položce: Podlití kotevních desek zábradlí plastmaltou tl. 10mm | [14 empty] | P | 2
| VV |  | 9*0,2*0,2 |  | 0.36 | [12 empty] | VV | 2 | 2 | True | 0 | ROZPOCET
| VV |  | 10*0,2*0,2 |  | 0.4 | [12 empty] | VV | 2 | 2 | True | 0 | ROZPOCET
| VV |  | Součet |  | 0.76 | [12 empty] | VV | 2 | 4 | True | 1 | ROZPOCET
22 | K | 458591111 | Zřízení výplně těsnící vrstvy za opěrou z jílu | m3 | 47.15 |  | 0 | CS ÚRS 2020 01 |  | základní |  | 0 | 0 | 0 | 0 | 0 | 4 | K | 2 |  |  |  | ROZPOCET | 0 | 0 | 0 | 0 | 0 | 1 | 0 | 4 | 312675172
| PP |  | Zřízení výplně těsnící vrstvy za opěrou z jílu | [14 empty] | PP | 2
| P |  | Poznámka k položce: Výplň výkopu za ruby opěr v tělese hráze jílem Jíl (dle ČSN 73 2310) - hutnit na 95 % PS po vrstvách 200 mm | [14 empty] | P | 2
| VV |  | 52,99-5,84 |  | 47.15 | [12 empty] | VV | 2 | 2 | True | 1 | ROZPOCET
23 | M | 5812511R | jíl dle ČSN 73 2310 | t | 94.3 |  | 0 | vlastní |  | základní |  | 0 | 1 | 94.3 | 0 | 0 | 8 | M | 2 |  |  |  | ROZPOCET | 0 | 0 | 0 | 0 | 0 | 1 | 0 | 4 | 1479568334
| PP |  | jíl dle ČSN 73 2310 | [14 empty] | PP | 2
| VV |  | 47,15*2 'Přepočtené koeficientem množství |  | 94.3 | [12 empty] | VV | 2 | 2 | False | 1 | ROZPOCET
| D | 5 | Komunikace pozemní |  |  |  | 0 |  |  |  |  | 0 |  | 1.4395 |  | 0 | 1 | D | 1 |  |  |  | ROZPOCET | [6 empty] | 0
24 | K | 564851111 | Podklad ze štěrkodrtě ŠD tl 150 mm | m2 | 7.298 |  | 0 | CS ÚRS 2020 01 |  | základní |  | 0 | 0 | 0 | 0 | 0 | 4 | K | 2 |  |  |  | ROZPOCET | 0 | 0 | 0 | 0 | 0 | 1 | 0 | 4 | 1171846544
| PP |  | Podklad ze štěrkodrti ŠD s rozprostřením a zhutněním, po zhutnění tl. 150 mm | [14 empty] | PP | 2
| P |  | Poznámka k položce: Podklad pod zámkovou dlažbu - ŠDb, tl. 150 mm | [14 empty] | P | 2
| VV |  | 1,5*0,93 + 5,4 + 1,15*0,15+0,3*1,1 |  | 7.298 | [12 empty] | VV | 2 | 2 | True | 1 | ROZPOCET
25 | K | 596211110 | Kladení zámkové dlažby komunikací pro pěší tl 60 mm skupiny A pl do 50 m2 | m2 | 7.298 |  | 0 | CS ÚRS 2020 01 |  | základní |  | 0 | 0.08425 | 0.61486 | 0 | 0 | 4 | K | 2 |  |  |  | ROZPOCET | 0 | 0 | 0 | 0 | 0 | 1 | 0 | 4 | -1467236210
| PP |  | Kladení dlažby z betonových zámkových dlaždic komunikací pro pěší s ložem z kameniva těženého nebo drceného tl. do 40 mm, s vyplněním spár s dvojitým hutněním, vibrováním a se smetením přebytečného materiálu na krajnici tl. 60 mm skupiny A, pro plochy do 50 m2 | [14 empty] | PP | 2
| VV |  | 1,5*0,93 + 5,4 + 1,15*0,15+0,3*1,1 |  | 7.298 | [12 empty] | VV | 2 | 2 | True | 1 | ROZPOCET
26 | M | 59245015 | dlažba zámková tvaru I 200x165x60mm přírodní | m2 | 7.298 |  | 0 | CS ÚRS 2020 01 |  | základní |  | 0 | 0.113 | 0.82467 | 0 | 0 | 8 | M | 2 |  |  |  | ROZPOCET | 0 | 0 | 0 | 0 | 0 | 1 | 0 | 4 | -1416153597
| PP |  | dlažba zámková tvaru I 200x165x60mm přírodní | [14 empty] | PP | 2
| D | 6 | Úpravy povrchů, podlahy a osazování výplní |  |  |  | 0 |  |  |  |  | 0 |  | 0.068263 |  | 0 | 1 | D | 1 |  |  |  | ROZPOCET | [6 empty] | 0
27 | K | 628611131 | Nátěr betonu mostu akrylátový 2x ochranný pružný OS-C | m2 | 20.809 |  | 0 | CS ÚRS 2020 01 |  | základní |  | 0 | 0.00052 | 0.010821 | 0 | 0 | 4 | K | 2 |  |  |  | ROZPOCET | 0 | 0 | 0 | 0 | 0 | 1 | 0 | 4 | -430613531
| PP |  | Nátěr mostních betonových konstrukcí akrylátový na siloxanové a plasticko-elastické bázi 2x ochranný pružný OS-C (OS 4) | [14 empty] | PP | 2
| VV |  | Nátěr typu OS-B (S2) | [14 empty] | VV | 2 | 1 | True | 0 | ROZPOCET
| VV |  | Hydrofobní sjednocující protikarbonatační nátěr | [14 empty] | VV | 2 | 1 | True | 0 | ROZPOCET
| VV |  | Opěry | [14 empty] | VV | 2 | 1 | True | 0 | ROZPOCET
| VV |  | 0,3*(2+0,9+0,85+1,88+1,03+0,9+4*0,3)+0,34*1,85*2+0,5*0,81+0,44*0,8+0,47*0,85+0,65*0,85 |  | 5.595 | [12 empty] | VV | 2 | 2 | True | 0 | ROZPOCET
| VV |  | Pilíře | [14 empty] | VV | 2 | 1 | True | 0 | ROZPOCET
| VV |  | 1,4*(2*1,52+2*1,55+2*0,45)+0,45*(1,52+1,55)+4*0,32*1,5 + 0,62*0,2*4+1,4*0,5+1,72*0,5 |  | 15.214 | [12 empty] | VV | 2 | 2 | True | 0 | ROZPOCET
| VV |  | Součet |  | 20.809 | [12 empty] | VV | 2 | 4 | True | 1 | ROZPOCET
28 | K | 628613511 | Ochranný nátěr OK mostů - základní a podkladní epoxidový, vrchní PU, tl. min 280 µm | m2 | 51.75 |  | 0 | CS ÚRS 2020 01 |  | základní |  | 0 | 0.00111 | 0.057443 | 0 | 0 | 4 | K | 2 |  |  |  | ROZPOCET | 0 | 0 | 0 | 0 | 0 | 1 | 0 | 4 | -321058827
| PP |  | Ochranný nátěrový systém ocelových konstrukcí mostů základní a podkladní epoxidový, vrchní polyuretanový tl. min 280 µm | [14 empty] | PP | 2
| P |  | Poznámka k položce: PKO ocelové nosné konstrukce lávky dle přílohy 19.B.P5 TKP 19B - tl. 350 µm | [14 empty] | P | 2
| VV |  | ocelová nosná konstrukce | [14 empty] | VV | 2 | 1 | True | 0 | ROZPOCET
| VV |  | 49,74 |  | 49.74 | [12 empty] | VV | 2 | 2 | True | 0 | ROZPOCET
| VV |  | Horní nezabetonovaná část stativa | [14 empty] | VV | 2 | 1 | True | 0 | ROZPOCET
| VV |  | 2*(2*0,21+0,11*2)*1,57 |  | 2.01 | [12 empty] | VV | 2 | 2 | True | 0 | ROZPOCET
| VV |  | Součet |  | 51.75 | [12 empty] | VV | 2 | 4 | True | 1 | ROZPOCET
| D | 9 | Ostatní konstrukce a práce, bourání |  |  |  | 0 |  |  |  |  | 0 |  | 3.3017 |  | 0.15 | 1 | D | 1 |  |  |  | ROZPOCET | [6 empty] | 0
29 | K | 911121111 | Montáž zábradlí ocelového přichyceného vruty do betonového podkladu | m | 48.51 |  | 0 | CS ÚRS 2020 01 |  | základní |  | 0 | 0.00074 | 0.035897 | 0 | 0 | 4 | K | 2 |  |  |  | ROZPOCET | 0 | 0 | 0 | 0 | 0 | 1 | 0 | 4 | 31711155
| PP |  | Montáž zábradlí ocelového přichyceného vruty do betonového podkladu | [14 empty] | PP | 2
| P |  | Poznámka k položce: - Montáž třímadlového zábradlí kotveného ke křídlům a k opěrné zdi - Montáž třímadlového zábradlí schodišť - Včetně kotvení a včetně základových patek sloupků kotvených do země - Montáž ocelového mostního zábradlí k nosné konstrukci | [14 empty] | P | 2
| VV |  | Třímadlové zábradlí | [14 empty] | VV | 2 | 1 | True | 0 | ROZPOCET
| VV |  | 1,2+1,4+1,25+2,1 +2,7 |  | 8.65 | [12 empty] | VV | 2 | 2 | True | 0 | ROZPOCET
| VV |  | 2*2,8+2,2 |  | 7.8 | [12 empty] | VV | 2 | 2 | True | 0 | ROZPOCET
| VV |  | Zábradlí se svislou výplní na mostě | [14 empty] | VV | 2 | 1 | True | 0 | ROZPOCET
| VV |  | 2*16,03 |  | 32.06 | [12 empty] | VV | 2 | 2 | True | 0 | ROZPOCET
| VV |  | Součet |  | 48.51 | [12 empty] | VV | 2 | 4 | True | 1 | ROZPOCET
30 | M | 5539155R | silniční třímadlové zábradlí včetně povrchové úpravy | m | 16.45 |  | 0 | vlastní |  | základní |  | 0 | 0.05 | 0.8225 | 0 | 0 | 8 | M | 2 |  |  |  | ROZPOCET | 0 | 0 | 0 | 0 | 0 | 1 | 0 | 4 | -1129472283
| PP |  | silniční dvoumadlové zábradlí včetně povrchové úpravy | [14 empty] | PP | 2
| P |  | Poznámka k položce: Ocelové třímadlové zábradlí silniční včetně povrchové úpravy (zinkování ponorem s nátěrem) | [14 empty] | P | 2
| VV |  | na křídlech a opěrné zdi | [14 empty] | VV | 2 | 1 | True | 0 | ROZPOCET
| VV |  | 1,2+1,4+1,25+2,1 +2,7 |  | 8.65 | [12 empty] | VV | 2 | 2 | True | 0 | ROZPOCET
| VV |  | na schodištích | [14 empty] | VV | 2 | 1 | True | 0 | ROZPOCET
| VV |  | 2*2,8+2,2 |  | 7.8 | [12 empty] | VV | 2 | 2 | True | 0 | ROZPOCET
| VV |  | Součet |  | 16.45 | [12 empty] | VV | 2 | 4 | True | 1 | ROZPOCET
31 | M | 5539153R | mostní zábradlí včetně povrchové úpravy | m | 32.06 |  | 0 | vlastní |  | základní |  | 0 | 0.05 | 1.603 | 0 | 0 | 8 | M | 2 |  |  |  | ROZPOCET | 0 | 0 | 0 | 0 | 0 | 1 | 0 | 4 | -1195017469
| PP |  | mostní zábradlí včetně povrchové úpravy | [14 empty] | PP | 2
| P |  | Poznámka k položce: mostní zábradlí se svislou výplní, v. 1,10 m včetně povrchové úpravy (zinkování ponorem s nátěrem) | [14 empty] | P | 2
| VV |  | 2*16,03 |  | 32.06 | [12 empty] | VV | 2 | 2 | True | 1 | ROZPOCET
32 | K | 914112111 | Tabulka s označením evidenčního čísla mostu | kus | 2 |  | 0 | CS ÚRS 2020 01 |  | základní |  | 0 | 0.08112 | 0.16224 | 0 | 0 | 4 | K | 2 |  |  |  | ROZPOCET | 0 | 0 | 0 | 0 | 0 | 1 | 0 | 4 | -340866297
| PP |  | Tabulka s označením evidenčního čísla mostu na sloupek | [14 empty] | PP | 2
| P |  | Poznámka k položce: Tabulka s evidenčním číslem lávky včetně sloupku | [14 empty] | P | 2
33 | K | 916331112 | Osazení zahradního obrubníku betonového do lože z betonu s boční opěrou | m | 4.06 |  | 0 | CS ÚRS 2020 01 |  | základní |  | 0 | 0.10095 | 0.40986 | 0 | 0 | 4 | K | 2 |  |  |  | ROZPOCET | 0 | 0 | 0 | 0 | 0 | 1 | 0 | 4 | -1355025902
| PP |  | Osazení zahradního obrubníku betonového s ložem tl. od 50 do 100 mm z betonu prostého tř. C 12/15 s boční opěrou z betonu prostého tř. C 12/15 | [14 empty] | PP | 2
| VV |  | 0,75+0,85+1,5+0,96 |  | 4.06 | [12 empty] | VV | 2 | 2 | True | 1 | ROZPOCET
34 | M | 59217001 | obrubník betonový zahradní 1000x50x250mm | m | 4.06 |  | 0 | CS ÚRS 2020 01 |  | základní |  | 0 | 0.028 | 0.11368 | 0 | 0 | 8 | M | 2 |  |  |  | ROZPOCET | 0 | 0 | 0 | 0 | 0 | 1 | 0 | 4 | 1566161265
| PP |  | obrubník betonový zahradní 1000x50x250mm | [14 empty] | PP | 2
35 | K | 919726124 | Geotextilie pro ochranu, separaci a filtraci netkaná měrná hmotnost do 800 g/m2 | m2 | 19.308 |  | 0 | CS ÚRS 2020 01 |  | základní |  | 0 | 0.00102 | 0.019694 | 0 | 0 | 4 | K | 2 |  |  |  | ROZPOCET | 0 | 0 | 0 | 0 | 0 | 1 | 0 | 4 | -1103588656
| PP |  | Geotextilie netkaná pro ochranu, separaci nebo filtraci měrná hmotnost přes 500 do 800 g/m2 | [14 empty] | PP | 2
| P |  | Poznámka k položce: Ochranná drenážní geotextilie 600g/m2 – ochrana nátěru proti zemní vlhkosti | [14 empty] | P | 2
| VV |  | Opěry a pilíře | [14 empty] | VV | 2 | 1 | True | 0 | ROZPOCET
| VV |  | 1,7*2+1,64*1,88+0,3*(0,68+0,7+0,65+0,68)+ 0,25*(0,67+0,94+0,65+0,91) |  | 8.089 | [12 empty] | VV | 2 | 2 | True | 0 | ROZPOCET
| VV |  | 0,38*0,74+0,4*0,93+0,35*0,75+0,88*0,39+0,3*(1,15*2+1,12+1,29)+ 1,6*0,79+1,56*0,85+1,5*0,93+1,6*0,83 |  | 7.985 | [12 empty] | VV | 2 | 2 | True | 0 | ROZPOCET
| VV |  | 0,8*0,92+0,85*0,8+0,73*0,85+0,9*0,85 +4*0,46*0,1 +0,62*0,4 |  | 3.234 | [12 empty] | VV | 2 | 2 | True | 0 | ROZPOCET
| VV |  | Součet |  | 19.308 | [12 empty] | VV | 2 | 4 | True | 1 | ROZPOCET
36 | K | 931994141 | Těsnění pracovní spáry betonové konstrukce polyuretanovým tmelem do pl 1,5 cm2 | m | 7.5 |  | 0 | CS ÚRS 2020 01 |  | základní |  | 0 | 3e-05 | 0.000225 | 0 | 0 | 4 | K | 2 |  |  |  | ROZPOCET | 0 | 0 | 0 | 0 | 0 | 1 | 0 | 4 | -899099837
| PP |  | Těsnění spáry betonové konstrukce pásy, profily, tmely tmelem polyuretanovým spáry pracovní do 1,5 cm2 | [14 empty] | PP | 2
| P |  | Poznámka k položce: Těsnění spár mezi původní a novou opěrou | [14 empty] | P | 2
37 | K | 931994172 | Těsnění dilatační spáry betonové konstrukce bitumenovým a asfaltovým izolačním pásem š do 500 mm | m | 16 |  | 0 | CS ÚRS 2020 01 |  | základní |  | 0 | 0.0052 | 0.0832 | 0 | 0 | 4 | K | 2 |  |  |  | ROZPOCET | 0 | 0 | 0 | 0 | 0 | 1 | 0 | 4 | 1405683786
| PP |  | Těsnění spáry betonové konstrukce pásy, profily, tmely pásem izolačním bitumenovým a asfaltovaným šířky do 500 mm spáry dilatační | [14 empty] | PP | 2
| P |  | Poznámka k položce: Izolace pracovních spár z rubu Izolace NAIP – asfaltové pásy na penetrační nátěr | [14 empty] | P | 2
| VV |  | 2*(3,65+3,75)+4*0,3 |  | 16 | [12 empty] | VV | 2 | 2 | True | 1 | ROZPOCET
38 | K | 938905311 | Údržba OK mostů - očistění, nátěr, namazání ložisek | kus | 8 |  | 0 | CS ÚRS 2020 01 |  | základní |  | 0 | 6e-05 | 0.00048 | 0 | 0 | 4 | K | 2 |  |  |  | ROZPOCET | 0 | 0 | 0 | 0 | 0 | 1 | 0 | 4 | 1425960291
| PP |  | Údržba ocelových konstrukcí údržba ložisek očistění, nátěr, namazání | [14 empty] | PP | 2
| P |  | Poznámka k položce: Kluzná vrstva ložisek z grafitové vazelíny | [14 empty] | P | 2
39 | K | 985121223 | Tryskání degradovaného betonu líce kleneb vodou pod tlakem do 2500 barů | m2 | 2 |  | 0 | CS ÚRS 2020 01 |  | základní |  | 0 | 0 | 0 | 0.075 | 0.15 | 4 | K | 2 |  |  |  | ROZPOCET | 0 | 0 | 0 | 0 | 0 | 1 | 0 | 4 | -1641399973
| PP |  | Tryskání degradovaného betonu líce kleneb a podhledů vodou pod tlakem přes 1 250 do 2 500 barů | [14 empty] | PP | 2
| P |  | Poznámka k položce: Otryskání betonového povrchu základu pilíře | [14 empty] | P | 2
40 | K | 985311112 | Reprofilace stěn cementovými sanačními maltami tl 20 mm | m2 | 1 |  | 0 | CS ÚRS 2020 01 |  | základní |  | 0 | 0.03885 | 0.03885 | 0 | 0 | 4 | K | 2 |  |  |  | ROZPOCET | 0 | 0 | 0 | 0 | 0 | 1 | 0 | 4 | 334271299
| PP |  | Reprofilace betonu sanačními maltami na cementové bázi ručně stěn, tloušťky přes 10 do 20 mm | [14 empty] | PP | 2
| P |  | Poznámka k položce: Reprofilace povrchu základu pilíře – mimo nadbetonávku sanační malta R2 tl. 20 mm | [14 empty] | P | 2
41 | K | 985321111 | Ochranný nátěr výztuže na cementové bázi stěn, líce kleneb a podhledů 1 vrstva tl 1 mm | m2 | 3.709 |  | 0 | CS ÚRS 2020 01 |  | základní |  | 0 | 0.00099 | 0.0036719 | 0 | 0 | 4 | K | 2 |  |  |  | ROZPOCET | 0 | 0 | 0 | 0 | 0 | 1 | 0 | 4 | -1744131407
| PP |  | Ochranný nátěr betonářské výztuže 1 vrstva tloušťky 1 mm na cementové bázi stěn, líce kleneb a podhledů | [14 empty] | PP | 2
| P |  | Poznámka k položce: Antikorozní nátěr na cementové bázi Stávající ocelové trouby pilířů a stativa I200 | [14 empty] | P | 2
| VV |  | 0,695*4*1+0,709*1,31 |  | 3.709 | [12 empty] | VV | 2 | 2 | True | 1 | ROZPOCET
42 | K | 985331113 | Dodatečné vlepování betonářské výztuže D 12 mm do cementové aktivované malty včetně vyvrtání otvoru | m | 16.2 |  | 0 | CS ÚRS 2020 01 |  | základní |  | 0 | 0.00052 | 0.008424 | 0 | 0 | 4 | K | 2 |  |  |  | ROZPOCET | 0 | 0 | 0 | 0 | 0 | 1 | 0 | 4 | -421699348
| PP |  | Dodatečné vlepování betonářské výztuže včetně vyvrtání a vyčištění otvoru cementovou aktivovanou maltou průměr výztuže 12 mm | [14 empty] | PP | 2
| P |  | Poznámka k položce: Osazení a vlepení spřahující výztuže kotevní výztuž je zahrnuta do výztuže betonu kotvených prvků | [14 empty] | P | 2
| VV |  | kotvení obetonávky do stávajícího základu | [14 empty] | VV | 2 | 1 | True | 0 | ROZPOCET
| VV |  | 30*0,2 |  | 6 | [12 empty] | VV | 2 | 2 | True | 0 | ROZPOCET
| VV |  | Kotvení výztuže ke stávajícím pilířům | [14 empty] | VV | 2 | 1 | True | 0 | ROZPOCET
| VV |  | 0,23*5*4 |  | 4.6 | [12 empty] | VV | 2 | 2 | True | 0 | ROZPOCET
| VV |  | Kotvení nadvýšení k ŽB opěrné zdi | [14 empty] | VV | 2 | 1 | True | 0 | ROZPOCET
| VV |  | 28*0,2 |  | 5.6 | [12 empty] | VV | 2 | 2 | True | 0 | ROZPOCET
| VV |  | Součet |  | 16.2 | [12 empty] | VV | 2 | 4 | True | 1 | ROZPOCET
43 | K | R9361112 | Drobné doplňkové konstrukce kovové | kg | 125.702 |  | 0 | vlastní |  | základní |  | 0 | 0 | 0 | 0 | 0 | 4 | K | 2 |  |  |  | ROZPOCET | 0 | 0 | 0 | 0 | 0 | 1 | 0 | 4 | -2125697943
| PP |  | Drobné doplňkové konstrukce kovové | [14 empty] | PP | 2
| P |  | Poznámka k položce: zámečnické výrobky ocel S235 včetně PKO | [14 empty] | P | 2
| VV |  | Ocelová ložiska | [14 empty] | VV | 2 | 1 | True | 0 | ROZPOCET
| VV |  | 60,11*1,15 |  | 69.127 | [12 empty] | VV | 2 | 2 | True | 0 | ROZPOCET
| VV |  | Ocelový úhelník L100x100x6 na hraně závěrné zídky včetně kotvení | [14 empty] | VV | 2 | 1 | True | 0 | ROZPOCET
| VV |  | (2*1,83*10,5)*1,1 |  | 42.273 | [12 empty] | VV | 2 | 2 | True | 0 | ROZPOCET
| VV |  | Ocelový úhelník L65x65x5 na hraně břitu pilíře | [14 empty] | VV | 2 | 1 | True | 0 | ROZPOCET
| VV |  | (2*1,1*5,91)*1,1 |  | 14.302 | [12 empty] | VV | 2 | 2 | True | 0 | ROZPOCET
| VV |  | Součet |  | 125.702 | [12 empty] | VV | 2 | 4 | True | 1 | ROZPOCET
| D | 998 | Přesun hmot |  |  |  | 0 |  |  |  |  | 0 |  | 0 |  | 0 | 1 | D | 1 |  |  |  | ROZPOCET | [6 empty] | 0
44 | K | 998212111 | Přesun hmot pro mosty zděné, monolitické betonové nebo ocelové v do 20 m | t | 166.352 |  | 0 | CS ÚRS 2020 01 |  | základní |  | 0 | 0 | 0 | 0 | 0 | 4 | K | 2 |  |  |  | ROZPOCET | 0 | 0 | 0 | 0 | 0 | 1 | 0 | 4 | -820566535
| PP |  | Přesun hmot pro mosty zděné, betonové monolitické, spřažené ocelobetonové nebo kovové vodorovná dopravní vzdálenost do 100 m výška mostu do 20 m | [14 empty] | PP | 2
| D | PSV | Práce a dodávky PSV |  |  |  | 0 |  |  |  |  | 0 |  | 1.926 |  | 0 | 2 | D | 0 |  |  |  | ROZPOCET | [6 empty] | 0
| D | 711 | Izolace proti vodě, vlhkosti a plynům |  |  |  | 0 |  |  |  |  | 0 |  | 0 |  | 0 | 2 | D | 1 |  |  |  | ROZPOCET | [6 empty] | 0
45 | K | 711112002 | Provedení izolace proti zemní vlhkosti svislé za studena lakem asfaltovým | m2 | 57.924 |  | 0 | CS ÚRS 2020 01 |  | základní |  | 0 | 0 | 0 | 0 | 0 | 16 | K | 2 |  |  |  | ROZPOCET | 0 | 0 | 0 | 0 | 0 | 1 | 0 | 16 | 179995902
| PP |  | Provedení izolace proti zemní vlhkosti natěradly a tmely za studena na ploše svislé S nátěrem lakem asfaltovým | [14 empty] | PP | 2
| VV |  | 3 vrstvy nátěrů: 1x ALp + 2xALn | [14 empty] | VV | 2 | 1 | True | 0 | ROZPOCET
| VV |  | Opěry a pilíře | [14 empty] | VV | 2 | 1 | True | 0 | ROZPOCET
| VV |  | 1,7*2+1,64*1,88+0,3*(0,68+0,7+0,65+0,68)+ 0,25*(0,67+0,94+0,65+0,91) |  | 8.089 | [12 empty] | VV | 2 | 2 | True | 0 | ROZPOCET
| VV |  | 0,38*0,74+0,4*0,93+0,35*0,75+0,88*0,39+0,3*(1,15*2+1,12+1,29)+ 1,6*0,79+1,56*0,85+1,5*0,93+1,6*0,83 |  | 7.985 | [12 empty] | VV | 2 | 2 | True | 0 | ROZPOCET
| VV |  | 0,8*0,92+0,85*0,8+0,73*0,85+0,9*0,85 +4*0,46*0,1 +0,62*0,4 |  | 3.234 | [12 empty] | VV | 2 | 2 | True | 0 | ROZPOCET
| VV |  | Součet |  | 19.308 | [12 empty] | VV | 2 | 4 | True | 1 | ROZPOCET
| VV |  | 19,308*3 'Přepočtené koeficientem množství |  | 57.924 | [12 empty] | VV | 2 | 2 | False | 1 | ROZPOCET
46 | M | R1116 | 1 x Alp + 2x Aln | m2 | 19.308 |  | 0 | vlastní |  | základní |  | 0 | 0 | 0 | 0 | 0 | 32 | M | 2 |  |  |  | ROZPOCET | 0 | 0 | 0 | 0 | 0 | 1 | 0 | 16 | -865044842
| PP |  | 2 x Alp + 2x Aln | [14 empty] | PP | 2
| D | 767 | Konstrukce zámečnické |  |  |  | 0 |  |  |  |  | 0 |  | 0.92589 |  | 0 | 2 | D | 1 |  |  |  | ROZPOCET | [6 empty] | 0
47 | K | 767591002 | Montáž podlah nebo podest z kompozitních pochůzných litých roštů o hmotnosti do 30 kg/m2 | m2 | 18.338 |  | 0 | CS ÚRS 2020 01 |  | základní |  | 0 | 0.00049 | 0.0089856 | 0 | 0 | 16 | K | 2 |  |  |  | ROZPOCET | 0 | 0 | 0 | 0 | 0 | 1 | 0 | 16 | -2114468654
| PP |  | Montáž výrobků z kompozitů podlah nebo podest z pochůzných litých roštů hmotnosti přes 15 do 30 kg/m2 | [14 empty] | PP | 2
| VV |  | 14,67*1,25 |  | 18.338 | [12 empty] | VV | 2 | 2 | True | 1 | ROZPOCET
48 | M | 6312600R | rošt kompozitní pochůzný 30x10/50 mm | m2 | 18.338 |  | 0 | vlastní |  | základní |  | 0 | 0.05 | 0.9169 | 0 | 0 | 32 | M | 2 |  |  |  | ROZPOCET | 0 | 0 | 0 | 0 | 0 | 1 | 0 | 16 | -629959096
| PP |  | rošt kompozitní pochůzný 30x10/50 mm | [14 empty] | PP | 2
| P |  | Poznámka k položce: kompozitní rošt včetně kotvení k nosné konstrukci | [14 empty] | P | 2
| D | 783 | Dokončovací práce - nátěry |  |  |  | 0 |  |  |  |  | 0 |  | 0.00013188 |  | 0 | 2 | D | 1 |  |  |  | ROZPOCET | [6 empty] | 0
49 | K | 783334201 | Základní antikorozní jednonásobný epoxidový nátěr zámečnických konstrukcí | m2 | 0.942 |  | 0 | CS ÚRS 2020 01 |  | základní |  | 0 | 0.00014 | 0.00013188 | 0 | 0 | 16 | K | 2 |  |  |  | ROZPOCET | 0 | 0 | 0 | 0 | 0 | 1 | 0 | 16 | -1345375733
| PP |  | Základní antikorozní nátěr zámečnických konstrukcí jednonásobný epoxidový | [14 empty] | PP | 2
| P |  | Poznámka k položce: Nátěr spodní zabetonované části stativa | [14 empty] | P | 2
| VV |  | 2*2*1,57*0,15 |  | 0.942 | [12 empty] | VV | 2 | 2 | True | 1 | ROZPOCET
50 | K | 783901551 | Omytí tlakovou vodou betonových podlah před provedením nátěru | m2 | 20.81 |  | 0 | CS ÚRS 2020 01 |  | základní |  | 0 | 0 | 0 | 0 | 0 | 16 | K | 2 |  |  |  | ROZPOCET | 0 | 0 | 0 | 0 | 0 | 1 | 0 | 16 | -1035735832
| PP |  | Příprava podkladu betonových podlah před provedením nátěru omytím tlakovou vodou | [14 empty] | PP | 2
| P |  | Poznámka k položce: Opláchnutí betonu před provedením nátěrů | [14 empty] | P | 2
| VV |  | 5,6+15,21 |  | 20.81 | [12 empty] | VV | 2 | 2 | True | 1 | ROZPOCET
| D | 789 | Povrchové úpravy ocelových konstrukcí a technologických zařízení |  |  |  | 0 |  |  |  |  | 0 |  | 1 |  | 0 | 2 | D | 1 |  |  |  | ROZPOCET | [6 empty] | 0
51 | K | 789221142 | Provedení otryskání ocelových konstrukcí třídy I stupeň zarezavění D stupeň přípravy Sa 2 1/2 | m2 | 3.709 |  | 0 | CS ÚRS 2020 01 |  | základní |  | 0 | 0 | 0 | 0 | 0 | 16 | K | 2 |  |  |  | ROZPOCET | 0 | 0 | 0 | 0 | 0 | 1 | 0 | 16 | 264660391
| PP |  | Provedení otryskání povrchů ocelových konstrukcí suché abrazivní tryskání třídy I stupeň zrezivění D, stupeň přípravy Sa 2½ | [14 empty] | PP | 2
| P |  | Poznámka k položce: Očistění ocelových trub pilířů a stativa I200 na stupeň Sa 21/2 | [14 empty] | P | 2
| VV |  | 0,695*4*1+0,709*1,31 |  | 3.709 | [12 empty] | VV | 2 | 2 | True | 1 | ROZPOCET
52 | M | 42118101 | materiál tryskací (ostrohranný tvrdý písek) | t | 1 |  | 0 | CS ÚRS 2020 01 |  | základní |  | 0 | 1 | 1 | 0 | 0 | 32 | M | 2 |  |  |  | ROZPOCET | 0 | 0 | 0 | 0 | 0 | 1 | 0 | 16 | 1636341004
| PP |  | materiál tryskací (ostrohranný tvrdý písek) | [14 empty] | PP | 2